## RESUMO
OBRA | Retomada da obra de cozinha e refeitório, a readequação do lactário, banco de leite, recepção, ambulatórios, unidade de terapia intensiva, centro cirúrgico, SPU, CME e pronto Atendimento. A readequação contemplara a construção de um novo pronto atendimento, SPU e CME e reforma nos ambientes existentes listados acima. O projeto, contempla o Projeto Arquitetônico, Hidráulico, Elétrico, Estrutural e Incêndio e Pânico, localizada no município de Sorriso – Mato Grosso
Município | Sorriso - MT
Endereço | Av. Porto Alegre, 3125 - Centro
BDI: | 26.73%
Referência: | SINAPI - 08/2019
PLANILHA RESUMO
ITEM | DESCRIÇÃO | % | VALOR
1.0 | ADMINISTRAÇÃO DE OBRA | 2.509% | 231718.27
2.0 | INSTALAÇÕES PROVISÓRIAS | 1.697% | 156748.38
3.0 | SERVIÇOS PRELIMINARES | 0.4296% | 39672.75
4.0 | ALVENARIAS DE DIVISÓRISA | 4.699% | 433894.54
5.0 | ESQUADRIAS E FERRAGENS | 5.63% | 519917.57
6.0 | COBERTURA | 8.42% | 777566.63
7.0 | IMPERMEABILIZAÇÃO | 0.08782% | 8109.73
8.0 | REVESTIMENTO | 5.867% | 541801.23
9.0 | FORRO | 3.228% | 298040.45
10.0 | PINTURA | 6.854% | 632875.17
11.0 | LOUÇAS E METAIS | 0.2613% | 24126.72
12.0 | PISOS E PAVIMENTAÇÕES | 11.19% | 1033710.48
13.0 | SERVIÇOS COMPLEMENTARES | 9.837% | 908419.17
14.0 | PAISAGISMO | 0.5542% | 51179.81
15.0 | ACESSIBILIDADE | 0.7395% | 68284.75
16.0 | DEPÓSITO DE GASES | 0.09104% | 8406.62
17.0 | LIMPEZA FINAL DA OBRA | 0.3613% | 33363.24
18.0 | BAIXA TENSÃO | 8.872% | 819314.26
19.0 | QDGBT | 0.6078% | 56128.51
20.0 | LÓGICA | 1.428% | 131828.59
21.0 | ÁGUA FRIA | 2.053% | 189621.8
22.0 | INSTALAÇÕES SANITÁRIAS | 0.8516% | 78641.33
23.0 | DRENAGEM DE AR CONDIONADO | 0.06767% | 6248.7
24.0 | EXTINTORES DE INCÊNDIO | 0.2561% | 23646.46
25.0 | SINALIZAÇÃO | 0.04403% | 4065.66
26.0 | LUMINÁRIA DE EMERGENCIA | 0.1744% | 16101.36
27.0 | SINALIZAÇÃO | 0.2781% | 25682.99
28.0 | SISTEMA DE ACIONAMENTO DO HIDRANTE | 0.5563% | 51365.98
29.0 | CASA DE BOMBAS | 0.1512% | 13962.06
30.0 | INFRA ESTRUTURA | 0.4536% | 41885.11
31.0 | BLOCO DE COROAMENTO | 2.225% | 205458.27
32.0 | VIGAS BALDRAME | 0.7299% | 67405.83
33.0 | PILARES | 1.897% | 175168.59
34.0 | VIGAS | 2.465% | 227598.42
35.0 | COBERTURA METÁLICA | 1.428% | 131863.14
36.0 | ESTACAS | 6.073% | 560834.4
37.0 | INFRA ESTRUTURA | 0.2378% | 21962.73
38.0 | BLOCO DE COROAMENTO | 0.7379% | 68137.29
39.0 | VIGAS BALDRAME | 0.1821% | 16816.91
40.0 | PILARES | 1.206% | 111388.16
41.0 | VIGAS | 1.071% | 98932.51
42.0 | COBERTURA METÁLICA | 0.7098% | 65546.25
43.0 | ESTACAS | 2.278% | 210312.9
44.0 | RESERVATÓRIO | 0.5044% | 46579.11
| TOTAL | 100% | 9234332.83
Nove milhões, duzentos e trinta e quatro mil, trezentos e trinta e dois reais e oitenta e três centavos.

## PLANILHA ORÇAMENTARIA
OBRA: | Retomada da obra de cozinha e refeitório, a readequação do lactário, banco de leite, recepção, ambulatórios, unidade de terapia intensiva, centro cirúrgico, SPU, CME e pronto Atendimento. A readequação contemplara a construção de um novo pronto atendimento, SPU e CME e reforma nos ambientes existentes listados acima. O projeto, contempla o Projeto Arquitetônico, Hidráulico, Elétrico, Estrutural e Incêndio e Pânico, localizada no município de Sorriso – Mato Grosso
Município: | Sorriso - MT |  | BDI: | 26.73% |  | Referência: | SINAPI - 08/2019
Endereço: | Av. Porto Alegre, 3125 - Centro
PLANILHA ORÇAMENTÁRIA
ITEM | CÓDIGO | DESCRIÇÃO | UND | QNT | P. BASE | P. UNT | P. TOTAL
ADMINISTRAÇÃO DE OBRA E SERVIÇOS PROVISÓRIOS
1.0 |  | ADMINISTRAÇÃO DE OBRA
1.1 | SES06001 | ADMINISTRAÇÃO LOCAL DE OBRA DO HOSPITAL "HR SORRISO" | UN | 1 | 182844.06 | 231718.27 | 231718.27
|  | TOTAL DO ITEM |  |  |  |  | 231718.27
|  | TOTAL ADMNISTRAÇÃO DE OBRA |  |  |  |  | 231718.27
SERVIÇOS PROVISÓRIOS
2.0 |  | INSTALAÇÕES PROVISÓRIAS
2.1 | 74209/001 | PLACA DE OBRA EM CHAPA DE ACO GALVANIZADO | m² | 13.22 | 315.63 | 399.99 | 5287.86
2.2 | 93212 | EXECUÇÃO DE SANITÁRIO E VESTIÁRIO EM CANTEIRO DE OBRA EM CHAPA DE MADEIRA COMPENSADA, NÃO INCLUSO MOBILIÁRIO. AF_02/2016 | m² | 28 | 588.85 | 746.24 | 20894.72
2.3 | 93207 | EXECUÇÃO DE ESCRITÓRIO EM CANTEIRO DE OBRA EM CHAPA DE MADEIRA COMPENSADA, NÃO INCLUSO MOBILIÁRIO E EQUIPAMENTOS. AF_02/2016 | m² | 10 | 670.03 | 849.12 | 8491.2
2.4 | 93208 | EXECUÇÃO DE ALMOXARIFADO EM CANTEIRO DE OBRA EM CHAPA DE MADEIRA COMPENSADA, INCLUSO PRATELEIRAS. AF_02/2016 | m² | 25 | 503.46 | 638.03 | 15950.75
2.5 | 93210 | EXECUÇÃO DE REFEITÓRIO EM CANTEIRO DE OBRA EM CHAPA DE MADEIRA COMPENSADA, NÃO INCLUSO MOBILIÁRIO E EQUIPAMENTOS. AF_02/2016 | m² | 40 | 339.56 | 430.32 | 17212.8
2.6 | 99059 | LOCACAO CONVENCIONAL DE OBRA, UTILIZANDO GABARITO DE TÁBUAS CORRIDAS PONTALETADAS A CADA 2,00M - 2 UTILIZAÇÕES. AF_10/2018 | M | 515.62 | 32.59 | 41.3 | 21295.1
2.7 | SES05001 | LIGAÇÃO PROVISÓRIA DE ÁGUA E SANITÁRIO | UN | 1 | 1446.28 | 1832.87 | 1832.87
2.8 | SES05002 | ENTRADA PROVISORIA DE ENERGIA ELETRICA AEREA TRIFASICA 40A EM POSTE DE CONCRETO | UN | 1 | 1478.61 | 1873.84 | 1873.84
2.9 | 98459 | TAPUME COM TELHA METÁLICA. AF_05/2018 | m² | 770 | 51.51 | 65.27 | 50257.9
2.10 | 72898 | CARGA E DESCARGA MECANIZADAS DE ENTULHO EM CAMINHAO BASCULANTE 6 M3 | m³ | 549.35 | 3.83 | 4.85 | 2664.34
2.11 | 97914 | TRANSPORTE COM CAMINHÃO BASCULANTE DE 6 M3, EM VIA URBANA PAVIMENTADA, DMT ATÉ 30 KM (UNIDADE: M3XKM). AF_01/2018 | M3XKM | 5493.5 | 1.58 | 2 | 10987
|  | TOTAL DO ITEM |  |  |  |  | 156748.38
|  | TOTAL ITENS PROVISÓRIOS |  |  |  |  | 156748.38
CONSTRUÇÃO CIVIL
3.0 |  | SERVIÇOS PRELIMINARES
3.1 | 97629 | DEMOLIÇÃO DE LAJES, DE FORMA MECANIZADA COM MARTELETE, SEM REAPROVEITAMENTO. AF_12/2017 | m³ | 14.52 | 80.39 | 101.87 | 1479.15
3.2 | 97622 | DEMOLIÇÃO DE ALVENARIA DE BLOCO FURADO, DE FORMA MANUAL, SEM REAPROVEITAMENTO. AF_12/2017 | m³ | 133.09 | 38.28 | 48.51 | 6456.19
3.3 | 97644 | REMOÇÃO DE PORTAS, DE FORMA MANUAL, SEM REAPROVEITAMENTO. AF_12/2017 | m² | 138.46 | 6.18 | 7.83 | 1084.14
3.4 | 97645 | REMOÇÃO DE JANELAS, DE FORMA MANUAL, SEM REAPROVEITAMENTO. AF_12/2017 | m² | 113.36 | 18.02 | 22.83 | 2588
3.5 | 97647 | REMOÇÃO DE TELHAS, DE FIBROCIMENTO, METÁLICA E CERÂMICA, DE FORMA MANUAL, SEM REAPROVEITAMENTO. AF_12/2017 | m² | 6848.42 | 2.36 | 2.99 | 20476.77
3.6 | 97629 | DEMOLIÇÃO DE LAJES, DE FORMA MECANIZADA COM MARTELETE, SEM REAPROVEITAMENTO. AF_12/2017 | m³ | 12.76 | 80.39 | 101.87 | 1299.86
3.7 | 97633 | DEMOLIÇÃO DE REVESTIMENTO CERÂMICO, DE FORMA MANUAL, SEM REAPROVEITAMENTO. AF_12/2017 | m² | 62.97 | 15.2 | 19.26 | 1212.8
3.8 | 85421 | REMOCAO DE VIDRO COMUM | m² | 26.76 | 11.71 | 14.84 | 397.11
3.9 | SES01006 | REMOÇÃO DE CHAPAS E PERFIS DE PVC, DE FORMA MANUAL, SEM REAPROVEITAMENTO | m² | 3.91 | 4.98 | 6.31 | 24.67
3.10 | 97663 | REMOÇÃO DE LOUÇAS, DE FORMA MANUAL, SEM REAPROVEITAMENTO. AF_12/2017 | UN | 35 | 8.26 | 10.46 | 366.1
3.11 | SES01007 | REMOÇÃO DE BANCADA DE PEDRA (MÁRMORE, GRANITO, ARDÓSIA, MARMORITE, ETC.) | m² | 13.75 | 36.17 | 45.83 | 630.16
3.12 | SES01003 | RETIRADA DE TAMPO EM AÇO INOX | m² | 10.77 | 17.43 | 22.08 | 237.8
3.13 | 97661 | REMOÇÃO DE CABOS ELÉTRICOS, DE FORMA MANUAL, SEM REAPROVEITAMENTO. AF_12/2017 | M | 6000 | 0.45 | 0.57 | 3420
|  | TOTAL DO ITEM |  |  |  |  | 39672.75
4.0 |  | ALVENARIAS DE DIVISÓRISA
4.1 | 89168 | (COMPOSIÇÃO REPRESENTATIVA) DO SERVIÇO DE ALVENARIA DE VEDAÇÃO DE BLOCOS VAZADOS DE CERÂMICA DE 9X19X19CM (ESPESSURA 9CM), PARA EDIFICAÇÃO HABITACIONAL UNIFAMILIAR (CASA) E EDIFICAÇÃO PÚBLICA PADRÃO. AF_11/2014 | m² | 2212.7 | 63.26 | 80.16 | 177370.03
4.2 | 89977 | (COMPOSIÇÃO REPRESENTATIVA) DO SERVIÇO DE ALVENARIA DE VEDAÇÃO DE BLOCOS VAZADOS DE CERÂMICA DE 14X9X19CM (ESPESSURA 14CM, BLOCO DEITADO), PARA EDIFICAÇÃO HABITACIONAL UNIFAMILIAR (CASA) E EDIFICAÇÃO PÚBLICA PADRÃO. AF_12/2014 | m² | 1466.13 | 105.87 | 134.16 | 196696
4.3 | 79627 | DIVISORIA EM GRANITO BRANCO POLIDO, ESP = 3CM, ASSENTADO COM ARGAMASSA TRACO 1:4, ARREMATE EM CIMENTO BRANCO, EXCLUSIVE FERRAGENS | m² | 71.04 | 608.77 | 771.49 | 54806.64
4.4 | 96358 | PAREDE COM PLACAS DE GESSO ACARTONADO (DRYWALL), PARA USO INTERNO, COM DUAS FACES SIMPLES E ESTRUTURA METÁLICA COM GUIAS SIMPLES, SEM VÃOS. AF_06/2017_P | m² | 25.56 | 77.95 | 98.78 | 2524.81
4.5 | 93188 | VERGA MOLDADA IN LOCO EM CONCRETO PARA PORTAS COM ATÉ 1,5 M DE VÃO. AF_03/2016 | M | 52.96 | 37.21 | 47.15 | 2497.06
|  | TOTAL DO ITEM |  |  |  |  | 433894.54
5.0 |  | ESQUADRIAS E FERRAGENS
5.1 |  | JANELAS E VITRINES
5.1.1 | 85010 | CAIXILHO FIXO, DE ALUMINIO, PARA VIDRO | m² | 67.2 | 554.43 | 702.62 | 47216.06
5.1.2 | 94581 | JANELA DE ALUMÍNIO MAXIM-AR, FIXAÇÃO COM ARGAMASSA, COM VIDROS, PADRONIZADA. AF_07/2016 | m² | 42 | 789.61 | 1000.67 | 42028.14
5.2 |  | PORTAS E MADEIRAS
5.2.1 | SES01051 | KIT DE PORTA DE MADEIRA, FOLHA LEVE, 80X210CM , ESPESSURA DE 3,5CM, CAPA LISA EM HDF, ACABAMENTO MELAMINICO EM PADRAO MADEIRA, ITENS INCLUSOS: DOBRADIÇAS, MONTAGEM E INSTALAÇÃO DO BATENTE E FECHADURA - FORNECIMENTO E INSTALAÇÃO | UN | 225 | 705.33 | 893.86 | 201118.5
5.2.2 | SES01052 | KIT DE PORTA DE MADEIRA, FOLHA LEVE, 90X210CM , ESPESSURA DE 3,5CM, CAPA LISA EM HDF, ACABAMENTO MELAMINICO EM PADRAO MADEIRA, ITENS INCLUSOS: DOBRADIÇAS, MONTAGEM E INSTALAÇÃO DO BATENTE E FECHADURA - FORNECIMENTO E INSTALAÇÃO | UN | 39 | 745.82 | 945.17 | 36861.63
5.2.3 | SES01057 | KIT DE PORTA DE MADEIRA, FOLHA LEVE, 100X210CM , ESPESSURA DE 3,5CM, CAPA LISA EM HDF, ACABAMENTO MELAMINICO EM PADRAO MADEIRA, ITENS INCLUSOS: DOBRADIÇAS, MONTAGEM E INSTALAÇÃO DO BATENTE E FECHADURA - FORNECIMENTO E INSTALAÇÃO | UN | 44 | 768.55 | 973.98 | 42855.12
5.2.4 | SES01058 | KIT DE PORTA DE MADEIRA, FOLHA LEVE, 110X210CM , ESPESSURA DE 3,5CM, CAPA LISA EM HDF, ACABAMENTO MELAMINICO EM PADRAO MADEIRA, ITENS INCLUSOS: DOBRADIÇAS, MONTAGEM E INSTALAÇÃO DO BATENTE E FECHADURA - FORNECIMENTO E INSTALAÇÃO | UN | 11 | 791.28 | 1002.78 | 11030.58
5.2.5 | SES01059 | KIT DE PORTA DE MADEIRA, FOLHA LEVE, 120X210CM , ESPESSURA DE 3,5CM, CAPA LISA EM HDF, ACABAMENTO MELAMINICO EM PADRAO MADEIRA, ITENS INCLUSOS: DOBRADIÇAS, MONTAGEM E INSTALAÇÃO DO BATENTE E FECHADURA - FORNECIMENTO E INSTALAÇÃO | UN | 15 | 814.01 | 1031.59 | 15473.85
5.2.6 | SES01061 | KIT DE PORTA DE MADEIRA, FOLHA LEVE, 60X210CM , ESPESSURA DE 3,5CM, CAPA LISA EM HDF, ACABAMENTO MELAMINICO EM PADRAO MADEIRA, ITENS INCLUSOS: DOBRADIÇAS, MONTAGEM E INSTALAÇÃO DO BATENTE E FECHADURA - FORNECIMENTO E INSTALAÇÃO | UN | 9 | 603.52 | 764.84 | 6883.56
5.2.7 | SES01063 | KIT DE PORTA DE MADEIRA, FOLHA LEVE, 70X210CM , ESPESSURA DE 3,5CM, CAPA LISA EM HDF, ACABAMENTO MELAMINICO EM PADRAO MADEIRA, ITENS INCLUSOS: DOBRADIÇAS, MONTAGEM E INSTALAÇÃO DO BATENTE E FECHADURA - FORNECIMENTO E INSTALAÇÃO | UN | 12 | 650.79 | 824.74 | 9896.88
5.2.8 | SES01064 | PORTA DE MADEIRA, ESPESSURA DE 3,5CM, CAPA LISA EM HDF, ACABAMENTO MELAMINICO EM PADRAO MADEIRA, 120X210X3,5CM, 2 FOLHAS, INCLUSO ADUELA 2A, ALIZAR 2A E DOBRADICAS | UN | 36 | 568.8 | 720.84 | 25950.24
5.2.9 | SES01065 | PORTA DE MADEIRA, ESPESSURA DE 3,5CM, CAPA LISA EM HDF, ACABAMENTO MELAMINICO EM PADRAO MADEIRA, 150X210X3,5CM, 2 FOLHAS, INCLUSO ADUELA 2A, ALIZAR 2A E DOBRADICAS | UN | 2 | 636.99 | 807.25 | 1614.5
5.2.10 | SES01066 | PORTA DE MADEIRA COM VISOR DE VIDRO, ESPESSURA DE 3,5CM, CAPA LISA EM HDF, ACABAMENTO MELAMINICO EM PADRAO MADEIRA, 120X210X3,5CM, 2 FOLHAS, INCLUSO ADUELA 2A, ALIZAR 2A E DOBRADICAS | UN | 3 | 638.1 | 808.66 | 2425.98
5.2.11 | SES01067 | PORTA DE MADEIRA, ESPESSURA DE 3,5CM, CAPA LISA EM HDF, ACABAMENTO MELAMINICO EM PADRAO MADEIRA, 140X210X3,5CM, 2 FOLHAS, INCLUSO ADUELA 2A, ALIZAR 2A E DOBRADICAS | UN | 1 | 614.26 | 778.45 | 778.45
5.2.12 | SES01068 | PORTA DE MADEIRA, ESPESSURA DE 3,5CM, CAPA LISA EM HDF, ACABAMENTO MELAMINICO EM PADRAO MADEIRA, 200X210X3,5CM, 2 FOLHAS, INCLUSO ADUELA 2A, ALIZAR 2A E DOBRADICAS | UN | 1 | 750.64 | 951.28 | 951.28
5.2.13 | SES01069 | PORTA DE MADEIRA, ESPESSURA DE 3,5CM, CAPA LISA EM HDF, ACABAMENTO MELAMINICO EM PADRAO MADEIRA, 160X210X3,5CM, 2 FOLHAS, INCLUSO ADUELA 2A, ALIZAR 2A E DOBRADICAS | UN | 9 | 659.72 | 836.06 | 7524.54
5.2.14 | SES01070 | PORTA DE MADEIRA CORRER, 80X210CM, CAPA LISA EM HDF, ACABAMENTO MELAMINICO EM PADRAO MADEIRA, ESPESSURA DE 3,5CM, ITENS INCLUSOS: TRILHO, MONTAGEM E INSTALAÇÃO DO BATENTE, FECHADURA COM EXECUÇÃO DE FURO | m² | 1 | 355.32 | 450.29 | 450.29
5.2.15 | SES01071 | PORTA DE MADEIRA CORRER, 90X210CM, CAPA LISA EM HDF, ACABAMENTO MELAMINICO EM PADRAO MADEIRA, ESPESSURA DE 3,5CM, ITENS INCLUSOS: TRILHO, MONTAGEM E INSTALAÇÃO DO BATENTE, FECHADURA COM EXECUÇÃO DE FURO | m² | 2 | 380.33 | 481.99 | 963.98
5.2.16 | SES01072 | PORTA DE MADEIRA CORRER, 120X210CM, CAPA LISA EM HDF, ACABAMENTO MELAMINICO EM PADRAO MADEIRA, ESPESSURA DE 3,5CM, ITENS INCLUSOS: TRILHO, MONTAGEM E INSTALAÇÃO DO BATENTE, FECHADURA COM EXECUÇÃO DE FURO | m² | 1 | 455.35 | 577.06 | 577.06
5.2.17 | SES01073 | PORTA DE MADEIRA CORRER, 2 FOLHAS, 250X210CM, CAPA LISA EM HDF, ACABAMENTO MELAMINICO EM PADRAO MADEIRA, ESPESSURA DE 3,5CM, ITENS INCLUSOS: TRILHO, MONTAGEM E INSTALAÇÃO DO BATENTE, FECHADURA COM EXECUÇÃO DE FURO | m² | 1 | 935.74 | 1185.86 | 1185.86
5.3 |  | PORTAS DE ALUMINIO
5.3.1 | 91341 | PORTA EM ALUMÍNIO DE ABRIR TIPO VENEZIANA COM GUARNIÇÃO, FIXAÇÃO COM PARAFUSOS - FORNECIMENTO E INSTALAÇÃO. AF_08/2015 | m² | 33.48 | 732.23 | 927.95 | 31067.76
5.4 |  | PORTAS DE VIDRO
5.4.1 | SES01074 | PORTA DE VIDRO DE CORRER, 2 FOLHAS, 390X210CM, CAPA LISA EM HDF, ACABAMENTO MELAMINICO EM PADRAO MADEIRA, ESPESSURA DE 3,5CM, ITENS INCLUSOS: TRILHO, MONTAGEM E INSTALAÇÃO DO BATENTE, FECHADURA COM EXECUÇÃO DE FURO | m² | 1 | 2405.02 | 3047.88 | 3047.88
5.4.2 | SES01075 | PORTA DE VIDRO TEMPERADO, 160X210M, DUAS FOLHAS, ESPESSURA 10MM, INCLUSIVE ACESSORIOS | UN | 1 | 3928.21 | 4978.22 | 4978.22
5.4.3 | SES01076 | PORTA DE VIDRO TEMPERADO, 140X210M, DUAS FOLHAS, ESPESSURA 10MM, INCLUSIVE ACESSORIOS | UN | 1 | 3835.01 | 4860.1 | 4860.1
5.4.4 | SES01077 | PORTA DE VIDRO DE CORRER, 2 FOLHAS, 250X210CM, CAPA LISA EM HDF, ACABAMENTO MELAMINICO EM PADRAO MADEIRA, ESPESSURA DE 3,5CM, ITENS INCLUSOS: TRILHO, MONTAGEM E INSTALAÇÃO DO BATENTE, FECHADURA COM EXECUÇÃO DE FURO | m² | 1 | 1561.9 | 1979.39 | 1979.39
5.4.5 | SES01078 | PORTA DE VIDRO TEMPERADO, 180X210M, DUAS FOLHAS, ESPESSURA 10MM, INCLUSIVE ACESSORIOS | UN | 1 | 4021.4 | 5096.32 | 5096.32
5.4.6 | SES01079 | PORTA DE VIDRO TEMPERADO, 80X210M, ESPESSURA 10MM, INCLUSIVE ACESSORIOS | UN | 1 | 1964.1 | 2489.1 | 2489.1
5.5 |  | PORTAS DE PVC
5.5.1 | SES01016 | PORTA DE PVC SANFONADA 80X210 COMPLETA - FORNECIDO E INSTALADO | UN | 5 | 203.31 | 257.65 | 1288.25
5.6 |  | ESPELHOS
5.6.1 | 85005 | ESPELHO CRISTAL, ESPESSURA 4MM, COM PARAFUSOS DE FIXACAO, SEM MOLDURA | m² | 21.12 | 348.37 | 441.48 | 9324.05
|  | TOTAL DO ITEM |  |  |  |  | 519917.57
6.0 |  | COBERTURA
6.1 | SES01008 | TELHAMENTO COM TELHA METÁLICA TERMOACÚSTICA COM PELÍCULA, E = 30 MM, COM ATÉ 2 ÁGUAS, INCLUSO IÇAMENTO | m² | 9610.37 | 59.49 | 75.39 | 724525.79
6.2 | 94227 | CALHA EM CHAPA DE AÇO GALVANIZADO NÚMERO 24, DESENVOLVIMENTO DE 33 CM, INCLUSO TRANSPORTE VERTICAL. AF_07/2019 | M | 508.59 | 40.87 | 51.79 | 26339.87
6.3 | 100327 | RUFO EXTERNO/INTERNO EM CHAPA DE AÇO GALVANIZADO NÚMERO 26, CORTE DE 33 CM, INCLUSO IÇAMENTO. AF_07/2019 | M | 508.59 | 41.43 | 52.5 | 26700.97
|  | TOTAL DO ITEM |  |  |  |  | 777566.63
7.0 |  | IMPERMEABILIZAÇÃO
7.1 | 98557 | IMPERMEABILIZAÇÃO DE SUPERFÍCIE COM EMULSÃO ASFÁLTICA, 2 DEMÃOS AF_06/2018 | m² | 248.46 | 25.76 | 32.64 | 8109.73
|  | TOTAL DO ITEM |  |  |  |  | 8109.73
8.0 |  | REVESTIMENTO
8.1 | 89173 | (COMPOSIÇÃO REPRESENTATIVA) DO SERVIÇO DE EMBOÇO/MASSA ÚNICA, APLICADO MANUALMENTE, TRAÇO 1:2:8, EM BETONEIRA DE 400L, PAREDES INTERNAS, COM EXECUÇÃO DE TALISCAS, EDIFICAÇÃO HABITACIONAL UNIFAMILIAR (CASAS) E EDIFICAÇÃO PÚBLICA PADRÃO. AF_12/2014 | m² | 13473.34 | 23.3 | 29.52 | 397732.99
8.2 | 87879 | CHAPISCO APLICADO EM ALVENARIAS E ESTRUTURAS DE CONCRETO INTERNAS, COM COLHER DE PEDREIRO. ARGAMASSA TRAÇO 1:3 COM PREPARO EM BETONEIRA 400L. AF_06/2014 | m² | 13473.34 | 2.68 | 3.39 | 45674.62
8.3 | 87273 | REVESTIMENTO CERÂMICO PARA PAREDES INTERNAS COM PLACAS TIPO ESMALTADA EXTRA DE DIMENSÕES 33X45 CM APLICADAS EM AMBIENTES DE ÁREA MAIOR QUE 5 M² NA ALTURA INTEIRA DAS PAREDES. AF_06/2014 | m² | 1921 | 40.42 | 51.22 | 98393.62
|  | TOTAL DO ITEM |  |  |  |  | 541801.23
9.0 |  | FORRO
9.1 | 96113 | FORRO EM PLACAS DE GESSO, PARA AMBIENTES COMERCIAIS. AF_05/2017_P | m² | 6903.77 | 32.18 | 40.78 | 281535.74
9.2 | 96120 | ACABAMENTOS PARA FORRO (MOLDURA DE GESSO). AF_05/2017 | M | 5223.01 | 2.5 | 3.16 | 16504.71
|  | TOTAL DO ITEM |  |  |  |  | 298040.45
10.0 |  | PINTURA
10.1 | 88497 | APLICAÇÃO E LIXAMENTO DE MASSA LÁTEX EM PAREDES, DUAS DEMÃOS. AF_06/2014 | m² | 9836.67 | 10.54 | 13.35 | 131319.54
10.2 | 88483 | APLICAÇÃO DE FUNDO SELADOR LÁTEX PVA EM PAREDES, UMA DEMÃO. AF_06/2014 | m² | 23289.72 | 1.84 | 2.33 | 54265.04
10.3 | 88487 | APLICAÇÃO MANUAL DE PINTURA COM TINTA LÁTEX PVA EM PAREDES, DUAS DEMÃOS. AF_06/2014 | m² | 23289.72 | 8.33 | 10.55 | 245706.54
10.4 | 88485 | APLICAÇÃO DE FUNDO SELADOR ACRÍLICO EM PAREDES, UMA DEMÃO. AF_06/2014 | m² | 3727.4 | 1.57 | 1.98 | 7380.25
10.5 | 88489 | APLICAÇÃO MANUAL DE PINTURA COM TINTA LÁTEX ACRÍLICA EM PAREDES, DUAS DEMÃOS. AF_06/2014 | m² | 3727.4 | 10.54 | 13.35 | 49760.79
10.6 | 88496 | APLICAÇÃO E LIXAMENTO DE MASSA LÁTEX EM TETO, DUAS DEMÃOS. AF_06/2014 | m² | 2000 | 19.44 | 24.63 | 49260
10.7 | 88486 | APLICAÇÃO MANUAL DE PINTURA COM TINTA LÁTEX PVA EM TETO, DUAS DEMÃOS. AF_06/2014 | m² | 6903.77 | 9.32 | 11.81 | 81533.52
10.8 | 73739/001 | PINTURA ESMALTE ACETINADO EM MADEIRA, DUAS DEMAOS | m² | 726.81 | 14.82 | 18.78 | 13649.49
|  | TOTAL DO ITEM |  |  |  |  | 632875.17
11.0 |  | LOUÇAS E METAIS
11.1 | 86938 | CUBA DE EMBUTIR OVAL EM LOUÇA BRANCA, 35 X 50CM OU EQUIVALENTE, INCLUSO VÁLVULA E SIFÃO TIPO GARRAFA EM METAL CROMADO - FORNECIMENTO E INSTALAÇÃO. AF_12/2013 | UN | 18 | 273.74 | 346.91 | 6244.38
11.2 | 86936 | CUBA DE EMBUTIR DE AÇO INOXIDÁVEL MÉDIA, INCLUSO VÁLVULA TIPO AMERICANA E SIFÃO TIPO GARRAFA EM METAL CROMADO - FORNECIMENTO E INSTALAÇÃO. AF_12/2013 | UN | 42 | 335.97 | 425.77 | 17882.34
|  | TOTAL DO ITEM |  |  |  |  | 24126.72
12.0 |  | PISOS E PAVIMENTAÇÕES
12.1 | 94438 | (COMPOSIÇÃO REPRESENTATIVA) DO SERVIÇO DE CONTRAPISO EM ARGAMASSA TRAÇO 1:4 (CIM E AREIA), EM BETONEIRA 400 L, ESPESSURA 3 CM ÁREAS SECAS E 3 CM ÁREAS MOLHADAS, PARA EDIFICAÇÃO HABITACIONAL UNIFAMILIAR (CASA) E EDIFICAÇÃO PÚBLICA PADRÃO. AF_11/2014 | m² | 2323.57 | 30.49 | 38.63 | 89759.5
12.2 | 87263 | REVESTIMENTO CERÂMICO PARA PISO COM PLACAS TIPO PORCELANATO DE DIMENSÕES 60X60 CM APLICADA EM AMBIENTES DE ÁREA MAIOR QUE 10 M². AF_06/2014 | m² | 5533.65 | 80.98 | 102.62 | 567863.16
12.3 | 87248 | REVESTIMENTO CERÂMICO PARA PISO COM PLACAS TIPO ESMALTADA EXTRA DE DIMENSÕES 35X35 CM APLICADA EM AMBIENTES DE ÁREA MAIOR QUE 10 M2. AF_06/2014 | m² | 544.97 | 27.02 | 34.24 | 18659.77
12.4 | 98673 | PISO VINÍLICO SEMI-FLEXÍVEL EM PLACAS, PADRÃO LISO, ESPESSURA 3,2 MM, FIXADO COM COLA. AF_06/2018 | m² | 1710.5 | 127.99 | 162.2 | 277443.1
12.5 | SES01009 | RODAPÉ EM PORCELANATO DE 7CM DE ALTURA DE DIMENSÕES 60X60CM | M | 640.21 | 12.91 | 16.36 | 10473.83
12.6 | 88648 | RODAPÉ CERÂMICO DE 7CM DE ALTURA COM PLACAS TIPO ESMALTADA EXTRA DE DIMENSÕES 35X35CM. AF_06/2014 | M | 247.58 | 4.3 | 5.44 | 1346.83
12.7 | 72189 | RODAPE VINILICO ALTURA 5CM, ESPESSURA 1MM, FIXADO COM COLA | M | 247.58 | 23.65 | 29.97 | 7419.97
12.8 | 94995 | EXECUÇÃO DE PASSEIO (CALÇADA) OU PISO DE CONCRETO COM CONCRETO MOLDADO IN LOCO, USINADO, ACABAMENTO CONVENCIONAL, ESPESSURA 8 CM, ARMADO. AF_07/2016 | m² | 342.12 | 65.53 | 83.04 | 28409.64
12.9 | 92394 | EXECUÇÃO DE PAVIMENTO EM PISO INTERTRAVADO, COM BLOCO SEXTAVADO DE 25 X 25 CM, ESPESSURA 8 CM. AF_12/2015 | m² | 448.47 | 56.9 | 72.1 | 32334.68
|  | TOTAL DO ITEM |  |  |  |  | 1033710.48
13.0 |  | SERVIÇOS COMPLEMENTARES
13.1 | SES01004 | PROTETOR DE PAREDE OU BATE MACA CURVO, EM PVC FLEXÍVEL, 200MM DE LARGURA, AZUL ESCURO, TERMINAL INCLUSO | M | 1632.24 | 142.58 | 180.69 | 294929.44
13.2 | SES01012 | INSTALAÇÃO DE PLACAS ACM PARA FACHADA - FORNECIMENTO E INSTALAÇÃO | m² | 1455.44 | 278.26 | 352.63 | 513231.8
13.3 | 68054 | PORTAO DE FERRO EM CHAPA GALVANIZADA PLANA 14 GSG | m² | 13.05 | 247.52 | 313.68 | 4093.52
13.4 | SES01005 | BANCADA DE GRANITO CINZA POLIDO COM TESTEIRA | m² | 133.26 | 569.43 | 721.63 | 96164.41
|  | TOTAL DO ITEM |  |  |  |  | 908419.17
14.0 |  | PAISAGISMO
14.1 | SES04003 | PLANTIO DE GRAMA ESMERALDA EM ROLO COM FORNECIMENTO DE TERRA VEGETAL | m² | 1814.5 | 19.48 | 24.68 | 44781.86
14.2 | 98510 | PLANTIO DE ÁRVORE ORNAMENTAL COM ALTURA DE MUDA MENOR OU IGUAL A 2,00 M. AF_05/2018 | UN | 65 | 77.67 | 98.43 | 6397.95
|  | TOTAL DO ITEM |  |  |  |  | 51179.81
15.0 |  | ACESSIBILIDADE
15.1 | SES04004 | FORNECIMENTO E INSTALAÇÃO DE BARRA DE APOIO PARA PCD, EM AÇO INOX, 40CM | UN | 51 | 149.76 | 189.79 | 9679.29
15.2 | SES04007 | FORNECIMENTO E INSTALAÇÃO DE BARRA DE APOIO PARA PCD, EM AÇO INOX, 80CM | UN | 28 | 261.38 | 331.24 | 9274.72
15.3 | SES04006 | FORNECIMENTO E INSTALAÇÃO DE BARRA DE APOIO PARA PCD, EM AÇO INOX, 70CM | UN | 35 | 247.18 | 313.25 | 10963.75
15.4 | SES04008 | BANCO ARTICULADO EM AÇO INOX PARA BANHEIROS PCD, DIM. 700X450MM | UN | 10 | 1007.64 | 1276.98 | 12769.8
15.5 | SES01011 | FORNECIMENTO E INSTALAÇÃO DE PISO PODOTÁTIL, EM CONCRETO, 25x25CM, DIRECIONAL/ALERTA | m² | 100 | 124.33 | 157.56 | 15756
15.6 | SES08001 | RÉGUA HOSPITALAR COM PINTURA ELETROSTÁTICA A PÓ 1000X240MM - 1 SAIDA DE OXIGÊNIO; 2 TOMADAS ELÉTRICAS 127V; 2 TOMADAS ELÉTRICAS 220V; 1 INTERRUPTOR PARA LUZ DE TETO. | UN | 1 | 709.4 | 899.02 | 899.02
15.7 | 95547 | SABONETEIRA PLASTICA TIPO DISPENSER PARA SABONETE LIQUIDO COM RESERVATORIO 800 A 1500 ML, INCLUSO FIXAÇÃO. AF_10/2016 | UN | 39 | 50.44 | 63.92 | 2492.88
15.8 | SES04002 | PAPELEIRA PLASTICA TIPO DISPENSER PARA PAPEL HIGIENICO ROLAO | UN | 49 | 63.88 | 80.95 | 3966.55
15.9 | SES04001 | TOALHEIRO PLASTICO TIPO DISPENSER PARA PAPEL TOALHA INTERFOLHADO | UN | 39 | 50.24 | 63.66 | 2482.74
|  | TOTAL DO ITEM |  |  |  |  | 68284.75
16.0 |  | DEPÓSITO DE GASES
16.1 | 99059 | LOCACAO CONVENCIONAL DE OBRA, UTILIZANDO GABARITO DE TÁBUAS CORRIDAS PONTALETADAS A CADA 2,00M - 2 UTILIZAÇÕES. AF_10/2018 | M | 13.2 | 32.59 | 41.3 | 545.16
16.2 | 89978 | (COMPOSIÇÃO REPRESENTATIVA) DO SERVIÇO DE ALVENARIA DE VEDAÇÃO DE BLOCOS VAZADOS DE CONCRETO DE 14X19X39CM (ESPESSURA 14CM), PARA EDIFICAÇÃO HABITACIONAL UNIFAMILIAR (CASA) E EDIFICAÇÃO PÚBLICA PADRÃO. AF_12/2014 | m² | 17.6 | 61.12 | 77.45 | 1363.12
16.3 | 89993 | GRAUTEAMENTO VERTICAL EM ALVENARIA ESTRUTURAL. AF_01/2015 | m³ | 0.16 | 584.73 | 741.02 | 118.56
16.4 | 89996 | ARMAÇÃO VERTICAL DE ALVENARIA ESTRUTURAL; DIÂMETRO DE 10,0 MM. AF_01/2015 | KG | 48.25 | 6.64 | 8.41 | 405.78
16.5 | 94099 | PREPARO DE FUNDO DE VALA COM LARGURA MAIOR OU IGUAL A 1,5 M E MENOR QUE 2,5 M, EM LOCAL COM NÍVEL BAIXO DE INTERFERÊNCIA. AF_06/2016 | m² | 8.93 | 2.13 | 2.69 | 24.02
16.6 | 95241 | LASTRO DE CONCRETO MAGRO, APLICADO EM PISOS OU RADIERS, ESPESSURA DE 5 CM. AF_07/2016 | m² | 8.93 | 19.71 | 24.97 | 222.98
16.7 | 85662 | ARMACAO EM TELA DE ACO SOLDADA NERVURADA Q-92, ACO CA-60, 4,2MM, MALHA 15X15CM | m² | 17.86 | 11.27 | 14.28 | 255.04
16.8 | 87879 | CHAPISCO APLICADO EM ALVENARIAS E ESTRUTURAS DE CONCRETO INTERNAS, COM COLHER DE PEDREIRO. ARGAMASSA TRAÇO 1:3 COM PREPARO EM BETONEIRA 400L. AF_06/2014 | m² | 23 | 2.68 | 3.39 | 77.97
16.9 | 87370 | ARGAMASSA TRAÇO 1:2:9 (CIMENTO, CAL E AREIA MÉDIA) PARA EMBOÇO/MASSA ÚNICA/ASSENTAMENTO DE ALVENARIA DE VEDAÇÃO, PREPARO MANUAL. AF_06/2014 | m³ | 0.46 | 405.65 | 514.08 | 236.47
16.10 | 87905 | CHAPISCO APLICADO EM ALVENARIA (COM PRESENÇA DE VÃOS) E ESTRUTURAS DE CONCRETO DE FACHADA, COM COLHER DE PEDREIRO. ARGAMASSA TRAÇO 1:3 COM PREPARO EM BETONEIRA 400L. AF_06/2014 | m² | 26.45 | 5.96 | 7.55 | 199.69
16.11 | 87792 | EMBOÇO OU MASSA ÚNICA EM ARGAMASSA TRAÇO 1:2:8, PREPARO MECÂNICO COM BETONEIRA 400 L, APLICADA MANUALMENTE EM PANOS CEGOS DE FACHADA (SEM PRESENÇA DE VÃOS), ESPESSURA DE 25 MM. AF_06/2014 | m² | 26.45 | 24.5 | 31.04 | 821
16.12 | 88489 | APLICAÇÃO MANUAL DE PINTURA COM TINTA LÁTEX ACRÍLICA EM PAREDES, DUAS DEMÃOS. AF_06/2014 | m² | 26.45 | 10.54 | 13.35 | 353.1
16.13 | SES01102 | CONCRETAGEM DE VIGAS E LAJES, FCK=25 MPA, PARA QUALQUER TIPO DE LAJE COM BALDES EM EDIFICAÇÃO DE MULTIPAVIMENTOS ATÉ 04 ANDARES, COM ÁREA MÉDIA DE LAJES MENOR OU IGUAL A 20 M² - LANÇAMENTO, ADENSAMENTO E ACABAMENTO. | m³ | 1.03 | 773.81 | 980.64 | 1010.05
16.14 | 85662 | ARMACAO EM TELA DE ACO SOLDADA NERVURADA Q-92, ACO CA-60, 4,2MM, MALHA 15X15CM | m² | 20.58 | 11.27 | 14.28 | 293.88
16.15 | 74238/002 | PORTAO EM TELA ARAME GALVANIZADO N.12 MALHA 2" E MOLDURA EM TUBOS DE ACO COM DUAS FOLHAS DE ABRIR, INCLUSO FERRAGENS | m² | 3.2 | 611.49 | 774.94 | 2479.8
|  | TOTAL DO ITEM |  |  |  |  | 8406.62
17.0 |  | LIMPEZA FINAL DA OBRA
17.1 | 99808 | LIMPEZA DE REVESTIMENTO CERÂMICO EM PAREDE UTILIZANDO ÁCIDO MURIÁTICO. AF_04/2019 | m² | 1921 | 2.44 | 3.09 | 5935.89
17.2 | SES04010 | LIMPEZA VIDRO COMUM | m² | 67.2 | 10.91 | 13.82 | 928.7
17.3 | SES04011 | LIMPEZA FINAL DA OBRA | m² | 9232.98 | 2.27 | 2.87 | 26498.65
|  | TOTAL DO ITEM |  |  |  |  | 33363.24
|  | TOTAL ITENS CONSTRUÇÃO CIVIL |  |  |  |  | 5379368.86
INSTALAÇÕES ELÉTRICAS
18.0 |  | BAIXA TENSÃO
18.1 | 91926 | CABO DE COBRE FLEXÍVEL ISOLADO, 2,5 MM², ANTI-CHAMA 450/750 V, PARA CIRCUITOS TERMINAIS - FORNECIMENTO E INSTALAÇÃO. AF_12/2015 | M | 11545 | 2.46 | 3.11 | 35904.95
18.2 | 91928 | CABO DE COBRE FLEXÍVEL ISOLADO, 4 MM², ANTI-CHAMA 450/750 V, PARA CIRCUITOS TERMINAIS - FORNECIMENTO E INSTALAÇÃO. AF_12/2015 | M | 5920 | 3.93 | 4.98 | 29481.6
18.3 | 91930 | CABO DE COBRE FLEXÍVEL ISOLADO, 6 MM², ANTI-CHAMA 450/750 V, PARA CIRCUITOS TERMINAIS - FORNECIMENTO E INSTALAÇÃO. AF_12/2015 | M | 3610 | 5.36 | 6.79 | 24511.9
18.4 | SES03002 | CABO DE COBRE ISOLADO EM EPR FLEXÍVEL 16MM² - 0,6KV/1KV/90° | M | 4051 | 12.89 | 16.33 | 66152.83
18.5 | SES03003 | CABO DE COBRE ISOLADO EM EPR FLEXÍVEL 25MM² - 0,6KV/1KV/90° | M | 2794 | 16.61 | 21.04 | 58785.76
18.6 | SES03004 | CABO DE COBRE ISOLADO EM EPR FLEXÍVEL 35MM² - 0,6KV/1KV/90° | M | 1852 | 22.01 | 27.89 | 51652.28
18.7 | SES03005 | CABO DE COBRE ISOLADO EM EPR FLEXÍVEL 50MM² - 0,6KV/1KV/90° | M | 3000 | 33.8 | 42.83 | 128490
18.8 | SES03006 | CABO DE COBRE ISOLADO EM EPR FLEXÍVEL 70MM² - 0,6KV/1KV/90° | M | 1962 | 42.43 | 53.77 | 105496.74
18.9 | SES03007 | CABO DE COBRE ISOLADO EM EPR FLEXÍVEL 95MM² - 0,6KV/1KV/90° | M | 628 | 52.63 | 66.69 | 41881.32
18.10 | SES03008 | CABO DE COBRE ISOLADO EM EPR FLEXÍVEL 120MM² - 0,6KV/1KV/90° | M | 596 | 73.97 | 93.74 | 55869.04
18.11 | 90447 | RASGO EM ALVENARIA PARA ELETRODUTOS COM DIAMETROS MENORES OU IGUAIS A 40 MM. AF_05/2015 | M | 722 | 4.57 | 5.79 | 4180.38
18.12 | 91941 | CAIXA RETANGULAR 4" X 2" BAIXA (0,30 M DO PISO), PVC, INSTALADA EM PAREDE - FORNECIMENTO E INSTALAÇÃO. AF_12/2015 | UN | 84 | 6.91 | 8.75 | 735
18.13 | 91940 | CAIXA RETANGULAR 4" X 2" MÉDIA (1,30 M DO PISO), PVC, INSTALADA EM PAREDE - FORNECIMENTO E INSTALAÇÃO. AF_12/2015 | UN | 274 | 10.34 | 13.1 | 3589.4
18.14 | 91939 | CAIXA RETANGULAR 4" X 2" ALTA (2,00 M DO PISO), PVC, INSTALADA EM PAREDE - FORNECIMENTO E INSTALAÇÃO. AF_12/2015 | UN | 220 | 19.48 | 24.68 | 5429.6
18.15 | 91937 | CAIXA OCTOGONAL 3" X 3", PVC, INSTALADA EM LAJE - FORNECIMENTO E INSTALAÇÃO. AF_12/2015 | UN | 607 | 7.79 | 9.87 | 5991.09
18.16 | 92000 | TOMADA BAIXA DE EMBUTIR (1 MÓDULO), 2P+T 10 A, INCLUINDO SUPORTE E PLACA - FORNECIMENTO E INSTALAÇÃO. AF_12/2015 | UN | 11 | 19.52 | 24.73 | 272.03
18.17 | 92008 | TOMADA BAIXA DE EMBUTIR (2 MÓDULOS), 2P+T 10 A, INCLUINDO SUPORTE E PLACA - FORNECIMENTO E INSTALAÇÃO. AF_12/2015 | UN | 84 | 31.31 | 39.67 | 3332.28
18.18 | 92004 | TOMADA MÉDIA DE EMBUTIR (2 MÓDULOS), 2P+T 10 A, INCLUINDO SUPORTE E PLACA - FORNECIMENTO E INSTALAÇÃO. AF_12/2015 | UN | 135 | 36.23 | 45.91 | 6197.85
18.19 | 91992 | TOMADA ALTA DE EMBUTIR (1 MÓDULO), 2P+T 10 A, INCLUINDO SUPORTE E PLACA - FORNECIMENTO E INSTALAÇÃO. AF_12/2015 | UN | 93 | 28.29 | 35.85 | 3334.05
18.20 | 91993 | TOMADA ALTA DE EMBUTIR (1 MÓDULO), 2P+T 20 A, INCLUINDO SUPORTE E PLACA - FORNECIMENTO E INSTALAÇÃO. AF_12/2015 | UN | 124 | 29.95 | 37.95 | 4705.8
18.21 | 91953 | INTERRUPTOR SIMPLES (1 MÓDULO), 10A/250V, INCLUINDO SUPORTE E PLACA - FORNECIMENTO E INSTALAÇÃO. AF_12/2015 | UN | 136 | 18.46 | 23.39 | 3181.04
18.22 | 91959 | INTERRUPTOR SIMPLES (2 MÓDULOS), 10A/250V, INCLUINDO SUPORTE E PLACA - FORNECIMENTO E INSTALAÇÃO. AF_12/2015 | UN | 3 | 29.22 | 37.03 | 111.09
18.23 | 74131/004 | QUADRO DE DISTRIBUICAO DE ENERGIA DE EMBUTIR, EM CHAPA METALICA, PARA 18 DISJUNTORES TERMOMAGNETICOS MONOPOLARES, COM BARRAMENTO TRIFASICO E NEUTRO, FORNECIMENTO E INSTALACAO | UN | 8 | 385.79 | 488.91 | 3911.28
18.24 | 74131/005 | QUADRO DE DISTRIBUICAO DE ENERGIA DE EMBUTIR, EM CHAPA METALICA, PARA 24 DISJUNTORES TERMOMAGNETICOS MONOPOLARES, COM BARRAMENTO TRIFASICO E NEUTRO, FORNECIMENTO E INSTALACAO | UN | 5 | 447.44 | 567.04 | 2835.2
18.25 | 74131/006 | QUADRO DE DISTRIBUICAO DE ENERGIA DE EMBUTIR, EM CHAPA METALICA, PARA 32 DISJUNTORES TERMOMAGNETICOS MONOPOLARES, COM BARRAMENTO TRIFASICO E NEUTRO, FORNECIMENTO E INSTALACAO | UN | 5 | 875.99 | 1110.14 | 5550.7
18.26 | 74131/007 | QUADRO DE DISTRIBUICAO DE ENERGIA DE EMBUTIR, EM CHAPA METALICA, PARA 40 DISJUNTORES TERMOMAGNETICOS MONOPOLARES, COM BARRAMENTO TRIFASICO E NEUTRO, FORNECIMENTO E INSTALACAO | UN | 3 | 725.36 | 919.24 | 2757.72
18.27 | SES03012 | BARRAMENTO SECUNDÁRIO TRIFÁSICO PARA DISJUNTOR ATÉ 100A INCLUINDO FIXAÇÃO - FORNECIMENTO E INSTALAÇÃO | M | 50 | 52.12 | 66.05 | 3302.5
18.28 | SES03013 | BARRAMENTO SECUNDÁRIO TRIFÁSICO PARA DISJUNTOR ATÉ 250A INCLUINDO FIXAÇÃO - FORNECIMENTO E INSTALAÇÃO | M | 2 | 77.5 | 98.21 | 196.42
18.29 | 93653 | DISJUNTOR MONOPOLAR TIPO DIN, CORRENTE NOMINAL DE 10A - FORNECIMENTO E INSTALAÇÃO. AF_04/2016 | UN | 95 | 8.67 | 10.98 | 1043.1
18.30 | 93655 | DISJUNTOR MONOPOLAR TIPO DIN, CORRENTE NOMINAL DE 20A - FORNECIMENTO E INSTALAÇÃO. AF_04/2016 | UN | 11 | 9.91 | 12.55 | 138.05
18.31 | 93660 | DISJUNTOR BIPOLAR TIPO DIN, CORRENTE NOMINAL DE 10A - FORNECIMENTO E INSTALAÇÃO. AF_04/2016 | UN | 42 | 43.01 | 54.5 | 2289
18.32 | 93662 | DISJUNTOR BIPOLAR TIPO DIN, CORRENTE NOMINAL DE 20A - FORNECIMENTO E INSTALAÇÃO. AF_04/2016 | UN | 52 | 45.51 | 57.67 | 2998.84
18.33 | SES03020 | FORNECIMENTO E INSTALAÇÃO DE PROTETOR DE SURTO (DPS) 175V - 45KA EM QUADRO DE DISTRIBUIÇÃO. | UN | 100 | 84.05 | 106.51 | 10651
18.34 | SES03025 | DISJUNTOR TRIPOLAR TIPO DIN, CORRENTE NOMINAL DE 32A - FORNECIMENTO E INSTALAÇÃO | UN | 16 | 48.24 | 61.13 | 978.08
18.35 | SES03026 | DISJUNTOR TRIPOLAR TIPO DIN, CORRENTE NOMINAL DE 40A - FORNECIMENTO E INSTALAÇÃO | UN | 5 | 51.93 | 65.81 | 329.05
18.36 | SES03027 | DISJUNTOR TRIPOLAR TIPO DIN, CORRENTE NOMINAL DE 50A - FORNECIMENTO E INSTALAÇÃO. AF_04/2016 | UN | 4 | 57.96 | 73.45 | 293.8
18.37 | SES03028 | DISJUNTOR TRIPOLAR TIPO DIN, CORRENTE NOMINAL DE 63A - FORNECIMENTO E INSTALAÇÃO | UN | 3 | 50.97 | 64.59 | 193.77
18.38 | SES03029 | DISJUNTOR TRIPOLAR TIPO DIN, CORRENTE NOMINAL DE 70A - FORNECIMENTO E INSTALAÇÃO | UN | 4 | 84.7 | 107.34 | 429.36
18.39 | SES03030 | DISJUNTOR TRIPOLAR TIPO DIN, CORRENTE NOMINAL DE 80A - FORNECIMENTO E INSTALAÇÃO | UN | 1 | 117.19 | 148.51 | 148.51
18.40 | SES03031 | DISJUNTOR TRIPOLAR TIPO DIN, CORRENTE NOMINAL DE 90A - FORNECIMENTO E INSTALAÇÃO | UN | 4 | 112.02 | 141.96 | 567.84
18.41 | SES03032 | DISJUNTOR TRIPOLAR TIPO DIN, CORRENTE NOMINAL DE 100A - FORNECIMENTO E INSTALAÇÃO | UN | 6 | 117.19 | 148.51 | 891.06
18.42 | 74130/006 | DISJUNTOR TERMOMAGNETICO TRIPOLAR PADRAO NEMA (AMERICANO) 125 A 150A 240V, FORNECIMENTO E INSTALACAO | UN | 2 | 276.67 | 350.62 | 701.24
18.43 | 91834 | ELETRODUTO FLEXÍVEL CORRUGADO, PVC, DN 25 MM (3/4"), PARA CIRCUITOS TERMINAIS, INSTALADO EM FORRO - FORNECIMENTO E INSTALAÇÃO. AF_12/2015 | M | 1558 | 6.02 | 7.62 | 11871.96
18.44 | 91836 | ELETRODUTO FLEXÍVEL CORRUGADO, PVC, DN 32 MM (1"), PARA CIRCUITOS TERMINAIS, INSTALADO EM FORRO - FORNECIMENTO E INSTALAÇÃO. AF_12/2015 | M | 925 | 7.77 | 9.84 | 9102
18.45 | 91854 | ELETRODUTO FLEXÍVEL CORRUGADO, PVC, DN 25 MM (3/4"), PARA CIRCUITOS TERMINAIS, INSTALADO EM PAREDE - FORNECIMENTO E INSTALAÇÃO. AF_12/2015 | M | 1122 | 6.21 | 7.86 | 8818.92
18.46 | 91856 | ELETRODUTO FLEXÍVEL CORRUGADO, PVC, DN 32 MM (1"), PARA CIRCUITOS TERMINAIS, INSTALADO EM PAREDE - FORNECIMENTO E INSTALAÇÃO. AF_12/2015 | M | 320 | 7.87 | 9.97 | 3190.4
18.47 | SES07012 | DUTO CORRUGADO FLEXÍVEL EM PEAD Ø = 4", TIPO KANALEX OU SIMILAR, LANÇADO DIRETAMENTE NO SOLO, EXCLUSIVE ESCAVAÇÃO E REATERRO | M | 180 | 12.93 | 16.38 | 2948.4
18.48 | 73798/003 | DUTO ESPIRAL FLEXIVEL SINGELO PEAD D=75MM(3") REVESTIDO COM PVC COM FIO GUIA DE ACO GALVANIZADO, LANCADO DIRETO NO SOLO, INCL CONEXOES | M | 1058 | 34.39 | 43.58 | 46107.64
18.49 | 73798/001 | DUTO ESPIRAL FLEXIVEL SINGELO PEAD D=50MM(2") REVESTIDO COM PVC COM FIO GUIA DE ACO GALVANIZADO, LANCADO DIRETO NO SOLO, INCL CONEXOES | M | 162 | 22.16 | 28.08 | 4548.96
18.50 | 97892 | CAIXA ENTERRADA ELÉTRICA RETANGULAR, EM ALVENARIA COM BLOCOS DE CONCRETO, FUNDO COM BRITA, DIMENSÕES INTERNAS: 0,6X0,6X0,6 M. AF_05/2018 | UN | 4 | 267.03 | 338.4 | 1353.6
18.51 | 97891 | CAIXA ENTERRADA ELÉTRICA RETANGULAR, EM ALVENARIA COM BLOCOS DE CONCRETO, FUNDO COM BRITA, DIMENSÕES INTERNAS: 0,4X0,4X0,4 M. AF_05/2018 | UN | 2 | 142.7 | 180.84 | 361.68
18.52 | 97886 | CAIXA ENTERRADA ELÉTRICA RETANGULAR, EM ALVENARIA COM TIJOLOS CERÂMICOS MACIÇOS, FUNDO COM BRITA, DIMENSÕES INTERNAS: 0,3X0,3X0,3 M. AF_05/2018 | UN | 12 | 119.98 | 152.05 | 1824.6
18.53 | SES03033 | LUMINÁRIA TIPO CALHA, DE SOBREPOR, LED LINEAR DE 36 W - FORNECIMENTO E INSTALAÇÃO | UN | 595 | 59.08 | 74.87 | 44547.65
18.54 | SES03034 | LUMINÁRIA TIPO CALHA, DE SOBREPOR, LED HERMÉTICA DE 36 W - FORNECIMENTO E INSTALAÇÃO | UN | 12 | 121.53 | 154.01 | 1848.12
18.55 | 93358 | ESCAVAÇÃO MANUAL DE VALA COM PROFUNDIDADE MENOR OU IGUAL A 1,30 M. AF_03/2016 | m³ | 35 | 58.19 | 73.74 | 2580.9
18.56 | 93382 | REATERRO MANUAL DE VALAS COM COMPACTAÇÃO MECANIZADA. AF_04/2016 | m³ | 29 | 19.51 | 24.72 | 716.88
|  | TOTAL DO ITEM |  |  |  |  | 819314.26
19.0 |  | QDGBT
19.1 | SES03114 | QDGBT - QUADRO GERAL DE BAIXA TENSÃO, INCLUSIVE CABOS, BARRAMENTO E DISJUNTORES PARA O HOSPITAL HR SORRISO | UN | 1 | 44289.84 | 56128.51 | 56128.51
|  | TOTAL DO ITEM |  |  |  |  | 56128.51
|  | TOTAL INSTALAÇÕES ELÉTRICAS |  |  |  |  | 875442.77
INSTALAÇÕES DE LÓGICA
20.0 |  | LÓGICA
20.1 | SES03050 | CABO UTP 04P - CAT. 06 | M | 2293.88 | 12.9 | 16.34 | 37481.99
20.2 | 91937 | CAIXA OCTOGONAL 3" X 3", PVC, INSTALADA EM LAJE - FORNECIMENTO E INSTALAÇÃO. AF_12/2015 | UN | 22 | 7.79 | 9.87 | 217.14
20.3 | 91908 | CURVA 90 GRAUS PARA ELETRODUTO, PVC, ROSCÁVEL, DN 40 MM (1 1/4"), PARA CIRCUITOS TERMINAIS, INSTALADA EM LAJE - FORNECIMENTO E INSTALAÇÃO. AF_12/2015 | UN | 2 | 13.62 | 17.26 | 34.52
20.4 | 91856 | ELETRODUTO FLEXÍVEL CORRUGADO, PVC, DN 32 MM (1"), PARA CIRCUITOS TERMINAIS, INSTALADO EM PAREDE - FORNECIMENTO E INSTALAÇÃO. AF_12/2015 | M | 71.91 | 7.87 | 9.97 | 716.94
20.5 | 91860 | ELETRODUTO FLEXÍVEL CORRUGADO, PEAD, DN 40 MM (1 1/4"), PARA CIRCUITOS TERMINAIS, INSTALADO EM PAREDE - FORNECIMENTO E INSTALAÇÃO. AF_12/2015 | M | 1.86 | 9.62 | 12.19 | 22.67
20.6 | 91836 | ELETRODUTO FLEXÍVEL CORRUGADO, PVC, DN 32 MM (1"), PARA CIRCUITOS TERMINAIS, INSTALADO EM FORRO - FORNECIMENTO E INSTALAÇÃO. AF_12/2015 | M | 361.51 | 7.77 | 9.84 | 3557.25
20.7 | 91873 | ELETRODUTO RÍGIDO ROSCÁVEL, PVC, DN 40 MM (1 1/4"), PARA CIRCUITOS TERMINAIS, INSTALADO EM PAREDE - FORNECIMENTO E INSTALAÇÃO. AF_12/2015 | M | 2.75 | 12.91 | 16.36 | 44.99
20.8 | 91865 | ELETRODUTO RÍGIDO ROSCÁVEL, PVC, DN 40 MM (1 1/4"), PARA CIRCUITOS TERMINAIS, INSTALADO EM FORRO - FORNECIMENTO E INSTALAÇÃO. AF_12/2015 | M | 0.71 | 12.18 | 15.43 | 10.95
20.9 | 91881 | LUVA PARA ELETRODUTO, PVC, ROSCÁVEL, DN 40 MM (1 1/4"), PARA CIRCUITOS TERMINAIS, INSTALADA EM LAJE - FORNECIMENTO E INSTALAÇÃO. AF_12/2015 | UN | 4 | 8.71 | 11.03 | 44.12
20.10 | SES03103 | RACK 19 POL. X 12U X 550MM | UN | 5 | 577.62 | 732.01 | 3660.05
20.11 | SES03116 | TOMADA RJ45 DE MESA, COM CAIXA DE SOBREPOR | UN | 4 | 72.48 | 91.85 | 367.4
20.12 | 98307 | TOMADA DE REDE RJ45 - FORNECIMENTO E INSTALAÇÃO. AF_03/2018 | UN | 3 | 34.1 | 43.21 | 129.63
20.13 | SES03100 | TOMADA DE REDE RJ45 (2 MÓDULO) - FORNECIMENTO E INSTALAÇÃO | UN | 54 | 50.91 | 64.51 | 3483.54
20.14 | SES03101 | TOMADA DE REDE RJ45 (3 MÓDULO) - FORNECIMENTO E INSTALAÇÃO | UN | 5 | 64.34 | 81.53 | 407.65
20.15 | 98302 | PATCH PANEL 24 PORTAS, CATEGORIA 6 - FORNECIMENTO E INSTALAÇÃO. AF_03/2018 | UN | 7 | 502.83 | 637.23 | 4460.61
20.16 | SES03102 | SWITCH 48P 10/100/1000 | UN | 5 | 3354.88 | 4251.63 | 21258.15
20.17 | SES03104 | GUIA DE CABO FECHADO HORIZ. 19 POL. 1U | UN | 7 | 20.62 | 26.13 | 182.91
20.18 | SES03105 | VOICE PANEL 19" - 30 POSIÇÕES CATEGORIA 6 | UN | 5 | 358.44 | 454.25 | 2271.25
20.19 | SES03108 | PARAFUSO COM PORCA GAIOLA PARA RACK COM 5MM E ROSCA M5 | UN | 100 | 0.74 | 0.93 | 93
20.20 | SES03106 | ABRAÇADEIRA DE NYLON PARA AMARRAÇÃO DE CABOS | UN | 200 | 0.34 | 0.43 | 86
20.21 | SES03107 | PATCH CORD - CAT.06 - 1,5M | UN | 124 | 24.68 | 31.27 | 3877.48
20.22 | SES03109 | FORNECIMENTO E INSTALAÇÃO DE DISTRIBUIDOR OPTICO 19POL COM PIGTAIL LC OM3 | UN | 5 | 963.36 | 1220.86 | 6104.3
20.23 | SES03110 | SERVIÇO DE CERTIFICAÇÃO DE PONTO CAT. 6 | UN | 124 | 58 | 73.5 | 9114
20.24 | SES03111 | SERVIÇO DE CERTIFICAÇÃO DE FIBRA OPTICA | UN | 5 | 150 | 190.09 | 950.45
20.25 | SES03112 | SERVIÇO DE FUSÃO DE FIBRA OPTICA | UN | 20 | 100 | 126.73 | 2534.6
20.26 | SES03113 | CABO OPTICO OM3 50/125 - 6FO | M | 900 | 2.67 | 3.38 | 3042
20.27 | 98402 | CABO TELEFÔNICO CTP-APL-50 30 PARES INSTALADO EM ENTRADA DE EDIFICAÇÃO - FORNECIMENTO E INSTALAÇÃO. AF_04/2018 | M | 900 | 24.27 | 30.75 | 27675
|  | TOTAL DO ITEM |  |  |  |  | 131828.59
|  | TOTAL INSTALAÇÕES DE LÓGICA |  |  |  |  | 131828.59
INSTALAÇÃO HIDRÁULICA E SANITÁRIA
21.0 |  | ÁGUA FRIA
21.1 | 94501 | REGISTRO DE GAVETA BRUTO, LATÃO, ROSCÁVEL, 4, INSTALADO EM RESERVAÇÃO DE ÁGUA DE EDIFICAÇÃO QUE POSSUA RESERVATÓRIO DE FIBRA/FIBROCIMENTO  FORNECIMENTO E INSTALAÇÃO. AF_06/2016 | UN | 1 | 408.84 | 518.12 | 518.12
21.2 | 94500 | REGISTRO DE GAVETA BRUTO, LATÃO, ROSCÁVEL, 3, INSTALADO EM RESERVAÇÃO DE ÁGUA DE EDIFICAÇÃO QUE POSSUA RESERVATÓRIO DE FIBRA/FIBROCIMENTO  FORNECIMENTO E INSTALAÇÃO. AF_06/2016 | UN | 2 | 210.97 | 267.36 | 534.72
21.3 | 94499 | REGISTRO DE GAVETA BRUTO, LATÃO, ROSCÁVEL, 2 1/2, INSTALADO EM RESERVAÇÃO DE ÁGUA DE EDIFICAÇÃO QUE POSSUA RESERVATÓRIO DE FIBRA/FIBROCIMENTO  FORNECIMENTO E INSTALAÇÃO. AF_06/2016 | UN | 2 | 177.96 | 225.52 | 451.04
21.4 | 94498 | REGISTRO DE GAVETA BRUTO, LATÃO, ROSCÁVEL, 2, INSTALADO EM RESERVAÇÃO DE ÁGUA DE EDIFICAÇÃO QUE POSSUA RESERVATÓRIO DE FIBRA/FIBROCIMENTO  FORNECIMENTO E INSTALAÇÃO. AF_06/2016 | UN | 8 | 99.86 | 126.55 | 1012.4
21.5 | 94497 | REGISTRO DE GAVETA BRUTO, LATÃO, ROSCÁVEL, 1 1/2, INSTALADO EM RESERVAÇÃO DE ÁGUA DE EDIFICAÇÃO QUE POSSUA RESERVATÓRIO DE FIBRA/FIBROCIMENTO  FORNECIMENTO E INSTALAÇÃO. AF_06/2016 | UN | 28 | 78.12 | 99 | 2772
21.6 | 89987 | REGISTRO DE GAVETA BRUTO, LATÃO, ROSCÁVEL, 3/4", COM ACABAMENTO E CANOPLA CROMADOS. FORNECIDO E INSTALADO EM RAMAL DE ÁGUA. AF_12/2014 | UN | 65 | 55.82 | 70.74 | 4598.1
21.7 | 9535 | CHUVEIRO ELETRICO COMUM CORPO PLASTICO TIPO DUCHA, FORNECIMENTO E INSTALACAO | UN | 26 | 72.66 | 92.08 | 2394.08
21.8 | 89985 | REGISTRO DE PRESSÃO BRUTO, LATÃO, ROSCÁVEL, 3/4", COM ACABAMENTO E CANOPLA CROMADOS. FORNECIDO E INSTALADO EM RAMAL DE ÁGUA. AF_12/2014 | UN | 17 | 53.15 | 67.35 | 1144.95
21.9 | 89354 | MISTURADOR MONOCOMANDO PARA CHUVEIRO, BASE BRUTA E ACABAMENTO CROMADO, FORNECIDO E INSTALADO EM RAMAL DE ÁGUA. AF_12/2014 | UN | 9 | 239.09 | 302.99 | 2726.91
21.10 | SES02037 | MICTORIO SIFONADO DE LOUCA BRANCA COM VALVULA DE DESCARGA EM METAL CROMADO COM ACIONAMENTO POR PRESSAO E FECHAMENTO AUTOMATICO - FORNECIMENTO E INSTALACAO | UN | 2 | 529.33 | 670.81 | 1341.62
21.11 | 86888 | VASO SANITÁRIO SIFONADO COM CAIXA ACOPLADA LOUÇA BRANCA - FORNECIMENTO E INSTALAÇÃO. AF_12/2013 | UN | 27 | 353.67 | 448.2 | 12101.4
21.12 | 95470 | VASO SANITARIO SIFONADO CONVENCIONAL COM LOUÇA BRANCA, INCLUSO CONJUNTO DE LIGAÇÃO PARA BACIA SANITÁRIA AJUSTÁVEL - FORNECIMENTO E INSTALAÇÃO. AF_10/2016 | UN | 12 | 177.7 | 225.19 | 2702.28
21.13 | 99635 | VÁLVULA DE DESCARGA METÁLICA, BASE 1 1/2 ", ACABAMENTO METALICO CROMADO - FORNECIMENTO E INSTALAÇÃO. AF_01/2019 | UN | 12 | 166.71 | 211.27 | 2535.24
21.14 | 95472 | VASO SANITARIO SIFONADO CONVENCIONAL PARA PCD SEM FURO FRONTAL COM LOUÇA BRANCA SEM ASSENTO, INCLUSO CONJUNTO DE LIGAÇÃO PARA BACIA SANITÁRIA AJUSTÁVEL - FORNECIMENTO E INSTALAÇÃO. AF_10/2016 | UN | 12 | 611.75 | 775.27 | 9303.24
21.15 | SES02038 | VÁLVULA DE DESCARGA METÁLICA, BASE 1 1/2 ", COM ALAVANCA PARA PCD, ACABAMENTO METALICO CROMADO - FORNECIMENTO E INSTALAÇÃO | UN | 12 | 672.85 | 852.7 | 10232.4
21.16 | SES02004 | ASSENTO SANITARIO DE PLASTICO, TIPO CONVENCIONAL, FORNECIMENTO E INSTALAÇÃO. | UN | 51 | 28.44 | 36.04 | 1838.04
21.17 | 86904 | LAVATÓRIO LOUÇA BRANCA SUSPENSO, 29,5 X 39CM OU EQUIVALENTE, PADRÃO POPULAR - FORNECIMENTO E INSTALAÇÃO. AF_12/2013 | UN | 61 | 108.22 | 137.14 | 8365.54
21.18 | SES02039 | TORNEIRA CROMADA DE MESA, 1/2" OU 3/4", PARA LAVATORIO TEMPORIZADA PRESSAO BICA BAIXA - FORNECIMENTO E INSTALAÇÃO | UN | 55 | 159.28 | 201.85 | 11101.75
21.19 | 86938 | CUBA DE EMBUTIR OVAL EM LOUÇA BRANCA, 35 X 50CM OU EQUIVALENTE, INCLUSO VÁLVULA E SIFÃO TIPO GARRAFA EM METAL CROMADO - FORNECIMENTO E INSTALAÇÃO. AF_12/2013 | UN | 9 | 273.74 | 346.91 | 3122.19
21.20 | SES02002 | TORNEIRA DE PRESSÃO CROMADA DE MESA, PARA LAVATÓRIO PCD, COM ALAVANCA DE ACIONAMENTO - FORNECIMENTO E INSTALAÇÃO | UN | 55 | 657.65 | 833.43 | 45838.65
21.21 | SES02040 | DUCHA HIGIENICA PLASTICA COM REGISTRO METALICO 1/2" | UN | 18 | 97.71 | 123.82 | 2228.76
21.22 | SES02041 | DUCHA METALICA DE PAREDE, ARTICULAVEL, COM DESVIADOR E DUCHA MANUAL | UN | 4 | 419.28 | 531.35 | 2125.4
21.23 | 86874 | TANQUE DE LOUÇA BRANCA SUSPENSO, 18L OU EQUIVALENTE - FORNECIMENTO E INSTALAÇÃO. AF_12/2013 | UN | 6 | 367.67 | 465.94 | 2795.64
21.24 | 86914 | TORNEIRA CROMADA 1/2" OU 3/4" PARA TANQUE, PADRÃO MÉDIO - FORNECIMENTO E INSTALAÇÃO. AF_12/2013 | UN | 6 | 37.91 | 48.04 | 288.24
21.25 | 94712 | ADAPTADOR COM FLANGES LIVRES, PVC, SOLDÁVEL, DN 60 MM X 2 , INSTALADO EM RESERVAÇÃO DE ÁGUA DE EDIFICAÇÃO QUE POSSUA RESERVATÓRIO DE FIBRA/FIBROCIMENTO FORNECIMENTO E INSTALAÇÃO. AF_06/2016 | UN | 1 | 51.42 | 65.16 | 65.16
21.26 | 94714 | ADAPTADOR COM FLANGES LIVRES, PVC, SOLDÁVEL, DN 85 MM X 3 , INSTALADO EM RESERVAÇÃO DE ÁGUA DE EDIFICAÇÃO QUE POSSUA RESERVATÓRIO DE FIBRA/FIBROCIMENTO FORNECIMENTO E INSTALAÇÃO. AF_06/2016 | UN | 2 | 170.57 | 216.16 | 432.32
21.27 | 94715 | ADAPTADOR COM FLANGES LIVRES, PVC, SOLDÁVEL, DN 110 MM X 4 , INSTALADO EM RESERVAÇÃO DE ÁGUA DE EDIFICAÇÃO QUE POSSUA RESERVATÓRIO DE FIBRA/FIBROCIMENTO FORNECIMENTO E INSTALAÇÃO. AF_06/2016 | UN | 1 | 233.76 | 296.24 | 296.24
21.28 | 89429 | ADAPTADOR CURTO COM BOLSA E ROSCA PARA REGISTRO, PVC, SOLDÁVEL, DN 25MM X 3/4, INSTALADO EM RAMAL DE DISTRIBUIÇÃO DE ÁGUA - FORNECIMENTO E INSTALAÇÃO. AF_12/2014 | UN | 156 | 3.43 | 4.34 | 677.04
21.29 | 89596 | ADAPTADOR CURTO COM BOLSA E ROSCA PARA REGISTRO, PVC, SOLDÁVEL, DN 50MM X 1.1/2, INSTALADO EM PRUMADA DE ÁGUA - FORNECIMENTO E INSTALAÇÃO. AF_12/2014 | UN | 80 | 7.55 | 9.56 | 764.8
21.30 | 89610 | ADAPTADOR CURTO COM BOLSA E ROSCA PARA REGISTRO, PVC, SOLDÁVEL, DN 60MM X 2, INSTALADO EM PRUMADA DE ÁGUA - FORNECIMENTO E INSTALAÇÃO. AF_12/2014 | UN | 16 | 13.59 | 17.22 | 275.52
21.31 | 89613 | ADAPTADOR CURTO COM BOLSA E ROSCA PARA REGISTRO, PVC, SOLDÁVEL, DN 75MM X 2.1/2, INSTALADO EM PRUMADA DE ÁGUA - FORNECIMENTO E INSTALAÇÃO. AF_12/2014 | UN | 4 | 19.94 | 25.26 | 101.04
21.32 | 89616 | ADAPTADOR CURTO COM BOLSA E ROSCA PARA REGISTRO, PVC, SOLDÁVEL, DN 85MM X 3, INSTALADO EM PRUMADA DE ÁGUA - FORNECIMENTO E INSTALAÇÃO. AF_12/2014 | UN | 4 | 28.32 | 35.88 | 143.52
21.33 | 94670 | ADAPTADOR CURTO COM BOLSA E ROSCA PARA REGISTRO, PVC, SOLDÁVEL, DN 110 MM X 4 , INSTALADO EM RESERVAÇÃO DE ÁGUA DE EDIFICAÇÃO QUE POSSUA RESERVATÓRIO DE FIBRA/FIBROCIMENTO FORNECIMENTO E INSTALAÇÃO. AF_06/2016 | UN | 2 | 49.51 | 62.74 | 125.48
21.34 | SES02042 | JOELHO DE REDUCAO, PVC, ROSCAVEL COM BUCHA DE LATAO, 90 GRAUS, 3/4" X 1/2", PARA AGUA FRIA PREDIAL | UN | 27 | 16.6 | 21.03 | 567.81
21.35 | 94657 | LUVA PVC, SOLDÁVEL, DN 25 MM, INSTALADA EM RESERVAÇÃO DE ÁGUA DE EDIFICAÇÃO QUE POSSUA RESERVATÓRIO DE FIBRA/FIBROCIMENTO FORNECIMENTO E INSTALAÇÃO. AF_06/2016 | UN | 26 | 4.47 | 5.66 | 147.16
21.36 | SES02044 | BUCHA DE REDUCAO DE PVC, SOLDAVEL, CURTA, COM 110 X 85 MM, PARA AGUA FRIA PREDIAL | UN | 1 | 60.08 | 76.13 | 76.13
21.37 | SES02043 | BUCHA DE REDUCAO DE PVC, SOLDAVEL, CURTA, COM 60 X 50 MM, PARA AGUA FRIA PREDIAL | UN | 31 | 10.04 | 12.72 | 394.32
21.38 | SES02045 | BUCHA DE REDUCAO DE PVC, SOLDAVEL, LONGA, COM 50 X 25 MM, PARA AGUA FRIA PREDIAL | UN | 44 | 13.19 | 16.71 | 735.24
21.39 | SES02046 | BUCHA DE REDUCAO DE PVC, SOLDAVEL, LONGA, COM 60 X 25 MM, PARA AGUA FRIA PREDIAL | UN | 57 | 17.59 | 22.29 | 1270.53
21.40 | SES02047 | BUCHA DE REDUCAO DE PVC, SOLDAVEL, LONGA, COM 75 X 50 MM, PARA AGUA FRIA PREDIAL | UN | 6 | 25.61 | 32.45 | 194.7
21.41 | SES02048 | BUCHA DE REDUCAO DE PVC, SOLDAVEL, LONGA, COM 85 X 60 MM, PARA AGUA FRIA PREDIAL | UN | 7 | 28.39 | 35.97 | 251.79
21.42 | 89481 | JOELHO 90 GRAUS, PVC, SOLDÁVEL, DN 25MM, INSTALADO EM PRUMADA DE ÁGUA - FORNECIMENTO E INSTALAÇÃO. AF_12/2014 | UN | 137 | 3.32 | 4.2 | 575.4
21.43 | 89501 | JOELHO 90 GRAUS, PVC, SOLDÁVEL, DN 50MM, INSTALADO EM PRUMADA DE ÁGUA - FORNECIMENTO E INSTALAÇÃO. AF_12/2014 | UN | 84 | 9.46 | 11.98 | 1006.32
21.44 | 89505 | JOELHO 90 GRAUS, PVC, SOLDÁVEL, DN 60MM, INSTALADO EM PRUMADA DE ÁGUA - FORNECIMENTO E INSTALAÇÃO. AF_12/2014 | UN | 73 | 22.78 | 28.86 | 2106.78
21.45 | 89513 | JOELHO 90 GRAUS, PVC, SOLDÁVEL, DN 75MM, INSTALADO EM PRUMADA DE ÁGUA - FORNECIMENTO E INSTALAÇÃO. AF_12/2014 | UN | 11 | 68.28 | 86.53 | 951.83
21.46 | 89521 | JOELHO 90 GRAUS, PVC, SOLDÁVEL, DN 85MM, INSTALADO EM PRUMADA DE ÁGUA - FORNECIMENTO E INSTALAÇÃO. AF_12/2014 | UN | 6 | 80.39 | 101.87 | 611.22
21.47 | 94686 | JOELHO 90 GRAUS, PVC, SOLDÁVEL, DN 110 MM INSTALADO EM RESERVAÇÃO DE ÁGUA DE EDIFICAÇÃO QUE POSSUA RESERVATÓRIO DE FIBRA/FIBROCIMENTO FORNECIMENTO E INSTALAÇÃO. AF_06/2016 | UN | 6 | 169.95 | 215.37 | 1292.22
21.48 | 89446 | TUBO, PVC, SOLDÁVEL, DN 25MM, INSTALADO EM PRUMADA DE ÁGUA - FORNECIMENTO E INSTALAÇÃO. AF_12/2014 | M | 391 | 2.99 | 3.78 | 1477.98
21.49 | 89449 | TUBO, PVC, SOLDÁVEL, DN 50MM, INSTALADO EM PRUMADA DE ÁGUA - FORNECIMENTO E INSTALAÇÃO. AF_12/2014 | M | 214 | 10.23 | 12.96 | 2773.44
21.50 | 89450 | TUBO, PVC, SOLDÁVEL, DN 60MM, INSTALADO EM PRUMADA DE ÁGUA - FORNECIMENTO E INSTALAÇÃO. AF_12/2014 | M | 455 | 16.78 | 21.26 | 9673.3
21.51 | 89451 | TUBO, PVC, SOLDÁVEL, DN 75MM, INSTALADO EM PRUMADA DE ÁGUA - FORNECIMENTO E INSTALAÇÃO. AF_12/2014 | M | 52 | 27.64 | 35.02 | 1821.04
21.52 | 89452 | TUBO, PVC, SOLDÁVEL, DN 85MM, INSTALADO EM PRUMADA DE ÁGUA - FORNECIMENTO E INSTALAÇÃO. AF_12/2014 | M | 203 | 34.35 | 43.53 | 8836.59
21.53 | 94655 | TUBO, PVC, SOLDÁVEL, DN 110 MM, INSTALADO EM RESERVAÇÃO DE ÁGUA DE EDIFICAÇÃO QUE POSSUA RESERVATÓRIO DE FIBRA/FIBROCIMENTO FORNECIMENTO E INSTALAÇÃO. AF_06/2016 | M | 109 | 64.26 | 81.43 | 8875.87
21.54 | 89617 | TE, PVC, SOLDÁVEL, DN 25MM, INSTALADO EM PRUMADA DE ÁGUA - FORNECIMENTO E INSTALAÇÃO. AF_12/2014 | UN | 13 | 4.78 | 6.05 | 78.65
21.55 | 89625 | TE, PVC, SOLDÁVEL, DN 50MM, INSTALADO EM PRUMADA DE ÁGUA - FORNECIMENTO E INSTALAÇÃO. AF_12/2014 | UN | 19 | 14.63 | 18.54 | 352.26
21.56 | 89628 | TE, PVC, SOLDÁVEL, DN 60MM, INSTALADO EM PRUMADA DE ÁGUA - FORNECIMENTO E INSTALAÇÃO. AF_12/2014 | UN | 44 | 29.36 | 37.2 | 1636.8
21.57 | 89629 | TE, PVC, SOLDÁVEL, DN 75MM, INSTALADO EM PRUMADA DE ÁGUA - FORNECIMENTO E INSTALAÇÃO. AF_12/2014 | UN | 4 | 53.11 | 67.3 | 269.2
21.58 | 89631 | TE, PVC, SOLDÁVEL, DN 85MM, INSTALADO EM PRUMADA DE ÁGUA - FORNECIMENTO E INSTALAÇÃO. AF_12/2014 | UN | 7 | 79.64 | 100.92 | 706.44
21.59 | 89627 | TÊ DE REDUÇÃO, PVC, SOLDÁVEL, DN 50MM X 25MM, INSTALADO EM PRUMADA DE ÁGUA - FORNECIMENTO E INSTALAÇÃO. AF_12/2014 | UN | 55 | 13.9 | 17.61 | 968.55
21.60 | 89630 | TE DE REDUÇÃO, PVC, SOLDÁVEL, DN 75MM X 50MM, INSTALADO EM PRUMADA DE ÁGUA - FORNECIMENTO E INSTALAÇÃO. AF_12/2014 | UN | 10 | 46.44 | 58.85 | 588.5
21.61 | 89632 | TE DE REDUÇÃO, PVC, SOLDÁVEL, DN 85MM X 60MM, INSTALADO EM PRUMADA DE ÁGUA - FORNECIMENTO E INSTALAÇÃO. AF_12/2014 | UN | 35 | 65.98 | 83.61 | 2926.35
21.62 | 89366 | JOELHO 90 GRAUS COM BUCHA DE LATÃO, PVC, SOLDÁVEL, DN 25MM, X 3/4 INSTALADO EM RAMAL OU SUB-RAMAL DE ÁGUA - FORNECIMENTO E INSTALAÇÃO. AF_12/2014 | UN | 59 | 10.41 | 13.19 | 778.21
21.63 | 90373 | JOELHO 90 GRAUS COM BUCHA DE LATÃO, PVC, SOLDÁVEL, DN 25MM, X 1/2 INSTALADO EM RAMAL OU SUB-RAMAL DE ÁGUA - FORNECIMENTO E INSTALAÇÃO. AF_12/2014 | UN | 81 | 9.69 | 12.28 | 994.68
21.64 | 89441 | TÊ COM BUCHA DE LATÃO NA BOLSA CENTRAL, PVC, SOLDÁVEL, DN 25MM X 1/2, INSTALADO EM RAMAL DE DISTRIBUIÇÃO DE ÁGUA - FORNECIMENTO E INSTALAÇÃO. AF_12/2014 | UN | 11 | 10.88 | 13.78 | 151.58
21.65 | 90374 | TÊ COM BUCHA DE LATÃO NA BOLSA CENTRAL, PVC, SOLDÁVEL, DN 25MM X 3/4, INSTALADO EM RAMAL OU SUB-RAMAL DE ÁGUA - FORNECIMENTO E INSTALAÇÃO. AF_03/2015 | UN | 14 | 14.92 | 18.9 | 264.6
21.66 | SES03035 | AQUECEDOR VERSÁTIL 5500W | UN | 4 | 258.92 | 328.12 | 1312.48
|  | TOTAL DO ITEM |  |  |  |  | 189621.8
22.0 |  | INSTALAÇÕES SANITÁRIAS
22.1 | 97902 | CAIXA ENTERRADA HIDRÁULICA RETANGULAR EM ALVENARIA COM TIJOLOS CERÂMICOS MACIÇOS, DIMENSÕES INTERNAS: 0,6X0,6X0,6 M PARA REDE DE ESGOTO. AF_05/2018 | UN | 5 | 413.83 | 524.44 | 2622.2
22.2 | 97903 | CAIXA ENTERRADA HIDRÁULICA RETANGULAR EM ALVENARIA COM TIJOLOS CERÂMICOS MACIÇOS, DIMENSÕES INTERNAS: 0,8X0,8X0,6 M PARA REDE DE ESGOTO. AF_05/2018 | UN | 13 | 570.44 | 722.91 | 9397.83
22.3 | 89707 | CAIXA SIFONADA, PVC, DN 100 X 100 X 50 MM, JUNTA ELÁSTICA, FORNECIDA E INSTALADA EM RAMAL DE DESCARGA OU EM RAMAL DE ESGOTO SANITÁRIO. AF_12/2014 | UN | 8 | 23.46 | 29.73 | 237.84
22.4 | SES02031 | CAIXA SIFONADA, PVC, DN 150 X 150 X 50 MM, JUNTA ELÁSTICA, FORNECIDA E INSTALADA EM RAMAL DE DESCARGA OU EM RAMAL DE ESGOTO SANITÁRIO | UN | 57 | 37.9 | 48.03 | 2737.71
22.5 | 89728 | CURVA CURTA 90 GRAUS, PVC, SERIE NORMAL, ESGOTO PREDIAL, DN 40 MM, JUNTA SOLDÁVEL, FORNECIDO E INSTALADO EM RAMAL DE DESCARGA OU RAMAL DE ESGOTO SANITÁRIO. AF_12/2014 | UN | 43 | 7.2 | 9.12 | 392.16
22.6 | 89726 | JOELHO 45 GRAUS, PVC, SERIE NORMAL, ESGOTO PREDIAL, DN 40 MM, JUNTA SOLDÁVEL, FORNECIDO E INSTALADO EM RAMAL DE DESCARGA OU RAMAL DE ESGOTO SANITÁRIO. AF_12/2014 | UN | 3 | 5.34 | 6.76 | 20.28
22.7 | 89732 | JOELHO 45 GRAUS, PVC, SERIE NORMAL, ESGOTO PREDIAL, DN 50 MM, JUNTA ELÁSTICA, FORNECIDO E INSTALADO EM RAMAL DE DESCARGA OU RAMAL DE ESGOTO SANITÁRIO. AF_12/2014 | UN | 93 | 8.15 | 10.32 | 959.76
22.8 | 89739 | JOELHO 45 GRAUS, PVC, SERIE NORMAL, ESGOTO PREDIAL, DN 75 MM, JUNTA ELÁSTICA, FORNECIDO E INSTALADO EM RAMAL DE DESCARGA OU RAMAL DE ESGOTO SANITÁRIO. AF_12/2014 | UN | 21 | 13.47 | 17.07 | 358.47
22.9 | 89746 | JOELHO 45 GRAUS, PVC, SERIE NORMAL, ESGOTO PREDIAL, DN 100 MM, JUNTA ELÁSTICA, FORNECIDO E INSTALADO EM RAMAL DE DESCARGA OU RAMAL DE ESGOTO SANITÁRIO. AF_12/2014 | UN | 44 | 16.89 | 21.4 | 941.6
22.10 | 89724 | JOELHO 90 GRAUS, PVC, SERIE NORMAL, ESGOTO PREDIAL, DN 40 MM, JUNTA SOLDÁVEL, FORNECIDO E INSTALADO EM RAMAL DE DESCARGA OU RAMAL DE ESGOTO SANITÁRIO. AF_12/2014 | UN | 43 | 6.83 | 8.65 | 371.95
22.11 | 89731 | JOELHO 90 GRAUS, PVC, SERIE NORMAL, ESGOTO PREDIAL, DN 50 MM, JUNTA ELÁSTICA, FORNECIDO E INSTALADO EM RAMAL DE DESCARGA OU RAMAL DE ESGOTO SANITÁRIO. AF_12/2014 | UN | 217 | 7.8 | 9.88 | 2143.96
22.12 | 89737 | JOELHO 90 GRAUS, PVC, SERIE NORMAL, ESGOTO PREDIAL, DN 75 MM, JUNTA ELÁSTICA, FORNECIDO E INSTALADO EM RAMAL DE DESCARGA OU RAMAL DE ESGOTO SANITÁRIO. AF_12/2014 | UN | 38 | 12.97 | 16.43 | 624.34
22.13 | 89744 | JOELHO 90 GRAUS, PVC, SERIE NORMAL, ESGOTO PREDIAL, DN 100 MM, JUNTA ELÁSTICA, FORNECIDO E INSTALADO EM RAMAL DE DESCARGA OU RAMAL DE ESGOTO SANITÁRIO. AF_12/2014 | UN | 50 | 16.92 | 21.44 | 1072
22.14 | SES02029 | JUNÇÃO SIMPLES, PVC, SERIE NORMAL, ESGOTO PREDIAL, DN 100 X 50 MM, JUNTA ELÁSTICA - FORNECIMENTO E INSTALAÇÃO | UN | 57 | 23.46 | 29.73 | 1694.61
22.15 | 89692 | JUNÇÃO SIMPLES, PVC, SERIE R, ÁGUA PLUVIAL, DN 100 X 75 MM, JUNTA ELÁSTICA, FORNECIDO E INSTALADO EM CONDUTORES VERTICAIS DE ÁGUAS PLUVIAIS. AF_12/2014 | UN | 16 | 43.28 | 54.84 | 877.44
22.16 | 89797 | JUNÇÃO SIMPLES, PVC, SERIE NORMAL, ESGOTO PREDIAL, DN 100 X 100 MM, JUNTA ELÁSTICA, FORNECIDO E INSTALADO EM RAMAL DE DESCARGA OU RAMAL DE ESGOTO SANITÁRIO. AF_12/2014 | UN | 57 | 31.18 | 39.51 | 2252.07
22.17 | 89785 | JUNÇÃO SIMPLES, PVC, SERIE NORMAL, ESGOTO PREDIAL, DN 50 X 50 MM, JUNTA ELÁSTICA, FORNECIDO E INSTALADO EM RAMAL DE DESCARGA OU RAMAL DE ESGOTO SANITÁRIO. AF_12/2014 | UN | 19 | 14.87 | 18.84 | 357.96
22.18 | SES02033 | JUNÇÃO SIMPLES, PVC, SERIE NORMAL, ESGOTO PREDIAL, DN 75 X 50 MM, JUNTA ELÁSTICA - FORNECIMENTO E INSTALAÇÃO | UN | 10 | 18.18 | 23.03 | 230.3
22.19 | 89795 | JUNÇÃO SIMPLES, PVC, SERIE NORMAL, ESGOTO PREDIAL, DN 75 X 75 MM, JUNTA ELÁSTICA, FORNECIDO E INSTALADO EM RAMAL DE DESCARGA OU RAMAL DE ESGOTO SANITÁRIO. AF_12/2014 | UN | 10 | 23.72 | 30.06 | 300.6
22.20 | SES02049 | REDUÇÃO EXCÊNTRICA, PVC, ESGOTO, DN 100 X 50 MM | UN | 57 | 16.81 | 21.3 | 1214.1
22.21 | 89557 | REDUÇÃO EXCÊNTRICA, PVC, SERIE R, ÁGUA PLUVIAL, DN 100 X 75 MM, JUNTA ELÁSTICA, FORNECIDO E INSTALADO EM RAMAL DE ENCAMINHAMENTO. AF_12/2014 | UN | 8 | 17.62 | 22.32 | 178.56
22.22 | 89665 | REDUÇÃO EXCÊNTRICA, PVC, SERIE R, ÁGUA PLUVIAL, DN 75 X 50 MM, JUNTA ELÁSTICA, FORNECIDO E INSTALADO EM CONDUTORES VERTICAIS DE ÁGUAS PLUVIAIS. AF_12/2014 | UN | 37 | 9.03 | 11.44 | 423.28
22.23 | 89711 | TUBO PVC, SERIE NORMAL, ESGOTO PREDIAL, DN 40 MM, FORNECIDO E INSTALADO EM RAMAL DE DESCARGA OU RAMAL DE ESGOTO SANITÁRIO. AF_12/2014 | M | 38 | 13.04 | 16.52 | 627.76
22.24 | 89712 | TUBO PVC, SERIE NORMAL, ESGOTO PREDIAL, DN 50 MM, FORNECIDO E INSTALADO EM RAMAL DE DESCARGA OU RAMAL DE ESGOTO SANITÁRIO. AF_12/2014 | M | 442 | 19.5 | 24.71 | 10921.82
22.25 | 89713 | TUBO PVC, SERIE NORMAL, ESGOTO PREDIAL, DN 75 MM, FORNECIDO E INSTALADO EM RAMAL DE DESCARGA OU RAMAL DE ESGOTO SANITÁRIO. AF_12/2014 | M | 192 | 29.98 | 37.99 | 7294.08
22.26 | 89714 | TUBO PVC, SERIE NORMAL, ESGOTO PREDIAL, DN 100 MM, FORNECIDO E INSTALADO EM RAMAL DE DESCARGA OU RAMAL DE ESGOTO SANITÁRIO. AF_12/2014 | M | 585 | 38.86 | 49.24 | 28805.4
22.27 | 89825 | TE, PVC, SERIE NORMAL, ESGOTO PREDIAL, DN 50 X 50 MM, JUNTA ELÁSTICA, FORNECIDO E INSTALADO EM PRUMADA DE ESGOTO SANITÁRIO OU VENTILAÇÃO. AF_12/2014 | UN | 97 | 10.3 | 13.05 | 1265.85
22.28 | SES02030 | TERMINAL DE VENTILACAO, 50 MM, SERIE NORMAL, ESGOTO PREDIAL | UN | 30 | 8.35 | 10.58 | 317.4
|  | TOTAL DO ITEM |  |  |  |  | 78641.33
23.0 |  | DRENAGEM DE AR CONDIONADO
23.1 | 97886 | CAIXA ENTERRADA ELÉTRICA RETANGULAR, EM ALVENARIA COM TIJOLOS CERÂMICOS MACIÇOS, FUNDO COM BRITA, DIMENSÕES INTERNAS: 0,3X0,3X0,3 M. AF_05/2018 | UN | 30 | 119.98 | 152.05 | 4561.5
23.2 | 89481 | JOELHO 90 GRAUS, PVC, SOLDÁVEL, DN 25MM, INSTALADO EM PRUMADA DE ÁGUA - FORNECIMENTO E INSTALAÇÃO. AF_12/2014 | UN | 38 | 3.32 | 4.2 | 159.6
23.3 | 89617 | TE, PVC, SOLDÁVEL, DN 25MM, INSTALADO EM PRUMADA DE ÁGUA - FORNECIMENTO E INSTALAÇÃO. AF_12/2014 | UN | 5 | 4.78 | 6.05 | 30.25
23.4 | 89446 | TUBO, PVC, SOLDÁVEL, DN 25MM, INSTALADO EM PRUMADA DE ÁGUA - FORNECIMENTO E INSTALAÇÃO. AF_12/2014 | M | 195 | 2.99 | 3.78 | 737.1
23.5 | 97886 | CAIXA ENTERRADA ELÉTRICA RETANGULAR, EM ALVENARIA COM TIJOLOS CERÂMICOS MACIÇOS, FUNDO COM BRITA, DIMENSÕES INTERNAS: 0,3X0,3X0,3 M. AF_05/2018 | UN | 5 | 119.98 | 152.05 | 760.25
|  | TOTAL DO ITEM |  |  |  |  | 6248.7
|  | TOTAL INSTALAÇÕES HIDROSSANITARIAS E SERVIÇOS FINAIS |  |  |  |  | 274511.83
INSTALAÇÃO DE PREVENÇÃO E COMBATE A INCÊNDIO
24.0 |  | EXTINTORES DE INCÊNDIO
24.1 | 83635 | EXTINTOR INCENDIO TP PO QUIMICO 6KG - FORNECIMENTO E INSTALACAO | UN | 12 | 157.02 | 198.99 | 2387.88
24.2 | 73775/002 | EXTINTOR INCENDIO AGUA-PRESSURIZADA 10L INCL SUPORTE PAREDE CARGA COMPLETA FORNECIMENTO E COLOCACAO | UN | 26 | 139.44 | 176.71 | 4594.46
24.3 | 72554 | EXTINTOR DE CO2 6KG - FORNECIMENTO E INSTALACAO | UN | 25 | 432.08 | 547.57 | 13689.25
24.4 | SES07001 | FORNECIMENTO E INSTALAÇÃO DE PLACA DE SINALIZAÇÃO DE EXTINTOR 20X20CM | UN | 63 | 11.94 | 15.13 | 953.19
24.5 | 72815 | APLICACAO DE TINTA A BASE DE EPOXI SOBRE PISO | m² | 37 | 43.12 | 54.64 | 2021.68
|  | TOTAL DO ITEM |  |  |  |  | 23646.46
25.0 |  | SINALIZAÇÃO
25.1 | SES07002 | FORNECIMENTO E INSTALAÇÃO DE PLACA DE SINALIZAÇÃO INDICATIVA, SAÍDA DE EMERGÊNCIA, SAÍDA LATERAL ESQUERDA/DIREITA/SAÍDA EM FRENTE | UN | 154 | 19.06 | 24.15 | 3719.1
25.2 | SES07013 | PLACA PROIBIDO FUMAR | UN | 13 | 11.9 | 15.08 | 196.04
25.3 | SES07015 | PLACA DE SINALIZACAO DE SEGURANCA CONTRA INCENDIO, FOTOLUMINESCENTE, RETANGULAR, 13 X 26 CM, EM PVC 2 MM ANTI-CHAMAS (SIMBOLOS, CORES E PICTOGRAMAS CONFORME NBR 13434) | UN | 4 | 14.8 | 18.75 | 75
25.4 | SES07018 | PLACA DE RISCO DE RADIAÇÃO | UN | 2 | 14.9 | 18.88 | 37.76
25.5 | SES07014 | PLACA DE RISCO DE CHOQUE ELÉTRICO | UN | 2 | 14.9 | 18.88 | 37.76
|  | TOTAL DO ITEM |  |  |  |  | 4065.66
26.0 |  | LUMINÁRIA DE EMERGENCIA
26.1 | SES03021 | LUMINARIA DE EMERGENCIA 1200 LUMENS DE 24 LEDS, POTENCIA 32 W, BATERIA DE LITIO, AUTONOMIA DE 3 HRS | UN | 88 | 144.38 | 182.97 | 16101.36
|  | TOTAL DO ITEM |  |  |  |  | 16101.36
27.0 |  | SINALIZAÇÃO
27.1 | SES07004 | FORNECIMENTO E INSTALAÇÃO DE ACIONADOR MANUAL PARA ALARME, TIPO QUEBRA VIDRO, COM MARTELO | UN | 23 | 67.35 | 85.35 | 1963.05
27.2 | SES07005 | FORNECIMENTO E INSTALAÇÃO DE SIRENE ELETRÔNICA, 12V, ALARME DE EMERGÊNCIA | UN | 23 | 73.91 | 93.66 | 2154.18
27.3 | SES07006 | FORNECIMENTO E INSTALAÇÃO DE CENTRAL DE ALARME IPA, 12 LAÇOS, SEM BATERIA | UN | 2 | 435.35 | 551.71 | 1103.42
27.4 | SES07007 | FORNECIMENTO E INSTALAÇÃO DE BATERIA SELADA PARA CENTRAL DE ALARME, 12V/5A | UN | 2 | 174.09 | 220.62 | 441.24
27.5 | 91927 | CABO DE COBRE FLEXÍVEL ISOLADO, 2,5 MM², ANTI-CHAMA 0,6/1,0 KV, PARA CIRCUITOS TERMINAIS - FORNECIMENTO E INSTALAÇÃO. AF_12/2015 | M | 1241.4 | 3.16 | 4 | 4965.6
27.6 | SES07015 | PLACA DE SINALIZACAO DE SEGURANCA CONTRA INCENDIO, FOTOLUMINESCENTE, RETANGULAR, 13 X 26 CM, EM PVC 2 MM ANTI-CHAMAS (SIMBOLOS, CORES E PICTOGRAMAS CONFORME NBR 13434) | UN | 23 | 14.8 | 18.75 | 431.25
27.7 | SES03022 | ABRACADEIRA EM ACO PARA AMARRACAO DE ELETRODUTOS, TIPO D, COM 3/4" E CUNHA DE FIXACAO | UN | 414 | 5 | 6.33 | 2620.62
27.8 | SES07016 | CONDULETE DE PVC, VERMELHO, PARA INCENDIO, 3/4", COM TAMPA CEGA - FORNECIMENTO E INSTALAÇÃO | UN | 85 | 7.94 | 10.06 | 855.1
27.9 | SES07017 | ELETRODUTO PVC VERMELHO 3/4" X 3M - FORNECIMENTO E INSTALAÇÃO | M | 582.5 | 13.12 | 16.62 | 9681.15
27.10 | 95745 | ELETRODUTO DE AÇO GALVANIZADO, CLASSE LEVE, DN 20 MM (3/4), APARENTE, INSTALADO EM TETO - FORNECIMENTO E INSTALAÇÃO. AF_11/2016_P | M | 38 | 16.29 | 20.64 | 784.32
27.11 | SES07024 | ADAPTADOR PVC VERMELHO 3/4" PARA INCENDIO - FORNECIMENTO E INSTALAÇÃO | UN | 50 | 9.69 | 12.28 | 614
27.12 | 73924/003 | PINTURA ESMALTE FOSCO, DUAS DEMAOS, SOBRE SUPERFICIE METALICA | m² | 2.38 | 22.9 | 29.02 | 69.06
|  | TOTAL DO ITEM |  |  |  |  | 25682.99
28.0 |  | SISTEMA DE ACIONAMENTO DO HIDRANTE
28.1 | SES07004 | FORNECIMENTO E INSTALAÇÃO DE ACIONADOR MANUAL PARA ALARME, TIPO QUEBRA VIDRO, COM MARTELO | UN | 23 | 67.35 | 85.35 | 1963.05
28.2 | SES07005 | FORNECIMENTO E INSTALAÇÃO DE SIRENE ELETRÔNICA, 12V, ALARME DE EMERGÊNCIA | UN | 23 | 73.91 | 93.66 | 2154.18
28.3 | SES07006 | FORNECIMENTO E INSTALAÇÃO DE CENTRAL DE ALARME IPA, 12 LAÇOS, SEM BATERIA | UN | 2 | 435.35 | 551.71 | 1103.42
28.4 | SES07007 | FORNECIMENTO E INSTALAÇÃO DE BATERIA SELADA PARA CENTRAL DE ALARME, 12V/5A | UN | 2 | 174.09 | 220.62 | 441.24
28.5 | 91927 | CABO DE COBRE FLEXÍVEL ISOLADO, 2,5 MM², ANTI-CHAMA 0,6/1,0 KV, PARA CIRCUITOS TERMINAIS - FORNECIMENTO E INSTALAÇÃO. AF_12/2015 | M | 1241.4 | 3.16 | 4 | 4965.6
28.6 | SES07015 | PLACA DE SINALIZACAO DE SEGURANCA CONTRA INCENDIO, FOTOLUMINESCENTE, RETANGULAR, 13 X 26 CM, EM PVC 2 MM ANTI-CHAMAS (SIMBOLOS, CORES E PICTOGRAMAS CONFORME NBR 13434) | UN | 23 | 14.8 | 18.75 | 431.25
28.7 | SES03022 | ABRACADEIRA EM ACO PARA AMARRACAO DE ELETRODUTOS, TIPO D, COM 3/4" E CUNHA DE FIXACAO | UN | 414 | 5 | 6.33 | 2620.62
28.8 | SES07016 | CONDULETE DE PVC, VERMELHO, PARA INCENDIO, 3/4", COM TAMPA CEGA - FORNECIMENTO E INSTALAÇÃO | UN | 85 | 7.94 | 10.06 | 855.1
28.9 | SES07017 | ELETRODUTO PVC VERMELHO 3/4" X 3M - FORNECIMENTO E INSTALAÇÃO | M | 582.5 | 13.12 | 16.62 | 9681.15
28.10 | 95745 | ELETRODUTO DE AÇO GALVANIZADO, CLASSE LEVE, DN 20 MM (3/4), APARENTE, INSTALADO EM TETO - FORNECIMENTO E INSTALAÇÃO. AF_11/2016_P | M | 38 | 16.29 | 20.64 | 784.32
28.11 | SES07024 | ADAPTADOR PVC VERMELHO 3/4" PARA INCENDIO - FORNECIMENTO E INSTALAÇÃO | UN | 50 | 9.69 | 12.28 | 614
28.12 | 73924/003 | PINTURA ESMALTE FOSCO, DUAS DEMAOS, SOBRE SUPERFICIE METALICA | m² | 2.38 | 22.9 | 29.02 | 69.06
28.13 | SES07004 | FORNECIMENTO E INSTALAÇÃO DE ACIONADOR MANUAL PARA ALARME, TIPO QUEBRA VIDRO, COM MARTELO | UN | 23 | 67.35 | 85.35 | 1963.05
28.14 | SES07005 | FORNECIMENTO E INSTALAÇÃO DE SIRENE ELETRÔNICA, 12V, ALARME DE EMERGÊNCIA | UN | 23 | 73.91 | 93.66 | 2154.18
28.15 | SES07006 | FORNECIMENTO E INSTALAÇÃO DE CENTRAL DE ALARME IPA, 12 LAÇOS, SEM BATERIA | UN | 2 | 435.35 | 551.71 | 1103.42
28.16 | SES07007 | FORNECIMENTO E INSTALAÇÃO DE BATERIA SELADA PARA CENTRAL DE ALARME, 12V/5A | UN | 2 | 174.09 | 220.62 | 441.24
28.17 | 91927 | CABO DE COBRE FLEXÍVEL ISOLADO, 2,5 MM², ANTI-CHAMA 0,6/1,0 KV, PARA CIRCUITOS TERMINAIS - FORNECIMENTO E INSTALAÇÃO. AF_12/2015 | M | 1241.4 | 3.16 | 4 | 4965.6
28.18 | SES07015 | PLACA DE SINALIZACAO DE SEGURANCA CONTRA INCENDIO, FOTOLUMINESCENTE, RETANGULAR, 13 X 26 CM, EM PVC 2 MM ANTI-CHAMAS (SIMBOLOS, CORES E PICTOGRAMAS CONFORME NBR 13434) | UN | 23 | 14.8 | 18.75 | 431.25
28.19 | SES03022 | ABRACADEIRA EM ACO PARA AMARRACAO DE ELETRODUTOS, TIPO D, COM 3/4" E CUNHA DE FIXACAO | UN | 414 | 5 | 6.33 | 2620.62
28.20 | SES07016 | CONDULETE DE PVC, VERMELHO, PARA INCENDIO, 3/4", COM TAMPA CEGA - FORNECIMENTO E INSTALAÇÃO | UN | 85 | 7.94 | 10.06 | 855.1
28.21 | SES07017 | ELETRODUTO PVC VERMELHO 3/4" X 3M - FORNECIMENTO E INSTALAÇÃO | M | 582.5 | 13.12 | 16.62 | 9681.15
28.22 | 95745 | ELETRODUTO DE AÇO GALVANIZADO, CLASSE LEVE, DN 20 MM (3/4), APARENTE, INSTALADO EM TETO - FORNECIMENTO E INSTALAÇÃO. AF_11/2016_P | M | 38 | 16.29 | 20.64 | 784.32
28.23 | SES07024 | ADAPTADOR PVC VERMELHO 3/4" PARA INCENDIO - FORNECIMENTO E INSTALAÇÃO | UN | 50 | 9.69 | 12.28 | 614
28.24 | 73924/003 | PINTURA ESMALTE FOSCO, DUAS DEMAOS, SOBRE SUPERFICIE METALICA | m² | 2.38 | 22.9 | 29.02 | 69.06
|  | TOTAL DO ITEM |  |  |  |  | 51365.98
29.0 |  | CASA DE BOMBAS
29.1 | 89168 | (COMPOSIÇÃO REPRESENTATIVA) DO SERVIÇO DE ALVENARIA DE VEDAÇÃO DE BLOCOS VAZADOS DE CERÂMICA DE 9X19X19CM (ESPESSURA 9CM), PARA EDIFICAÇÃO HABITACIONAL UNIFAMILIAR (CASA) E EDIFICAÇÃO PÚBLICA PADRÃO. AF_11/2014 | m² | 15.9 | 63.26 | 80.16 | 1274.54
29.2 | 87894 | CHAPISCO APLICADO EM ALVENARIA (SEM PRESENÇA DE VÃOS) E ESTRUTURAS DE CONCRETO DE FACHADA, COM COLHER DE PEDREIRO. ARGAMASSA TRAÇO 1:3 COM PREPARO EM BETONEIRA 400L. AF_06/2014 | m² | 31.8 | 4.47 | 5.66 | 179.98
29.3 | 89173 | (COMPOSIÇÃO REPRESENTATIVA) DO SERVIÇO DE EMBOÇO/MASSA ÚNICA, APLICADO MANUALMENTE, TRAÇO 1:2:8, EM BETONEIRA DE 400L, PAREDES INTERNAS, COM EXECUÇÃO DE TALISCAS, EDIFICAÇÃO HABITACIONAL UNIFAMILIAR (CASAS) E EDIFICAÇÃO PÚBLICA PADRÃO. AF_12/2014 | m² | 31.8 | 23.3 | 29.52 | 938.73
29.4 | 94218 | TELHAMENTO COM TELHA ESTRUTURAL DE FIBROCIMENTO E= 6 MM, COM ATÉ 2 ÁGUAS, INCLUSO IÇAMENTO. AF_07/2019 | m² | 5 | 71.77 | 90.95 | 454.75
29.5 | 94992 | EXECUÇÃO DE PASSEIO (CALÇADA) OU PISO DE CONCRETO COM CONCRETO MOLDADO IN LOCO, FEITO EM OBRA, ACABAMENTO CONVENCIONAL, ESPESSURA 6 CM, ARMADO. AF_07/2016 | m² | 5 | 56.47 | 71.56 | 357.8
29.6 | 92566 | FABRICAÇÃO E INSTALAÇÃO DE ESTRUTURA PONTALETADA DE MADEIRA NÃO APARELHADA PARA TELHADOS COM ATÉ 2 ÁGUAS E PARA TELHA ONDULADA DE FIBROCIMENTO, METÁLICA, PLÁSTICA OU TERMOACÚSTICA, INCLUSO TRANSPORTE VERTICAL. AF_12/2015 | m² | 5 | 10.74 | 13.61 | 68.05
29.7 | SES03115 | FORNECIMENTO E INSTALAÇÃO DE QUADRO DE COMANDO DE BOMBA DE INCÊNDIO DE 10CV COM ALTERNADOR AUTOMÁTICO DE BOMBAS | UN | 1 | 7745.37 | 9815.7 | 9815.7
29.8 | 73933/004 | PORTA DE FERRO DE ABRIR TIPO BARRA CHATA, COM REQUADRO E GUARNICAO COMPLETA | m² | 1.47 | 468.36 | 593.55 | 872.51
|  | TOTAL DO ITEM |  |  |  |  | 13962.06
|  | TOTAL INSTALAÇÕES DE PREVENÇÃO E COMBATE A INCÊNDIO |  |  |  |  | 134824.51
ESTRURAS DE CONCRETO ARMADO DO PS
30.0 |  | INFRA ESTRUTURA
30.1 | 96521 | ESCAVAÇÃO MECANIZADA PARA BLOCO DE COROAMENTO OU SAPATA, COM PREVISÃO DE FÔRMA, COM RETROESCAVADEIRA. AF_06/2017 | m³ | 192.28 | 29.83 | 37.8 | 7268.18
30.2 | 96525 | ESCAVAÇÃO MECANIZADA PARA VIGA BALDRAME, COM PREVISÃO DE FÔRMA, COM MINI-ESCAVADEIRA. AF_06/2017 | m³ | 162.43 | 27.31 | 34.6 | 5620.07
30.3 | 93382 | REATERRO MANUAL DE VALAS COM COMPACTAÇÃO MECANIZADA. AF_04/2016 | m³ | 123.81 | 19.51 | 24.72 | 3060.58
30.4 | 72898 | CARGA E DESCARGA MECANIZADAS DE ENTULHO EM CAMINHAO BASCULANTE 6 M3 | m³ | 323.26 | 3.83 | 4.85 | 1567.81
30.5 | 94097 | PREPARO DE FUNDO DE VALA COM LARGURA MENOR QUE 1,5 M, EM LOCAL COM NÍVEL BAIXO DE INTERFERÊNCIA. AF_06/2016 | m² | 573.73 | 4.27 | 5.41 | 3103.87
30.6 | 96619 | LASTRO DE CONCRETO MAGRO, APLICADO EM BLOCOS DE COROAMENTO OU SAPATAS, ESPESSURA DE 5 CM. AF_08/2017 | m² | 573.73 | 20.56 | 26.05 | 14945.66
30.7 | 74106/001 | IMPERMEABILIZACAO DE ESTRUTURAS ENTERRADAS, COM TINTA ASFALTICA, DUAS DEMAOS. | m² | 577.6 | 8.64 | 10.94 | 6318.94
|  | TOTAL DO ITEM |  |  |  |  | 41885.11
31.0 |  | BLOCO DE COROAMENTO
31.1 | 96531 | FABRICAÇÃO, MONTAGEM E DESMONTAGEM DE FÔRMA PARA BLOCO DE COROAMENTO, EM MADEIRA SERRADA, E=25 MM, 2 UTILIZAÇÕES. AF_06/2017 | m² | 597 | 65.45 | 82.94 | 49515.18
31.2 | SES01101 | CONCRETAGEM DE BLOCOS DE COROAMENTO E VIGAS BALDRAME, FCK 25 MPA, COM USO DE BOMBA  LANÇAMENTO, ADENSAMENTO E ACABAMENTO | M³ | 186.6 | 464.31 | 588.42 | 109799.17
31.3 | 96543 | ARMAÇÃO DE BLOCO, VIGA BALDRAME E SAPATA UTILIZANDO AÇO CA-60 DE 5 MM - MONTAGEM. AF_06/2017 | KG | 1743.36 | 11.64 | 14.75 | 25714.56
31.4 | 96545 | ARMAÇÃO DE BLOCO, VIGA BALDRAME OU SAPATA UTILIZANDO AÇO CA-50 DE 8 MM - MONTAGEM. AF_06/2017 | KG | 1387.18 | 9.76 | 12.36 | 17145.54
31.5 | 96546 | ARMAÇÃO DE BLOCO, VIGA BALDRAME OU SAPATA UTILIZANDO AÇO CA-50 DE 10 MM - MONTAGEM. AF_06/2017 | KG | 324.81 | 7.98 | 10.11 | 3283.82
|  | TOTAL DO ITEM |  |  |  |  | 205458.27
32.0 |  | VIGAS BALDRAME
32.1 | 96533 | FABRICAÇÃO, MONTAGEM E DESMONTAGEM DE FÔRMA PARA VIGA BALDRAME, EM MADEIRA SERRADA, E=25 MM, 2 UTILIZAÇÕES. AF_06/2017 | m² | 577.6 | 56.48 | 71.57 | 41338.83
32.2 | SES01101 | CONCRETAGEM DE BLOCOS DE COROAMENTO E VIGAS BALDRAME, FCK 25 MPA, COM USO DE BOMBA  LANÇAMENTO, ADENSAMENTO E ACABAMENTO | M³ | 44.3 | 464.31 | 588.42 | 26067
|  | TOTAL DO ITEM |  |  |  |  | 67405.83
33.0 |  | PILARES
33.1 | 92410 | MONTAGEM E DESMONTAGEM DE FÔRMA DE PILARES RETANGULARES E ESTRUTURAS SIMILARES COM ÁREA MÉDIA DAS SEÇÕES MENOR OU IGUAL A 0,25 M², PÉ-DIREITO SIMPLES, EM MADEIRA SERRADA, 2 UTILIZAÇÕES. AF_12/2015 | m² | 812.9 | 96.29 | 122.02 | 99190.05
33.2 | 92720 | CONCRETAGEM DE PILARES, FCK = 25 MPA, COM USO DE BOMBA EM EDIFICAÇÃO COM SEÇÃO MÉDIA DE PILARES MENOR OU IGUAL A 0,25 M² - LANÇAMENTO, ADENSAMENTO E ACABAMENTO. AF_12/2015 | m³ | 44.3 | 456.05 | 577.95 | 25603.18
33.3 | 92775 | ARMAÇÃO DE PILAR OU VIGA DE UMA ESTRUTURA CONVENCIONAL DE CONCRETO ARMADO EM UMA EDIFICAÇÃO TÉRREA OU SOBRADO UTILIZANDO AÇO CA-60 DE 5,0 MM - MONTAGEM. AF_12/2015 | KG | 927 | 11.69 | 14.81 | 13728.87
33.4 | 92776 | ARMAÇÃO DE PILAR OU VIGA DE UMA ESTRUTURA CONVENCIONAL DE CONCRETO ARMADO EM UMA EDIFICAÇÃO TÉRREA OU SOBRADO UTILIZANDO AÇO CA-50 DE 6,3 MM - MONTAGEM. AF_12/2015 | KG | 12.72 | 10.16 | 12.87 | 163.7
33.5 | 92778 | ARMAÇÃO DE PILAR OU VIGA DE UMA ESTRUTURA CONVENCIONAL DE CONCRETO ARMADO EM UMA EDIFICAÇÃO TÉRREA OU SOBRADO UTILIZANDO AÇO CA-50 DE 10,0 MM - MONTAGEM. AF_12/2015 | KG | 2354.9 | 7.93 | 10.04 | 23643.19
33.6 | 92779 | ARMAÇÃO DE PILAR OU VIGA DE UMA ESTRUTURA CONVENCIONAL DE CONCRETO ARMADO EM UMA EDIFICAÇÃO TÉRREA OU SOBRADO UTILIZANDO AÇO CA-50 DE 12,5 MM - MONTAGEM. AF_12/2015 | KG | 476.36 | 7.01 | 8.88 | 4230.07
33.7 | 92780 | ARMAÇÃO DE PILAR OU VIGA DE UMA ESTRUTURA CONVENCIONAL DE CONCRETO ARMADO EM UMA EDIFICAÇÃO TÉRREA OU SOBRADO UTILIZANDO AÇO CA-50 DE 16,0 MM - MONTAGEM. AF_12/2015 | KG | 1055.09 | 6.44 | 8.16 | 8609.53
|  | TOTAL DO ITEM |  |  |  |  | 175168.59
34.0 |  | VIGAS
34.1 | 92447 | MONTAGEM E DESMONTAGEM DE FÔRMA DE VIGA, ESCORAMENTO COM PONTALETE DE MADEIRA, PÉ-DIREITO SIMPLES, EM MADEIRA SERRADA, 2 UTILIZAÇÕES. AF_12/2015 | m² | 1041.6 | 91.21 | 115.59 | 120398.54
34.2 | SES01100 | CONCRETAGEM DE VIGAS E LAJES, FCK=25 MPA, PARA LAJES MACIÇAS OU NERVURADAS COM USO DE BOMBA EM EDIFICAÇÃO - LANÇAMENTO, ADENSAMENTO E ACABAMENTO. | m³ | 78.1 | 450.74 | 571.22 | 44612.28
34.3 | 92775 | ARMAÇÃO DE PILAR OU VIGA DE UMA ESTRUTURA CONVENCIONAL DE CONCRETO ARMADO EM UMA EDIFICAÇÃO TÉRREA OU SOBRADO UTILIZANDO AÇO CA-60 DE 5,0 MM - MONTAGEM. AF_12/2015 | KG | 1263.45 | 11.69 | 14.81 | 18711.69
34.4 | 92776 | ARMAÇÃO DE PILAR OU VIGA DE UMA ESTRUTURA CONVENCIONAL DE CONCRETO ARMADO EM UMA EDIFICAÇÃO TÉRREA OU SOBRADO UTILIZANDO AÇO CA-50 DE 6,3 MM - MONTAGEM. AF_12/2015 | KG | 94.18 | 10.16 | 12.87 | 1212.09
34.5 | 92778 | ARMAÇÃO DE PILAR OU VIGA DE UMA ESTRUTURA CONVENCIONAL DE CONCRETO ARMADO EM UMA EDIFICAÇÃO TÉRREA OU SOBRADO UTILIZANDO AÇO CA-50 DE 10,0 MM - MONTAGEM. AF_12/2015 | KG | 4138.27 | 7.93 | 10.04 | 41548.23
34.6 | 92779 | ARMAÇÃO DE PILAR OU VIGA DE UMA ESTRUTURA CONVENCIONAL DE CONCRETO ARMADO EM UMA EDIFICAÇÃO TÉRREA OU SOBRADO UTILIZANDO AÇO CA-50 DE 12,5 MM - MONTAGEM. AF_12/2015 | KG | 125.63 | 7.01 | 8.88 | 1115.59
|  | TOTAL DO ITEM |  |  |  |  | 227598.42
35.0 |  | COBERTURA METÁLICA
35.1 | SES01001 | ESTRUTURA METALICA EM ACO ESTRUTURAL ASTM A36 | KG | 9727.9 | 6.49 | 8.22 | 79963.33
35.2 | SES01002 | MONTAGEM DE ESTRUTURA METÁLICA | KG | 9727.9 | 2.47 | 3.13 | 30448.32
35.3 | 74145/001 | PINTURA ESMALTE FOSCO, DUAS DEMAOS, SOBRE SUPERFICIE METALICA, INCLUSO UMA DEMAO DE FUNDO ANTICORROSIVO. UTILIZACAO DE REVOLVER ( AR-COMPRIMIDO). | m² | 1072.8 | 15.3 | 19.38 | 20790.86
35.4 | 92919 | ARMAÇÃO DE ESTRUTURAS DE CONCRETO ARMADO, EXCETO VIGAS, PILARES, LAJES E FUNDAÇÕES, UTILIZANDO AÇO CA-50 DE 10,0 MM - MONTAGEM. AF_12/2015 | KG | 69.54 | 7.5 | 9.5 | 660.63
|  | TOTAL DO ITEM |  |  |  |  | 131863.14
36.0 |  | ESTACAS
36.1 | SES01015 | ESTACA HÉLICE CONTÍNUA, DIÂMETRO DE 40 CM, COMPRIMENTO TOTAL ATÉ 15 M, PERFURATRIZ COM TORQUE DE 170 KN.M | M | 4560 | 97.05 | 122.99 | 560834.4
|  | TOTAL DO ITEM |  |  |  |  | 560834.4
|  | TOTAL ESTRUTRA DE CONCRETO DO PS |  |  |  |  | 1410213.76
ESTRURAS DE CONCRETO ARMADO DA RECEPÇÃO
37.0 |  | INFRA ESTRUTURA
37.1 | 96521 | ESCAVAÇÃO MECANIZADA PARA BLOCO DE COROAMENTO OU SAPATA, COM PREVISÃO DE FÔRMA, COM RETROESCAVADEIRA. AF_06/2017 | m³ | 229.28 | 29.83 | 37.8 | 8666.78
37.2 | 96525 | ESCAVAÇÃO MECANIZADA PARA VIGA BALDRAME, COM PREVISÃO DE FÔRMA, COM MINI-ESCAVADEIRA. AF_06/2017 | m³ | 35.93 | 27.31 | 34.6 | 1243.17
37.3 | 93382 | REATERRO MANUAL DE VALAS COM COMPACTAÇÃO MECANIZADA. AF_04/2016 | m³ | 198.61 | 19.51 | 24.72 | 4909.63
37.4 | 72898 | CARGA E DESCARGA MECANIZADAS DE ENTULHO EM CAMINHAO BASCULANTE 6 M3 | m³ | 93.24 | 3.83 | 4.85 | 452.21
37.5 | 94097 | PREPARO DE FUNDO DE VALA COM LARGURA MENOR QUE 1,5 M, EM LOCAL COM NÍVEL BAIXO DE INTERFERÊNCIA. AF_06/2016 | m² | 158.99 | 4.27 | 5.41 | 860.13
37.6 | 96619 | LASTRO DE CONCRETO MAGRO, APLICADO EM BLOCOS DE COROAMENTO OU SAPATAS, ESPESSURA DE 5 CM. AF_08/2017 | m² | 158.99 | 20.56 | 26.05 | 4141.68
37.7 | 74106/001 | IMPERMEABILIZACAO DE ESTRUTURAS ENTERRADAS, COM TINTA ASFALTICA, DUAS DEMAOS. | m² | 154.4 | 8.64 | 10.94 | 1689.13
|  | TOTAL DO ITEM |  |  |  |  | 21962.73
38.0 |  | BLOCO DE COROAMENTO
38.1 | 96531 | FABRICAÇÃO, MONTAGEM E DESMONTAGEM DE FÔRMA PARA BLOCO DE COROAMENTO, EM MADEIRA SERRADA, E=25 MM, 2 UTILIZAÇÕES. AF_06/2017 | m² | 157.1 | 65.45 | 82.94 | 13029.87
38.2 | SES01101 | CONCRETAGEM DE BLOCOS DE COROAMENTO E VIGAS BALDRAME, FCK 25 MPA, COM USO DE BOMBA  LANÇAMENTO, ADENSAMENTO E ACABAMENTO | M³ | 56.8 | 464.31 | 588.42 | 33422.25
38.3 | 96543 | ARMAÇÃO DE BLOCO, VIGA BALDRAME E SAPATA UTILIZANDO AÇO CA-60 DE 5 MM - MONTAGEM. AF_06/2017 | KG | 657.27 | 11.64 | 14.75 | 9694.73
38.4 | 96545 | ARMAÇÃO DE BLOCO, VIGA BALDRAME OU SAPATA UTILIZANDO AÇO CA-50 DE 8 MM - MONTAGEM. AF_06/2017 | KG | 13.18 | 9.76 | 12.36 | 162.9
38.5 | 96546 | ARMAÇÃO DE BLOCO, VIGA BALDRAME OU SAPATA UTILIZANDO AÇO CA-50 DE 10 MM - MONTAGEM. AF_06/2017 | KG | 197.27 | 7.98 | 10.11 | 1994.39
38.6 | 96547 | ARMAÇÃO DE BLOCO, VIGA BALDRAME OU SAPATA UTILIZANDO AÇO CA-50 DE 12,5 MM - MONTAGEM. AF_06/2017 | KG | 1091.36 | 7.11 | 9.01 | 9833.15
|  | TOTAL DO ITEM |  |  |  |  | 68137.29
39.0 |  | VIGAS BALDRAME
39.1 | 96533 | FABRICAÇÃO, MONTAGEM E DESMONTAGEM DE FÔRMA PARA VIGA BALDRAME, EM MADEIRA SERRADA, E=25 MM, 2 UTILIZAÇÕES. AF_06/2017 | m² | 154.4 | 56.48 | 71.57 | 11050.4
39.2 | SES01101 | CONCRETAGEM DE BLOCOS DE COROAMENTO E VIGAS BALDRAME, FCK 25 MPA, COM USO DE BOMBA  LANÇAMENTO, ADENSAMENTO E ACABAMENTO | M³ | 9.8 | 464.31 | 588.42 | 5766.51
|  | TOTAL DO ITEM |  |  |  |  | 16816.91
40.0 |  | PILARES
40.1 | 92410 | MONTAGEM E DESMONTAGEM DE FÔRMA DE PILARES RETANGULARES E ESTRUTURAS SIMILARES COM ÁREA MÉDIA DAS SEÇÕES MENOR OU IGUAL A 0,25 M², PÉ-DIREITO SIMPLES, EM MADEIRA SERRADA, 2 UTILIZAÇÕES. AF_12/2015 | m² | 502.8 | 96.29 | 122.02 | 61351.65
40.2 | 92720 | CONCRETAGEM DE PILARES, FCK = 25 MPA, COM USO DE BOMBA EM EDIFICAÇÃO COM SEÇÃO MÉDIA DE PILARES MENOR OU IGUAL A 0,25 M² - LANÇAMENTO, ADENSAMENTO E ACABAMENTO. AF_12/2015 | m³ | 34.7 | 456.05 | 577.95 | 20054.86
40.3 | 92775 | ARMAÇÃO DE PILAR OU VIGA DE UMA ESTRUTURA CONVENCIONAL DE CONCRETO ARMADO EM UMA EDIFICAÇÃO TÉRREA OU SOBRADO UTILIZANDO AÇO CA-60 DE 5,0 MM - MONTAGEM. AF_12/2015 | KG | 710.63 | 11.69 | 14.81 | 10524.43
40.4 | 92778 | ARMAÇÃO DE PILAR OU VIGA DE UMA ESTRUTURA CONVENCIONAL DE CONCRETO ARMADO EM UMA EDIFICAÇÃO TÉRREA OU SOBRADO UTILIZANDO AÇO CA-50 DE 10,0 MM - MONTAGEM. AF_12/2015 | KG | 1581.81 | 7.93 | 10.04 | 15881.37
40.5 | 92779 | ARMAÇÃO DE PILAR OU VIGA DE UMA ESTRUTURA CONVENCIONAL DE CONCRETO ARMADO EM UMA EDIFICAÇÃO TÉRREA OU SOBRADO UTILIZANDO AÇO CA-50 DE 12,5 MM - MONTAGEM. AF_12/2015 | KG | 272.54 | 7.01 | 8.88 | 2420.15
40.6 | 92780 | ARMAÇÃO DE PILAR OU VIGA DE UMA ESTRUTURA CONVENCIONAL DE CONCRETO ARMADO EM UMA EDIFICAÇÃO TÉRREA OU SOBRADO UTILIZANDO AÇO CA-50 DE 16,0 MM - MONTAGEM. AF_12/2015 | KG | 141.63 | 6.44 | 8.16 | 1155.7
|  | TOTAL DO ITEM |  |  |  |  | 111388.16
41.0 |  | VIGAS
41.1 | 92447 | MONTAGEM E DESMONTAGEM DE FÔRMA DE VIGA, ESCORAMENTO COM PONTALETE DE MADEIRA, PÉ-DIREITO SIMPLES, EM MADEIRA SERRADA, 2 UTILIZAÇÕES. AF_12/2015 | m² | 477.6 | 91.21 | 115.59 | 55205.78
41.2 | SES01100 | CONCRETAGEM DE VIGAS E LAJES, FCK=25 MPA, PARA LAJES MACIÇAS OU NERVURADAS COM USO DE BOMBA EM EDIFICAÇÃO - LANÇAMENTO, ADENSAMENTO E ACABAMENTO. | m³ | 32.2 | 450.74 | 571.22 | 18393.28
41.3 | 92775 | ARMAÇÃO DE PILAR OU VIGA DE UMA ESTRUTURA CONVENCIONAL DE CONCRETO ARMADO EM UMA EDIFICAÇÃO TÉRREA OU SOBRADO UTILIZANDO AÇO CA-60 DE 5,0 MM - MONTAGEM. AF_12/2015 | KG | 454.81 | 11.69 | 14.81 | 6735.73
41.4 | 92776 | ARMAÇÃO DE PILAR OU VIGA DE UMA ESTRUTURA CONVENCIONAL DE CONCRETO ARMADO EM UMA EDIFICAÇÃO TÉRREA OU SOBRADO UTILIZANDO AÇO CA-50 DE 6,3 MM - MONTAGEM. AF_12/2015 | KG | 114.9 | 10.16 | 12.87 | 1478.76
41.5 | 92778 | ARMAÇÃO DE PILAR OU VIGA DE UMA ESTRUTURA CONVENCIONAL DE CONCRETO ARMADO EM UMA EDIFICAÇÃO TÉRREA OU SOBRADO UTILIZANDO AÇO CA-50 DE 10,0 MM - MONTAGEM. AF_12/2015 | KG | 1688.36 | 7.93 | 10.04 | 16951.13
41.6 | 92779 | ARMAÇÃO DE PILAR OU VIGA DE UMA ESTRUTURA CONVENCIONAL DE CONCRETO ARMADO EM UMA EDIFICAÇÃO TÉRREA OU SOBRADO UTILIZANDO AÇO CA-50 DE 12,5 MM - MONTAGEM. AF_12/2015 | KG | 18.9 | 7.01 | 8.88 | 167.83
|  | TOTAL DO ITEM |  |  |  |  | 98932.51
42.0 |  | COBERTURA METÁLICA
42.1 | SES01001 | ESTRUTURA METALICA EM ACO ESTRUTURAL ASTM A36 | KG | 5775 | 6.49 | 8.22 | 47470.5
42.2 | SES01002 | MONTAGEM DE ESTRUTURA METÁLICA | KG | 5775 | 2.47 | 3.13 | 18075.75
|  | TOTAL DO ITEM |  |  |  |  | 65546.25
43.0 |  | ESTACAS
43.1 | SES01015 | ESTACA HÉLICE CONTÍNUA, DIÂMETRO DE 40 CM, COMPRIMENTO TOTAL ATÉ 15 M, PERFURATRIZ COM TORQUE DE 170 KN.M | M | 1710 | 97.05 | 122.99 | 210312.9
|  | TOTAL DO ITEM |  |  |  |  | 210312.9
44.0 |  | RESERVATÓRIO
44.1 | 92411 | MONTAGEM E DESMONTAGEM DE FÔRMA DE PILARES RETANGULARES E ESTRUTURAS SIMILARES COM ÁREA MÉDIA DAS SEÇÕES MAIOR QUE 0,25 M², PÉ-DIREITO SIMPLES, EM MADEIRA SERRADA, 2 UTILIZAÇÕES. AF_12/2015 | m² | 150.7 | 88.94 | 112.71 | 16985.39
44.2 | 100349 | CONCRETAGEM DE CORTINA DE CONTENÇÃO, ATRAVÉS DE BOMBA  LANÇAMENTO, ADENSAMENTO E ACABAMENTO. AF_07/2019 | m³ | 19.6 | 465.64 | 590.1 | 11565.96
44.3 | 91601 | ARMAÇÃO DO SISTEMA DE PAREDES DE CONCRETO, EXECUTADA COMO REFORÇO, VERGALHÃO DE 6,3 MM DE DIÂMETRO. AF_06/2019 | KG | 260.81 | 7.5 | 9.5 | 2477.69
44.4 | 91602 | ARMAÇÃO DO SISTEMA DE PAREDES DE CONCRETO, EXECUTADA COMO REFORÇO, VERGALHÃO DE 8,0 MM DE DIÂMETRO. AF_06/2019 | KG | 31.45 | 7.51 | 9.51 | 299.08
44.5 | 91603 | ARMAÇÃO DO SISTEMA DE PAREDES DE CONCRETO, EXECUTADA COMO REFORÇO, VERGALHÃO DE 10,0 MM DE DIÂMETRO. AF_06/2019 | KG | 1646.18 | 6.51 | 8.25 | 13580.98
44.6 | 100068 | ARMAÇÃO DO SISTEMA DE PAREDES DE CONCRETO, EXECUTADA COMO REFORÇO, VERGALHÃO DE 12,5 MM DE DIÂMETRO. AF_06/2019 | KG | 219.45 | 6.01 | 7.61 | 1670.01
|  | TOTAL DO ITEM |  |  |  |  | 46579.11
|  | TOTAL ESTRUTRA DE CONCRETO DA RECEPÇÃO |  |  |  |  | 639675.86
|  | PREÇO GLOBAL |  |  |  |  | 9234332.83
Nove milhões, duzentos e trinta e quatro mil, trezentos e trinta e dois reais e oitenta e três centavos.

## BDI - Aliquota ISSQN - 5,0%
COMPOSIÇÃO DA PARCELA DE BDI (BONIFICAÇÕES E DESPESA INDIRETAS)
ITENS RELATIVOS À ADMINISTRAÇÃO CENTRAL |  | % SOBRE PV
AC - Administração Central |  | 3%
DF - Custos Financeiros |  | 1%
C - Riscos |  | 0.97%
S - Seguros e Garantias Contratuais |  | 0.8%
G - Garantias |  | 0.2%
| Sub-total | 5.97%
LUCRO |  | % SOBRE PV
E - Lucro Operacional |  | 7.4%
| Sub-total | 7.4%
BDI SEM IMPOSTOS |  | 14.13%
TAXAS E IMPOSTOS |  | % SOBRE PV
F - PIS |  | 0.65%
G - COFINS |  | 3%
H - ISSQN |  | 2%
Contribuição Previdenciária - Lei N° 13.161/15 |  | 4.5%
| Sub-total | 10.15%
BDI COM IMPOSTOS |  | 26.73%
Custo Direto - CD |  | 80.22%
BDI Final com impostos |  | 100%
Preço de Venda - PV |  | 26.73%
Legenda:
PV = Preço de Venda | IA = Inflação Acumulada (período de 12 meses - IPCA) = 4,84%
CD = Custo Direto | CF = ((1 + Selic)¹/¹² x ((1+IA)¹/¹² -1)
Selic Fev/2014 = 10,52% | Seguros e Garantias (2,5% a.a. sobre 5% do PV) - Prazo médio de 1 ano
Lucro Operacional conforme Portaria SINFRA n°. 343/05 de 07 de junho de 2005.
Localidade / alíquota ISSQN | Para Mão de Obra
Alíquota de Sorriso = 5,0% | 40% sobre alíquota

## CRONOGRAMA
OBRA | Retomada da obra de cozinha e refeitório, a readequação do lactário, banco de leite, recepção, ambulatórios, unidade de terapia intensiva, centro cirúrgico, SPU, CME e pronto Atendimento. A readequação contemplara a construção de um novo pronto atendimento, SPU e CME e reforma nos ambientes existentes listados acima. O projeto, contempla o Projeto Arquitetônico, Hidráulico, Elétrico, Estrutural e Incêndio e Pânico, localizada no município de Sorriso – Mato Grosso
|  |  | BDI: | 26.73%
Município | Sorriso - MT
Endereço | Av. Porto Alegre, 3125 - Centro
CRONOGRAMA FÍSICO-FINANCEIRO
ITEM | DESCRIÇÃO | VALOR | % | MÊS 01 |  | MÊS 02 |  | MÊS 03 |  | MÊS 04 |  | MÊS 05 |  | MÊS 06 |  | MÊS 07 |  | MÊS 08 |  | MÊS 09 |  | MÊS 10 |  | MÊS 11 |  | MÊS 12 |  | MÊS 13 |  | MÊS 14 |  | TOTAL
|  |  |  | VALOR (R$) | % | VALOR (R$) | % | VALOR (R$) | % | VALOR (R$) | % | VALOR (R$) | % | VALOR (R$) | % | VALOR (R$) | % | VALOR (R$) | % | VALOR (R$) | % | VALOR (R$) | % | VALOR (R$) | % | VALOR (R$) | % | VALOR (R$) | % | VALOR (R$) | % | VALOR (R$) | %
PRELIMINAR
1.0 | ADMINISTRAÇÃO DE OBRA | 231718.27 | 2.509% | 14575.0792 | 6.29% | 18189.8842 | 7.85% | 15687.3269 | 6.77% | 11191.9924 | 4.83% | 16938.6055 | 7.31% | 19557.022 | 8.44% | 20715.6133 | 8.94% | 20344.8641 | 8.78% | 18606.9771 | 8.03% | 19580.1938 | 8.45% | 11446.8825 | 4.94% | 14273.8454 | 6.16% | 15293.4058 | 6.6% | 15316.5776 | 6.61% | 231718.27 | 100%
2.0 | INSTALAÇÕES PROVISÓRIAS | 156748.38 | 1.697% | 156748.38 | 100% | [26 empty] | 156748.38 | 100%
3.0 | SERVIÇOS PRELIMINARES | 39672.75 | 0.4296% |  |  | 7934.55 | 20% | 7934.55 | 20% | 7934.55 | 20% | 7934.55 | 20% | 7934.55 | 20% | [16 empty] | 39672.75 | 100%
4.0 | ALVENARIAS DE DIVISÓRISA | 433894.54 | 4.699% | [8 empty] | 216947.27 | 50% | 216947.27 | 50% | [16 empty] | 433894.54 | 100%
5.0 | ESQUADRIAS E FERRAGENS | 519917.57 | 5.63% | [8 empty] | 207967.028 | 40% | 311950.542 | 60% | [16 empty] | 519917.57 | 100%
6.0 | COBERTURA | 777566.63 | 8.42% | [12 empty] | 388783.315 | 50% | 388783.315 | 50% | [12 empty] | 777566.63 | 100%
7.0 | IMPERMEABILIZAÇÃO | 8109.73 | 0.08782% | [14 empty] | 8109.73 | 100% | [12 empty] | 8109.73 | 100%
8.0 | REVESTIMENTO | 541801.23 | 5.867% | [14 empty] | 270900.615 | 50% | 270900.615 | 50% | [10 empty] | 541801.23 | 100%
9.0 | FORRO | 298040.45 | 3.228% | [16 empty] | 149020.225 | 50% | 149020.225 | 50% | [8 empty] | 298040.45 | 100%
10.0 | PINTURA | 632875.17 | 6.854% | [16 empty] | 316437.585 | 50% | 316437.585 | 50% | [8 empty] | 632875.17 | 100%
11.0 | LOUÇAS E METAIS | 24126.72 | 0.2613% | [26 empty] | 24126.72 | 100% | 24126.72 | 100%
12.0 | PISOS E PAVIMENTAÇÕES | 1033710.48 | 11.19% | [18 empty] | 310113.144 | 30% | 310113.144 | 30% | 413484.192 | 40% |  |  |  |  | 1033710.48 | 100%
13.0 | SERVIÇOS COMPLEMENTARES | 908419.17 | 9.837% | [24 empty] | 454209.585 | 50% | 454209.585 | 50% | 908419.17 | 100%
14.0 | PAISAGISMO | 51179.81 | 0.5542% | [22 empty] | 25589.905 | 50% | 25589.905 | 50% |  |  | 51179.81 | 100%
15.0 | ACESSIBILIDADE | 68284.75 | 0.7395% | [22 empty] | 34142.375 | 50% | 34142.375 | 50% |  |  | 68284.75 | 100%
16.0 | DEPÓSITO DE GASES | 8406.62 | 0.09104% | [20 empty] | 8406.62 | 100% | [6 empty] | 8406.62 | 100%
17.0 | LIMPEZA FINAL DA OBRA | 33363.24 | 0.3613% | [26 empty] | 33363.24 | 100% | 33363.24 | 100%
18.0 | BAIXA TENSÃO | 819314.26 | 8.872% | [6 empty] | 204828.565 | 25% | 204828.565 | 25% | 204828.565 | 25% | 204828.565 | 25% | [14 empty] | 819314.26 | 100%
19.0 | QDGBT | 56128.51 | 0.6078% | [12 empty] | 56128.51 | 100% | [14 empty] | 56128.51 | 100%
20.0 | LÓGICA | 131828.59 | 1.428% | [6 empty] | 32957.1475 | 25% | 32957.1475 | 25% | 32957.1475 | 25% | 32957.1475 | 25% | [14 empty] | 131828.59 | 100%
21.0 | ÁGUA FRIA | 189621.8 | 2.053% | [12 empty] | 94810.9 | 50% | 94810.9 | 50% | [12 empty] | 189621.8 | 100%
22.0 | INSTALAÇÕES SANITÁRIAS | 78641.33 | 0.8516% | [12 empty] | 39320.665 | 50% | 39320.665 | 50% | [12 empty] | 78641.33 | 100%
23.0 | DRENAGEM DE AR CONDIONADO | 6248.7 | 0.06767% | [12 empty] | 3124.35 | 50% | 3124.35 | 50% | [12 empty] | 6248.7 | 100%
24.0 | EXTINTORES DE INCÊNDIO | 23646.46 | 0.2561% | [20 empty] | 23646.46 | 100% | [6 empty] | 23646.46 | 100%
25.0 | SINALIZAÇÃO | 4065.66 | 0.04403% | [20 empty] | 4065.66 | 100% | [6 empty] | 4065.66 | 100%
26.0 | LUMINÁRIA DE EMERGENCIA | 16101.36 | 0.1744% | [20 empty] | 16101.36 | 100% | [6 empty] | 16101.36 | 100%
27.0 | SINALIZAÇÃO | 25682.99 | 0.2781% | [20 empty] | 25682.99 | 100% | [6 empty] | 25682.99 | 100%
28.0 | SISTEMA DE ACIONAMENTO DO HIDRANTE | 51365.98 | 0.5563% | [20 empty] | 51365.98 | 100% | [6 empty] | 51365.98 | 100%
29.0 | CASA DE BOMBAS | 13962.06 | 0.1512% | [20 empty] | 13962.06 | 100% | [6 empty] | 13962.06 | 100%
PRONTO SOCORRO
30.0 | INFRA ESTRUTURA | 41885.11 | 0.4536% | 41885.11 | 100% | [26 empty] | 41885.11 | 100%
31.0 | BLOCO DE COROAMENTO | 205458.27 | 2.225% | 102729.135 | 50% | 102729.135 | 50% | [24 empty] | 205458.27 | 100%
32.0 | VIGAS BALDRAME | 67405.83 | 0.7299% | 33702.915 | 50% | 33702.915 | 50% | [24 empty] | 67405.83 | 100%
33.0 | PILARES | 175168.59 | 1.897% |  |  |  |  | 175168.59 | 100% | [22 empty] | 175168.59 | 100%
34.0 | VIGAS | 227598.42 | 2.465% |  |  |  |  | 227598.42 | 100% | [22 empty] | 227598.42 | 100%
35.0 | COBERTURA METÁLICA | 131863.14 | 1.428% | [6 empty] | 131863.14 | 100% | [20 empty] | 131863.14 | 100%
36.0 | ESTACAS | 560834.4 | 6.073% | 280417.2 | 50% | 280417.2 | 50% | [24 empty] | 560834.4 | 100%
RECEPÇÃO
37.0 | INFRA ESTRUTURA | 21962.73 | 0.2378% | 21962.73 | 100% | [26 empty] | 21962.73 | 100%
38.0 | BLOCO DE COROAMENTO | 68137.29 | 0.7379% |  |  | 68137.29 | 100% | [24 empty] | 68137.29 | 100%
39.0 | VIGAS BALDRAME | 16816.91 | 0.1821% |  |  | 16816.91 | 100% | [24 empty] | 16816.91 | 100%
40.0 | PILARES | 111388.16 | 1.206% |  |  |  |  | 111388.16 | 100% | [22 empty] | 111388.16 | 100%
41.0 | VIGAS | 98932.51 | 1.071% |  |  |  |  | 98932.51 | 100% | [22 empty] | 98932.51 | 100%
42.0 | COBERTURA METÁLICA | 65546.25 | 0.7098% | [6 empty] | 65546.25 | 100% | [20 empty] | 65546.25 | 100%
43.0 | ESTACAS | 210312.9 | 2.278% |  |  | 210312.9 | 100% | [24 empty] | 210312.9 | 100%
44.0 | RESERVATÓRIO | 46579.11 | 0.5044% | [20 empty] | 46579.11 | 100% | [6 empty] | 46579.11 | 100%
| TOTAL | 9234332.83 | 100% | 652020.5492 | 7.061% | 738240.7842 | 7.995% | 636709.5569 | 6.895% | 454321.6449 | 4.92% | 687573.166 | 7.446% | 794175.0965 | 8.6% | 840669.0658 | 9.104% | 825394.4391 | 8.938% | 754965.4021 | 8.176% | 795151.1478 | 8.611% | 511370.2665 | 5.538% | 487490.3174 | 5.279% | 529235.2708 | 5.731% | 527016.1226 | 5.707% | 9234332.83 | 100%

## ENCARGOS SOCIAIS
COMPOSIÇÃO DOS ENCARGOS SOCIAIS
ESCALA SALARIAL DE MÃO-DE-OBRA
CÓDIGO | DESCRIÇÃO | COM DESONERAÇÃO
|  | HORISTA (%) | MENSALISTA (%)
GRUPO A
A1 | INSS | 0% | 0%
A2 | SESI | 1.5% | 1.5%
A3 | SENAI | 1% | 1%
A4 | INCRA | 0.2% | 0.2%
A5 | SEBRAE | 0.6% | 0.6%
A6 | Salario Educação | 2.5% | 2.5%
A7 | Seguro Contra Acidentes de Trabalho | 3% | 3%
A8 | FGTS | 8% | 8%
A9 | SECONCI | 0% | 0%
A | Total | 16.8% | 16.8%
GRUPO B
B1 | Repouso Semanal Remunerado | 17.78% | Não incide
B2 | Feriados | 3.67% | Não incide
B3 | Auxilio - Enfermidade | 0.93% | 0.71%
B4 | 13º Salario | 10.9% | 8.33%
B5 | Licença Paternidade | 0.07% | 0.06%
B6 | Faltas Justificadas | 0.73% | 0.56%
B7 | Dias de chuvas | 1.15% | Não incide
B8 | Auxílio Acidente de Trabalho | 0.11% | 0.09%
B9 | Férias Gozadas | 11.03% | 8.43%
B10 | Salário Maternidade | 0.03% | 0.02%
B | Total | 46.4% | 18.2%
GRUPO C
C1 | Aviso Prévio Indenizado | 6.52% | 4.98%
C2 | Aviso Prévio Trabalhado | 0.15% | 0.12%
C3 | Férias Indenizadas | 2.93% | 2.24%
C4 | Depósito Rescisão Sem Justa Causa | 4.69% | 3.58%
C5 | Indenização Adicional | 0.55% | 0.42%
C | Total | 14.84% | 11.34%
GRUPO D
D1 | Reincidência de Grupo A Sobre Grupo B | 7.8% | 3.06%
D2 | Reincidência de Grupo A Sobre Aviso Prévio Trabalhado e Reincidência do FGTS Sobre Aviso Prévio Indenizado | 0.55% | 0.42%
D | Total | 8.35% | 3.48%
TOTAL (A+B+C+D) |  | 86.39% | 49.82%

## CPUs
Composições Analíticas com Preço Unitário
Código | Banco | Descrição | Und | Quant. | Valor Unit | Total
SES06001 | Próprio | ADMINISTRAÇÃO LOCAL DE OBRA DO HOSPITAL "HR SORRISO" | UN | 1 | 182844.06 | 182844.06
90777 | SINAPI | ENGENHEIRO CIVIL DE OBRA JUNIOR COM ENCARGOS COMPLEMENTARES | H | 522 | 80.25 | 41890.5
94295 | SINAPI | MESTRE DE OBRAS COM ENCARGOS COMPLEMENTARES | MES | 12 | 4982.75 | 59793
91677 | SINAPI | ENGENHEIRO ELETRICISTA COM ENCARGOS COMPLEMENTARES | H | 1044 | 77.74 | 81160.56
Código | Banco | Descrição | Und | Quant. | Valor Unit | Total
SES05001 | Próprio | LIGAÇÃO PROVISÓRIA DE ÁGUA E SANITÁRIO | UN | 1 | 1446.28 | 1446.28
88248 | SINAPI | AUXILIAR DE ENCANADOR OU BOMBEIRO HIDRÁULICO COM ENCARGOS COMPLEMENTARES | H | 4 | 14.25 | 57
88267 | SINAPI | ENCANADOR OU BOMBEIRO HIDRÁULICO COM ENCARGOS COMPLEMENTARES | H | 8 | 18.23 | 145.84
88309 | SINAPI | PEDREIRO COM ENCARGOS COMPLEMENTARES | H | 8 | 18.18 | 145.44
88316 | SINAPI | SERVENTE COM ENCARGOS COMPLEMENTARES | H | 8.12 | 14.71 | 119.44
88262 | SINAPI | CARPINTEIRO DE FORMAS COM ENCARGOS COMPLEMENTARES | H | 8 | 18.04 | 144.32
00020247 | SINAPI | PREGO DE ACO POLIDO COM CABECA 15 X 15 (1 1/4 X 13) | KG | 1 | 12.27 | 12.27
00009836 | SINAPI | TUBO PVC SERIE NORMAL, DN 100 MM, PARA ESGOTO PREDIAL (NBR 5688) | M | 5 | 8.32 | 41.6
00000370 | SINAPI | AREIA MEDIA - POSTO JAZIDA/FORNECEDOR (RETIRADO NA JAZIDA, SEM TRANSPORTE) | m³ | 0.0189 | 61.25 | 1.15
00012774 | SINAPI | HIDROMETRO UNIJATO, VAZAO MAXIMA DE 5,0 M3/H, DE 3/4" | UN | 1 | 114.26 | 114.26
00006189 | SINAPI | TABUA DE MADEIRA NAO APARELHADA *2,5 X 30* CM, CEDRINHO OU EQUIVALENTE DA REGIAO | M | 8 | 7.77 | 62.16
00009868 | SINAPI | TUBO PVC, SOLDAVEL, DN 25 MM, AGUA FRIA (NBR-5648) | M | 30 | 2.34 | 70.2
00004425 | SINAPI | VIGA DE MADEIRA NAO APARELHADA 6 X 12 CM, MACARANDUBA, ANGELIM OU EQUIVALENTE DA REGIAO | M | 25 | 9.87 | 246.75
00007258 | SINAPI | TIJOLO CERAMICO MACICO *5 X 10 X 20* CM | UN | 30 | 0.38 | 11.4
00034636 | SINAPI | CAIXA D'AGUA EM POLIETILENO 1000 LITROS, COM TAMPA | UN | 1 | 274.45 | 274.45
Código | Banco | Descrição | Und | Quant. | Valor Unit | Total
SES05002 | Próprio | ENTRADA PROVISORIA DE ENERGIA ELETRICA AEREA TRIFASICA 40A EM POSTE DE CONCRETO | UN | 1 | 1478.61 | 1478.61
88264 | SINAPI | ELETRICISTA COM ENCARGOS COMPLEMENTARES | H | 8 | 18.85 | 150.8
88316 | SINAPI | SERVENTE COM ENCARGOS COMPLEMENTARES | H | 8 | 14.71 | 117.68
00000406 | SINAPI | FITA ACO INOX PARA CINTAR POSTE, L = 19 MM, E = 0,5 MM (ROLO DE 30M) | UN | 0.13333 | 57.89 | 7.71
00000420 | SINAPI | CINTA CIRCULAR EM ACO GALVANIZADO DE 150 MM DE DIAMETRO PARA FIXACAO DE CAIXA MEDICAO, INCLUI PARAFUSOS E PORCAS | UN | 2 | 19.77 | 39.54
00000857 | SINAPI | CABO DE COBRE NU 16 MM2 MEIO-DURO | M | 3 | 8.41 | 25.23
00000937 | SINAPI | FIO DE COBRE, SOLIDO, CLASSE 1, ISOLACAO EM PVC/A, ANTICHAMA BWF-B, 450/750V, SECAO NOMINAL 10 MM2 | M | 27 | 4.8 | 129.6
00001062 | SINAPI | CAIXA INTERNA DE MEDICAO PARA 1 MEDIDOR TRIFASICO, COM VISOR, EM CHAPA DE ACO 18 USG (PADRAO DA CONCESSIONARIA LOCAL) | UN | 1 | 134.2 | 134.2
00001096 | SINAPI | ARMACAO VERTICAL COM HASTE E CONTRA-PINO, EM CHAPA DE ACO GALVANIZADO 3/16", COM 4 ESTRIBOS E 4 ISOLADORES | UN | 2 | 65.6 | 131.2
00001539 | SINAPI | CONECTOR METALICO TIPO PARAFUSO FENDIDO (SPLIT BOLT), PARA CABOS ATE 16 MM2 | UN | 8 | 4.97 | 39.76
00001892 | SINAPI | LUVA EM PVC RIGIDO ROSCAVEL, DE 1", PARA ELETRODUTO | UN | 4 | 1.17 | 4.68
00002392 | SINAPI | DISJUNTOR TIPO NEMA, TRIPOLAR 10 ATE 50A, TENSAO MAXIMA DE 415 V | UN | 1 | 59.74 | 59.74
00002685 | SINAPI | ELETRODUTO DE PVC RIGIDO ROSCAVEL DE 1 ", SEM LUVA | M | 8 | 4.06 | 32.48
00003379 | SINAPI | !EM PROCESSO DE DESATIVACAO! HASTE DE ATERRAMENTO EM ACO COM 3,00 M DE COMPRIMENTO E DN = 5/8", REVESTIDA COM BAIXA CAMADA DE COBRE, SEM CONECTOR | UN | 1 | 32.76 | 32.76
00004346 | SINAPI | PARAFUSO DE FERRO POLIDO, SEXTAVADO, COM ROSCA PARCIAL, DIAMETRO 5/8", COMPRIMENTO 6", COM PORCA E ARRUELA DE PRESSAO MEDIA | UN | 2 | 7.49 | 14.98
00011267 | SINAPI | ARRUELA REDONDA DE LATAO, DIAMETRO EXTERNO = 34 MM, ESPESSURA = 2,5 MM, DIAMETRO DO FURO = 17 MM | UN | 2 | 4.63 | 9.26
00012034 | SINAPI | CURVA 180 GRAUS, DE PVC RIGIDO ROSCAVEL, DE 3/4", PARA ELETRODUTO | UN | 2 | 3.33 | 6.66
00039176 | SINAPI | BUCHA EM ALUMINIO, COM ROSCA, DE 1", PARA ELETRODUTO | UN | 2 | 0.64 | 1.28
00039210 | SINAPI | ARRUELA EM ALUMINIO, COM ROSCA, DE 1", PARA ELETRODUTO | UN | 2 | 0.47 | 0.94
00012366 | SINAPI | POSTE DE CONCRETO CIRCULAR, 150 KG, H = 10 M (NBR 8451) | UN | 1 | 540.11 | 540.11
Código | Banco | Descrição | Und | Quant. | Valor Unit | Total
SES01006 | Próprio | REMOÇÃO DE CHAPAS E PERFIS DE PVC, DE FORMA MANUAL, SEM REAPROVEITAMENTO | m² | 1 | 4.98 | 4.98
88278 | SINAPI | MONTADOR DE ESTRUTURA METÁLICA COM ENCARGOS COMPLEMENTARES | H | 0.1186 | 13.17 | 1.56
88316 | SINAPI | SERVENTE COM ENCARGOS COMPLEMENTARES | H | 0.2329 | 14.71 | 3.42
Código | Banco | Descrição | Und | Quant. | Valor Unit | Total
SES01007 | Próprio | REMOÇÃO DE BANCADA DE PEDRA (MÁRMORE, GRANITO, ARDÓSIA, MARMORITE, ETC.) | m² | 1 | 36.17 | 36.17
88309 | SINAPI | PEDREIRO COM ENCARGOS COMPLEMENTARES | H | 1.1 | 18.18 | 19.99
88316 | SINAPI | SERVENTE COM ENCARGOS COMPLEMENTARES | H | 1.1 | 14.71 | 16.18
Código | Banco | Descrição | Und | Quant. | Valor Unit | Total
SES01003 | Próprio | RETIRADA DE TAMPO EM AÇO INOX | m² | 1 | 17.43 | 17.43
88309 | SINAPI | PEDREIRO COM ENCARGOS COMPLEMENTARES | H | 0.15 | 18.18 | 2.72
88316 | SINAPI | SERVENTE COM ENCARGOS COMPLEMENTARES | H | 1 | 14.71 | 14.71
Código | Banco | Descrição | Und | Quant. | Valor Unit | Total
SES01051 | Próprio | KIT DE PORTA DE MADEIRA, FOLHA LEVE, 80X210CM , ESPESSURA DE 3,5CM, CAPA LISA EM HDF, ACABAMENTO MELAMINICO EM PADRAO MADEIRA, ITENS INCLUSOS: DOBRADIÇAS, MONTAGEM E INSTALAÇÃO DO BATENTE E FECHADURA - FORNECIMENTO E INSTALAÇÃO | UN | 1 | 705.33 | 705.33
90802 | SINAPI | ADUELA / MARCO / BATENTE PARA PORTA DE 80X210CM, PADRÃO MÉDIO - FORNECIMENTO E MONTAGEM. AF_08/2015 | UN | 1 | 180.67 | 180.67
90817 | SINAPI | ADUELA / MARCO / BATENTE PARA PORTA DE 80X210CM, FIXAÇÃO COM ARGAMASSA - SOMENTE INSTALAÇÃO. AF_08/2015_P | UN | 1 | 66.85 | 66.85
90828 | SINAPI | ALIZAR / GUARNIÇÃO DE 5X1,5CM PARA PORTA DE 80X210CM FIXADO COM PREGOS, PADRÃO MÉDIO - FORNECIMENTO E INSTALAÇÃO. AF_08/2015 | UN | 2 | 27.94 | 55.88
90830 | SINAPI | FECHADURA DE EMBUTIR COM CILINDRO, EXTERNA, COMPLETA, ACABAMENTO PADRÃO MÉDIO, INCLUSO EXECUÇÃO DE FURO - FORNECIMENTO E INSTALAÇÃO. AF_08/2015 | UN | 1 | 97.32 | 97.32
SES01050 | Próprio | PORTA DE MADEIRA, FOLHA LEVE, 80X210CM, E = *35* MM, NUCLEO COLMEIA, CAPA LISA EM HDF, ACABAMENTO MELAMINICO EM PADRAO MADEIRA, INCLUSO DOBRADIÇAS - FORNECIMENTO E INSTALAÇÃO | UN | 1 | 304.61 | 304.61
Código | Banco | Descrição | Und | Quant. | Valor Unit | Total
SES01052 | Próprio | KIT DE PORTA DE MADEIRA, FOLHA LEVE, 90X210CM , ESPESSURA DE 3,5CM, CAPA LISA EM HDF, ACABAMENTO MELAMINICO EM PADRAO MADEIRA, ITENS INCLUSOS: DOBRADIÇAS, MONTAGEM E INSTALAÇÃO DO BATENTE E FECHADURA - FORNECIMENTO E INSTALAÇÃO | UN | 1 | 745.82 | 745.82
90803 | SINAPI | ADUELA / MARCO / BATENTE PARA PORTA DE 90X210CM, PADRÃO MÉDIO - FORNECIMENTO E MONTAGEM. AF_08/2015 | UN | 1 | 187.41 | 187.41
90819 | SINAPI | ADUELA / MARCO / BATENTE PARA PORTA DE 90X210CM, FIXAÇÃO COM ARGAMASSA - SOMENTE INSTALAÇÃO. AF_08/2015_P | UN | 1 | 71.66 | 71.66
90829 | SINAPI | ALIZAR / GUARNIÇÃO DE 5X1,5CM PARA PORTA DE 90X210CM FIXADO COM PREGOS, PADRÃO MÉDIO - FORNECIMENTO E INSTALAÇÃO. AF_08/2015 | UN | 2 | 29.29 | 58.58
90830 | SINAPI | FECHADURA DE EMBUTIR COM CILINDRO, EXTERNA, COMPLETA, ACABAMENTO PADRÃO MÉDIO, INCLUSO EXECUÇÃO DE FURO - FORNECIMENTO E INSTALAÇÃO. AF_08/2015 | UN | 1 | 97.32 | 97.32
SES01053 | Próprio | PORTA DE MADEIRA, FOLHA LEVE, 90X210CM, E = *35* MM, NUCLEO COLMEIA, CAPA LISA EM HDF, ACABAMENTO MELAMINICO EM PADRAO MADEIRA, INCLUSO DOBRADIÇAS - FORNECIMENTO E INSTALAÇÃO | UN | 1 | 330.85 | 330.85
Código | Banco | Descrição | Und | Quant. | Valor Unit | Total
SES01057 | Próprio | KIT DE PORTA DE MADEIRA, FOLHA LEVE, 100X210CM , ESPESSURA DE 3,5CM, CAPA LISA EM HDF, ACABAMENTO MELAMINICO EM PADRAO MADEIRA, ITENS INCLUSOS: DOBRADIÇAS, MONTAGEM E INSTALAÇÃO DO BATENTE E FECHADURA - FORNECIMENTO E INSTALAÇÃO | UN | 1 | 768.55 | 768.55
90803 | SINAPI | ADUELA / MARCO / BATENTE PARA PORTA DE 90X210CM, PADRÃO MÉDIO - FORNECIMENTO E MONTAGEM. AF_08/2015 | UN | 1 | 187.41 | 187.41
90819 | SINAPI | ADUELA / MARCO / BATENTE PARA PORTA DE 90X210CM, FIXAÇÃO COM ARGAMASSA - SOMENTE INSTALAÇÃO. AF_08/2015_P | UN | 1 | 71.66 | 71.66
90829 | SINAPI | ALIZAR / GUARNIÇÃO DE 5X1,5CM PARA PORTA DE 90X210CM FIXADO COM PREGOS, PADRÃO MÉDIO - FORNECIMENTO E INSTALAÇÃO. AF_08/2015 | UN | 2 | 29.29 | 58.58
90830 | SINAPI | FECHADURA DE EMBUTIR COM CILINDRO, EXTERNA, COMPLETA, ACABAMENTO PADRÃO MÉDIO, INCLUSO EXECUÇÃO DE FURO - FORNECIMENTO E INSTALAÇÃO. AF_08/2015 | UN | 1 | 97.32 | 97.32
SES01054 | Próprio | PORTA DE MADEIRA, FOLHA LEVE, 100X210CM, E = *35* MM, NUCLEO COLMEIA, CAPA LISA EM HDF, ACABAMENTO MELAMINICO EM PADRAO MADEIRA, INCLUSO DOBRADIÇAS - FORNECIMENTO E INSTALAÇÃO | UN | 1 | 353.58 | 353.58
Código | Banco | Descrição | Und | Quant. | Valor Unit | Total
SES01058 | Próprio | KIT DE PORTA DE MADEIRA, FOLHA LEVE, 110X210CM , ESPESSURA DE 3,5CM, CAPA LISA EM HDF, ACABAMENTO MELAMINICO EM PADRAO MADEIRA, ITENS INCLUSOS: DOBRADIÇAS, MONTAGEM E INSTALAÇÃO DO BATENTE E FECHADURA - FORNECIMENTO E INSTALAÇÃO | UN | 1 | 791.28 | 791.28
90803 | SINAPI | ADUELA / MARCO / BATENTE PARA PORTA DE 90X210CM, PADRÃO MÉDIO - FORNECIMENTO E MONTAGEM. AF_08/2015 | UN | 1 | 187.41 | 187.41
90819 | SINAPI | ADUELA / MARCO / BATENTE PARA PORTA DE 90X210CM, FIXAÇÃO COM ARGAMASSA - SOMENTE INSTALAÇÃO. AF_08/2015_P | UN | 1 | 71.66 | 71.66
90829 | SINAPI | ALIZAR / GUARNIÇÃO DE 5X1,5CM PARA PORTA DE 90X210CM FIXADO COM PREGOS, PADRÃO MÉDIO - FORNECIMENTO E INSTALAÇÃO. AF_08/2015 | UN | 2 | 29.29 | 58.58
90830 | SINAPI | FECHADURA DE EMBUTIR COM CILINDRO, EXTERNA, COMPLETA, ACABAMENTO PADRÃO MÉDIO, INCLUSO EXECUÇÃO DE FURO - FORNECIMENTO E INSTALAÇÃO. AF_08/2015 | UN | 1 | 97.32 | 97.32
SES01055 | Próprio | PORTA DE MADEIRA, FOLHA LEVE, 110X210CM, E = *35* MM, NUCLEO COLMEIA, CAPA LISA EM HDF, ACABAMENTO MELAMINICO EM PADRAO MADEIRA, INCLUSO DOBRADIÇAS - FORNECIMENTO E INSTALAÇÃO | UN | 1 | 376.31 | 376.31
Código | Banco | Descrição | Und | Quant. | Valor Unit | Total
SES01059 | Próprio | KIT DE PORTA DE MADEIRA, FOLHA LEVE, 120X210CM , ESPESSURA DE 3,5CM, CAPA LISA EM HDF, ACABAMENTO MELAMINICO EM PADRAO MADEIRA, ITENS INCLUSOS: DOBRADIÇAS, MONTAGEM E INSTALAÇÃO DO BATENTE E FECHADURA - FORNECIMENTO E INSTALAÇÃO | UN | 1 | 814.01 | 814.01
90803 | SINAPI | ADUELA / MARCO / BATENTE PARA PORTA DE 90X210CM, PADRÃO MÉDIO - FORNECIMENTO E MONTAGEM. AF_08/2015 | UN | 1 | 187.41 | 187.41
90819 | SINAPI | ADUELA / MARCO / BATENTE PARA PORTA DE 90X210CM, FIXAÇÃO COM ARGAMASSA - SOMENTE INSTALAÇÃO. AF_08/2015_P | UN | 1 | 71.66 | 71.66
90829 | SINAPI | ALIZAR / GUARNIÇÃO DE 5X1,5CM PARA PORTA DE 90X210CM FIXADO COM PREGOS, PADRÃO MÉDIO - FORNECIMENTO E INSTALAÇÃO. AF_08/2015 | UN | 2 | 29.29 | 58.58
90830 | SINAPI | FECHADURA DE EMBUTIR COM CILINDRO, EXTERNA, COMPLETA, ACABAMENTO PADRÃO MÉDIO, INCLUSO EXECUÇÃO DE FURO - FORNECIMENTO E INSTALAÇÃO. AF_08/2015 | UN | 1 | 97.32 | 97.32
SES01056 | Próprio | PORTA DE MADEIRA, FOLHA LEVE, 120X210CM, E = *35* MM, NUCLEO COLMEIA, CAPA LISA EM HDF, ACABAMENTO MELAMINICO EM PADRAO MADEIRA, INCLUSO DOBRADIÇAS - FORNECIMENTO E INSTALAÇÃO | UN | 1 | 399.04 | 399.04
Código | Banco | Descrição | Und | Quant. | Valor Unit | Total
SES01061 | Próprio | KIT DE PORTA DE MADEIRA, FOLHA LEVE, 60X210CM , ESPESSURA DE 3,5CM, CAPA LISA EM HDF, ACABAMENTO MELAMINICO EM PADRAO MADEIRA, ITENS INCLUSOS: DOBRADIÇAS, MONTAGEM E INSTALAÇÃO DO BATENTE E FECHADURA - FORNECIMENTO E INSTALAÇÃO | UN | 1 | 603.52 | 603.52
90800 | SINAPI | ADUELA / MARCO / BATENTE PARA PORTA DE 60X210CM, PADRÃO MÉDIO - FORNECIMENTO E MONTAGEM. AF_08/2015 | UN | 1 | 167.18 | 167.18
90805 | SINAPI | ADUELA / MARCO / BATENTE PARA PORTA DE 60X210CM, FIXAÇÃO COM ARGAMASSA - SOMENTE INSTALAÇÃO. AF_08/2015_P | UN | 1 | 57.34 | 57.34
90826 | SINAPI | ALIZAR / GUARNIÇÃO DE 5X1,5CM PARA PORTA DE 60X210CM FIXADO COM PREGOS, PADRÃO MÉDIO - FORNECIMENTO E INSTALAÇÃO. AF_08/2015 | UN | 2 | 25.3 | 50.6
90831 | SINAPI | FECHADURA DE EMBUTIR PARA PORTA DE BANHEIRO, COMPLETA, ACABAMENTO PADRÃO MÉDIO, INCLUSO EXECUÇÃO DE FURO - FORNECIMENTO E INSTALAÇÃO. AF_08/2015 | UN | 1 | 76.29 | 76.29
SES01060 | Próprio | PORTA DE MADEIRA, FOLHA LEVE, 60X210CM, E = *35* MM, NUCLEO COLMEIA, CAPA LISA EM HDF, ACABAMENTO MELAMINICO EM PADRAO MADEIRA, INCLUSO DOBRADIÇAS - FORNECIMENTO E INSTALAÇÃO | UN | 1 | 252.11 | 252.11
Código | Banco | Descrição | Und | Quant. | Valor Unit | Total
SES01063 | Próprio | KIT DE PORTA DE MADEIRA, FOLHA LEVE, 70X210CM , ESPESSURA DE 3,5CM, CAPA LISA EM HDF, ACABAMENTO MELAMINICO EM PADRAO MADEIRA, ITENS INCLUSOS: DOBRADIÇAS, MONTAGEM E INSTALAÇÃO DO BATENTE E FECHADURA - FORNECIMENTO E INSTALAÇÃO | UN | 1 | 650.79 | 650.79
90801 | SINAPI | ADUELA / MARCO / BATENTE PARA PORTA DE 70X210CM, PADRÃO MÉDIO - FORNECIMENTO E MONTAGEM. AF_08/2015 | UN | 1 | 173.92 | 173.92
90807 | SINAPI | ADUELA / MARCO / BATENTE PARA PORTA DE 70X210CM, FIXAÇÃO COM ARGAMASSA - SOMENTE INSTALAÇÃO. AF_08/2015_P | UN | 1 | 62.11 | 62.11
90827 | SINAPI | ALIZAR / GUARNIÇÃO DE 5X1,5CM PARA PORTA DE 70X210CM FIXADO COM PREGOS, PADRÃO MÉDIO - FORNECIMENTO E INSTALAÇÃO. AF_08/2015 | UN | 2 | 26.63 | 53.26
91306 | SINAPI | FECHADURA DE EMBUTIR PARA PORTAS INTERNAS, COMPLETA, ACABAMENTO PADRÃO MÉDIO, COM EXECUÇÃO DE FURO - FORNECIMENTO E INSTALAÇÃO. AF_08/2015 | UN | 1 | 83.15 | 83.15
SES01062 | Próprio | PORTA DE MADEIRA, FOLHA LEVE, 70X210CM, E = *35* MM, NUCLEO COLMEIA, CAPA LISA EM HDF, ACABAMENTO MELAMINICO EM PADRAO MADEIRA, INCLUSO DOBRADIÇAS - FORNECIMENTO E INSTALAÇÃO | UN | 1 | 278.35 | 278.35
Código | Banco | Descrição | Und | Quant. | Valor Unit | Total
SES01064 | Próprio | PORTA DE MADEIRA, ESPESSURA DE 3,5CM, CAPA LISA EM HDF, ACABAMENTO MELAMINICO EM PADRAO MADEIRA, 120X210X3,5CM, 2 FOLHAS, INCLUSO ADUELA 2A, ALIZAR 2A E DOBRADICAS | UN | 1 | 568.8 | 568.8
88261 | SINAPI | CARPINTEIRO DE ESQUADRIA COM ENCARGOS COMPLEMENTARES | H | 2.19 | 19.25 | 42.15
88309 | SINAPI | PEDREIRO COM ENCARGOS COMPLEMENTARES | H | 1.512 | 18.18 | 27.48
88316 | SINAPI | SERVENTE COM ENCARGOS COMPLEMENTARES | H | 3.702 | 14.71 | 54.45
88627 | SINAPI | ARGAMASSA TRAÇO 1:0,5:4,5 (EM VOLUME DE CIMENTO, CAL E AREIA MÉDIA ÚMIDA) PARA ASSENTAMENTO DE ALVENARIA, PREPARO MANUAL. AF_08/2019 | m³ | 0.0108 | 400.24 | 4.32
00000184 | SINAPI | BATENTE/ PORTAL/ ADUELA/ MARCO MACICO, E= *3* CM, L= *13* CM, *60 CM A 120* CM X *210* CM, EM PINUS/ TAUARI/ VIROLA OU EQUIVALENTE DA REGIAO (NAO INCLUI ALIZARES) | JG | 1 | 66.96 | 66.96
00002433 | SINAPI | DOBRADICA EM ACO/FERRO, 3" X 2 1/2", E= 1,2 A 1,8 MM, SEM ANEL, CROMADO OU ZINCADO, TAMPA CHATA, COM PARAFUSOS | UN | 6 | 9.13 | 54.78
00011058 | SINAPI | PARAFUSO ROSCA SOBERBA ZINCADO CABECA CHATA FENDA SIMPLES 5,5 X 65 MM (2.1/2 ") | UN | 6 | 0.25 | 1.5
00020017 | SINAPI | GUARNICAO/ ALIZAR/ VISTA MACICA, E= *1* CM, L= *4,5* CM, EM CEDRINHO/ ANGELIM COMERCIAL/ EUCALIPTO/ CURUPIXA/ PEROBA/ CUMARU OU EQUIVALENTE DA REGIAO | M | 10.8 | 3.06 | 33.04
00020247 | SINAPI | PREGO DE ACO POLIDO COM CABECA 15 X 15 (1 1/4 X 13) | KG | 0.648 | 12.27 | 7.95
00035274 | SINAPI | PILAR DE MADEIRA NAO APARELHADA *10 X 10* CM, MACARANDUBA, ANGELIM OU EQUIVALENTE DA REGIAO | M | 0.18 | 18.98 | 3.41
00011367 | SINAPI | PORTA DE MADEIRA, FOLHA LEVE (NBR 15930), E = *35* MM, NUCLEO COLMEIA, CAPA LISA EM HDF, ACABAMENTO MELAMINICO EM PADRAO MADEIRA | m² | 2.52 | 108.24 | 272.76
Código | Banco | Descrição | Und | Quant. | Valor Unit | Total
SES01065 | Próprio | PORTA DE MADEIRA, ESPESSURA DE 3,5CM, CAPA LISA EM HDF, ACABAMENTO MELAMINICO EM PADRAO MADEIRA, 150X210X3,5CM, 2 FOLHAS, INCLUSO ADUELA 2A, ALIZAR 2A E DOBRADICAS | UN | 1 | 636.99 | 636.99
88261 | SINAPI | CARPINTEIRO DE ESQUADRIA COM ENCARGOS COMPLEMENTARES | H | 2.19 | 19.25 | 42.15
88309 | SINAPI | PEDREIRO COM ENCARGOS COMPLEMENTARES | H | 1.512 | 18.18 | 27.48
88316 | SINAPI | SERVENTE COM ENCARGOS COMPLEMENTARES | H | 3.702 | 14.71 | 54.45
88627 | SINAPI | ARGAMASSA TRAÇO 1:0,5:4,5 (EM VOLUME DE CIMENTO, CAL E AREIA MÉDIA ÚMIDA) PARA ASSENTAMENTO DE ALVENARIA, PREPARO MANUAL. AF_08/2019 | m³ | 0.0108 | 400.24 | 4.32
00000184 | SINAPI | BATENTE/ PORTAL/ ADUELA/ MARCO MACICO, E= *3* CM, L= *13* CM, *60 CM A 120* CM X *210* CM, EM PINUS/ TAUARI/ VIROLA OU EQUIVALENTE DA REGIAO (NAO INCLUI ALIZARES) | JG | 1 | 66.96 | 66.96
00002433 | SINAPI | DOBRADICA EM ACO/FERRO, 3" X 2 1/2", E= 1,2 A 1,8 MM, SEM ANEL, CROMADO OU ZINCADO, TAMPA CHATA, COM PARAFUSOS | UN | 6 | 9.13 | 54.78
00011058 | SINAPI | PARAFUSO ROSCA SOBERBA ZINCADO CABECA CHATA FENDA SIMPLES 5,5 X 65 MM (2.1/2 ") | UN | 6 | 0.25 | 1.5
00020017 | SINAPI | GUARNICAO/ ALIZAR/ VISTA MACICA, E= *1* CM, L= *4,5* CM, EM CEDRINHO/ ANGELIM COMERCIAL/ EUCALIPTO/ CURUPIXA/ PEROBA/ CUMARU OU EQUIVALENTE DA REGIAO | M | 10.8 | 3.06 | 33.04
00020247 | SINAPI | PREGO DE ACO POLIDO COM CABECA 15 X 15 (1 1/4 X 13) | KG | 0.648 | 12.27 | 7.95
00035274 | SINAPI | PILAR DE MADEIRA NAO APARELHADA *10 X 10* CM, MACARANDUBA, ANGELIM OU EQUIVALENTE DA REGIAO | M | 0.18 | 18.98 | 3.41
00011367 | SINAPI | PORTA DE MADEIRA, FOLHA LEVE (NBR 15930), E = *35* MM, NUCLEO COLMEIA, CAPA LISA EM HDF, ACABAMENTO MELAMINICO EM PADRAO MADEIRA | m² | 3.15 | 108.24 | 340.95
Código | Banco | Descrição | Und | Quant. | Valor Unit | Total
SES01066 | Próprio | PORTA DE MADEIRA COM VISOR DE VIDRO, ESPESSURA DE 3,5CM, CAPA LISA EM HDF, ACABAMENTO MELAMINICO EM PADRAO MADEIRA, 120X210X3,5CM, 2 FOLHAS, INCLUSO ADUELA 2A, ALIZAR 2A E DOBRADICAS | UN | 1 | 638.1 | 638.1
88261 | SINAPI | CARPINTEIRO DE ESQUADRIA COM ENCARGOS COMPLEMENTARES | H | 2.19 | 19.25 | 42.15
88309 | SINAPI | PEDREIRO COM ENCARGOS COMPLEMENTARES | H | 1.512 | 18.18 | 27.48
88316 | SINAPI | SERVENTE COM ENCARGOS COMPLEMENTARES | H | 3.702 | 14.71 | 54.45
88627 | SINAPI | ARGAMASSA TRAÇO 1:0,5:4,5 (EM VOLUME DE CIMENTO, CAL E AREIA MÉDIA ÚMIDA) PARA ASSENTAMENTO DE ALVENARIA, PREPARO MANUAL. AF_08/2019 | m³ | 0.0108 | 400.24 | 4.32
85010 | SINAPI | CAIXILHO FIXO, DE ALUMINIO, PARA VIDRO | m² | 0.125 | 554.43 | 69.3
00000184 | SINAPI | BATENTE/ PORTAL/ ADUELA/ MARCO MACICO, E= *3* CM, L= *13* CM, *60 CM A 120* CM X *210* CM, EM PINUS/ TAUARI/ VIROLA OU EQUIVALENTE DA REGIAO (NAO INCLUI ALIZARES) | JG | 1 | 66.96 | 66.96
00002433 | SINAPI | DOBRADICA EM ACO/FERRO, 3" X 2 1/2", E= 1,2 A 1,8 MM, SEM ANEL, CROMADO OU ZINCADO, TAMPA CHATA, COM PARAFUSOS | UN | 6 | 9.13 | 54.78
00011058 | SINAPI | PARAFUSO ROSCA SOBERBA ZINCADO CABECA CHATA FENDA SIMPLES 5,5 X 65 MM (2.1/2 ") | UN | 6 | 0.25 | 1.5
00020017 | SINAPI | GUARNICAO/ ALIZAR/ VISTA MACICA, E= *1* CM, L= *4,5* CM, EM CEDRINHO/ ANGELIM COMERCIAL/ EUCALIPTO/ CURUPIXA/ PEROBA/ CUMARU OU EQUIVALENTE DA REGIAO | M | 10.8 | 3.06 | 33.04
00020247 | SINAPI | PREGO DE ACO POLIDO COM CABECA 15 X 15 (1 1/4 X 13) | KG | 0.648 | 12.27 | 7.95
00035274 | SINAPI | PILAR DE MADEIRA NAO APARELHADA *10 X 10* CM, MACARANDUBA, ANGELIM OU EQUIVALENTE DA REGIAO | M | 0.18 | 18.98 | 3.41
00011367 | SINAPI | PORTA DE MADEIRA, FOLHA LEVE (NBR 15930), E = *35* MM, NUCLEO COLMEIA, CAPA LISA EM HDF, ACABAMENTO MELAMINICO EM PADRAO MADEIRA | m² | 2.52 | 108.24 | 272.76
Código | Banco | Descrição | Und | Quant. | Valor Unit | Total
SES01067 | Próprio | PORTA DE MADEIRA, ESPESSURA DE 3,5CM, CAPA LISA EM HDF, ACABAMENTO MELAMINICO EM PADRAO MADEIRA, 140X210X3,5CM, 2 FOLHAS, INCLUSO ADUELA 2A, ALIZAR 2A E DOBRADICAS | UN | 1 | 614.26 | 614.26
88261 | SINAPI | CARPINTEIRO DE ESQUADRIA COM ENCARGOS COMPLEMENTARES | H | 2.19 | 19.25 | 42.15
88309 | SINAPI | PEDREIRO COM ENCARGOS COMPLEMENTARES | H | 1.512 | 18.18 | 27.48
88316 | SINAPI | SERVENTE COM ENCARGOS COMPLEMENTARES | H | 3.702 | 14.71 | 54.45
88627 | SINAPI | ARGAMASSA TRAÇO 1:0,5:4,5 (EM VOLUME DE CIMENTO, CAL E AREIA MÉDIA ÚMIDA) PARA ASSENTAMENTO DE ALVENARIA, PREPARO MANUAL. AF_08/2019 | m³ | 0.0108 | 400.24 | 4.32
00000184 | SINAPI | BATENTE/ PORTAL/ ADUELA/ MARCO MACICO, E= *3* CM, L= *13* CM, *60 CM A 120* CM X *210* CM, EM PINUS/ TAUARI/ VIROLA OU EQUIVALENTE DA REGIAO (NAO INCLUI ALIZARES) | JG | 1 | 66.96 | 66.96
00002433 | SINAPI | DOBRADICA EM ACO/FERRO, 3" X 2 1/2", E= 1,2 A 1,8 MM, SEM ANEL, CROMADO OU ZINCADO, TAMPA CHATA, COM PARAFUSOS | UN | 6 | 9.13 | 54.78
00011058 | SINAPI | PARAFUSO ROSCA SOBERBA ZINCADO CABECA CHATA FENDA SIMPLES 5,5 X 65 MM (2.1/2 ") | UN | 6 | 0.25 | 1.5
00020017 | SINAPI | GUARNICAO/ ALIZAR/ VISTA MACICA, E= *1* CM, L= *4,5* CM, EM CEDRINHO/ ANGELIM COMERCIAL/ EUCALIPTO/ CURUPIXA/ PEROBA/ CUMARU OU EQUIVALENTE DA REGIAO | M | 10.8 | 3.06 | 33.04
00020247 | SINAPI | PREGO DE ACO POLIDO COM CABECA 15 X 15 (1 1/4 X 13) | KG | 0.648 | 12.27 | 7.95
00035274 | SINAPI | PILAR DE MADEIRA NAO APARELHADA *10 X 10* CM, MACARANDUBA, ANGELIM OU EQUIVALENTE DA REGIAO | M | 0.18 | 18.98 | 3.41
00011367 | SINAPI | PORTA DE MADEIRA, FOLHA LEVE (NBR 15930), E = *35* MM, NUCLEO COLMEIA, CAPA LISA EM HDF, ACABAMENTO MELAMINICO EM PADRAO MADEIRA | m² | 2.94 | 108.24 | 318.22
Código | Banco | Descrição | Und | Quant. | Valor Unit | Total
SES01068 | Próprio | PORTA DE MADEIRA, ESPESSURA DE 3,5CM, CAPA LISA EM HDF, ACABAMENTO MELAMINICO EM PADRAO MADEIRA, 200X210X3,5CM, 2 FOLHAS, INCLUSO ADUELA 2A, ALIZAR 2A E DOBRADICAS | UN | 1 | 750.64 | 750.64
88261 | SINAPI | CARPINTEIRO DE ESQUADRIA COM ENCARGOS COMPLEMENTARES | H | 2.19 | 19.25 | 42.15
88309 | SINAPI | PEDREIRO COM ENCARGOS COMPLEMENTARES | H | 1.512 | 18.18 | 27.48
88316 | SINAPI | SERVENTE COM ENCARGOS COMPLEMENTARES | H | 3.702 | 14.71 | 54.45
88627 | SINAPI | ARGAMASSA TRAÇO 1:0,5:4,5 (EM VOLUME DE CIMENTO, CAL E AREIA MÉDIA ÚMIDA) PARA ASSENTAMENTO DE ALVENARIA, PREPARO MANUAL. AF_08/2019 | m³ | 0.0108 | 400.24 | 4.32
00000184 | SINAPI | BATENTE/ PORTAL/ ADUELA/ MARCO MACICO, E= *3* CM, L= *13* CM, *60 CM A 120* CM X *210* CM, EM PINUS/ TAUARI/ VIROLA OU EQUIVALENTE DA REGIAO (NAO INCLUI ALIZARES) | JG | 1 | 66.96 | 66.96
00002433 | SINAPI | DOBRADICA EM ACO/FERRO, 3" X 2 1/2", E= 1,2 A 1,8 MM, SEM ANEL, CROMADO OU ZINCADO, TAMPA CHATA, COM PARAFUSOS | UN | 6 | 9.13 | 54.78
00011058 | SINAPI | PARAFUSO ROSCA SOBERBA ZINCADO CABECA CHATA FENDA SIMPLES 5,5 X 65 MM (2.1/2 ") | UN | 6 | 0.25 | 1.5
00020017 | SINAPI | GUARNICAO/ ALIZAR/ VISTA MACICA, E= *1* CM, L= *4,5* CM, EM CEDRINHO/ ANGELIM COMERCIAL/ EUCALIPTO/ CURUPIXA/ PEROBA/ CUMARU OU EQUIVALENTE DA REGIAO | M | 10.8 | 3.06 | 33.04
00020247 | SINAPI | PREGO DE ACO POLIDO COM CABECA 15 X 15 (1 1/4 X 13) | KG | 0.648 | 12.27 | 7.95
00035274 | SINAPI | PILAR DE MADEIRA NAO APARELHADA *10 X 10* CM, MACARANDUBA, ANGELIM OU EQUIVALENTE DA REGIAO | M | 0.18 | 18.98 | 3.41
00011367 | SINAPI | PORTA DE MADEIRA, FOLHA LEVE (NBR 15930), E = *35* MM, NUCLEO COLMEIA, CAPA LISA EM HDF, ACABAMENTO MELAMINICO EM PADRAO MADEIRA | m² | 4.2 | 108.24 | 454.6
Código | Banco | Descrição | Und | Quant. | Valor Unit | Total
SES01069 | Próprio | PORTA DE MADEIRA, ESPESSURA DE 3,5CM, CAPA LISA EM HDF, ACABAMENTO MELAMINICO EM PADRAO MADEIRA, 160X210X3,5CM, 2 FOLHAS, INCLUSO ADUELA 2A, ALIZAR 2A E DOBRADICAS | UN | 1 | 659.72 | 659.72
88261 | SINAPI | CARPINTEIRO DE ESQUADRIA COM ENCARGOS COMPLEMENTARES | H | 2.19 | 19.25 | 42.15
88309 | SINAPI | PEDREIRO COM ENCARGOS COMPLEMENTARES | H | 1.512 | 18.18 | 27.48
88316 | SINAPI | SERVENTE COM ENCARGOS COMPLEMENTARES | H | 3.702 | 14.71 | 54.45
88627 | SINAPI | ARGAMASSA TRAÇO 1:0,5:4,5 (EM VOLUME DE CIMENTO, CAL E AREIA MÉDIA ÚMIDA) PARA ASSENTAMENTO DE ALVENARIA, PREPARO MANUAL. AF_08/2019 | m³ | 0.0108 | 400.24 | 4.32
00000184 | SINAPI | BATENTE/ PORTAL/ ADUELA/ MARCO MACICO, E= *3* CM, L= *13* CM, *60 CM A 120* CM X *210* CM, EM PINUS/ TAUARI/ VIROLA OU EQUIVALENTE DA REGIAO (NAO INCLUI ALIZARES) | JG | 1 | 66.96 | 66.96
00002433 | SINAPI | DOBRADICA EM ACO/FERRO, 3" X 2 1/2", E= 1,2 A 1,8 MM, SEM ANEL, CROMADO OU ZINCADO, TAMPA CHATA, COM PARAFUSOS | UN | 6 | 9.13 | 54.78
00011058 | SINAPI | PARAFUSO ROSCA SOBERBA ZINCADO CABECA CHATA FENDA SIMPLES 5,5 X 65 MM (2.1/2 ") | UN | 6 | 0.25 | 1.5
00020017 | SINAPI | GUARNICAO/ ALIZAR/ VISTA MACICA, E= *1* CM, L= *4,5* CM, EM CEDRINHO/ ANGELIM COMERCIAL/ EUCALIPTO/ CURUPIXA/ PEROBA/ CUMARU OU EQUIVALENTE DA REGIAO | M | 10.8 | 3.06 | 33.04
00020247 | SINAPI | PREGO DE ACO POLIDO COM CABECA 15 X 15 (1 1/4 X 13) | KG | 0.648 | 12.27 | 7.95
00035274 | SINAPI | PILAR DE MADEIRA NAO APARELHADA *10 X 10* CM, MACARANDUBA, ANGELIM OU EQUIVALENTE DA REGIAO | M | 0.18 | 18.98 | 3.41
00011367 | SINAPI | PORTA DE MADEIRA, FOLHA LEVE (NBR 15930), E = *35* MM, NUCLEO COLMEIA, CAPA LISA EM HDF, ACABAMENTO MELAMINICO EM PADRAO MADEIRA | m² | 3.36 | 108.24 | 363.68
Código | Banco | Descrição | Und | Quant. | Valor Unit | Total
SES01070 | Próprio | PORTA DE MADEIRA CORRER, 80X210CM, CAPA LISA EM HDF, ACABAMENTO MELAMINICO EM PADRAO MADEIRA, ESPESSURA DE 3,5CM, ITENS INCLUSOS: TRILHO, MONTAGEM E INSTALAÇÃO DO BATENTE, FECHADURA COM EXECUÇÃO DE FURO | m² | 1 | 355.32 | 355.32
88239 | SINAPI | AJUDANTE DE CARPINTEIRO COM ENCARGOS COMPLEMENTARES | H | 1 | 15.28 | 15.28
88261 | SINAPI | CARPINTEIRO DE ESQUADRIA COM ENCARGOS COMPLEMENTARES | H | 1 | 19.25 | 19.25
88309 | SINAPI | PEDREIRO COM ENCARGOS COMPLEMENTARES | H | 0.68 | 18.18 | 12.36
88316 | SINAPI | SERVENTE COM ENCARGOS COMPLEMENTARES | H | 0.68 | 14.71 | 10
88627 | SINAPI | ARGAMASSA TRAÇO 1:0,5:4,5 (EM VOLUME DE CIMENTO, CAL E AREIA MÉDIA ÚMIDA) PARA ASSENTAMENTO DE ALVENARIA, PREPARO MANUAL. AF_08/2019 | m³ | 0.006 | 400.24 | 2.4
00000181 | SINAPI | BATENTE/ PORTAL/ADUELA/ MARCO MACICO, E= *3* CM, L= *15* CM, *60 CM A 120* CM X *210* CM, EM CEDRINHO/ ANGELIM COMERCIAL/ EUCALIPTO/ CURUPIXA/ PEROBA/ CUMARU OU EQUIVALENTE DA REGIAO (NAO INCLUI ALIZARES) | JG | 0.55 | 110.95 | 61.02
00005067 | SINAPI | PREGO DE ACO POLIDO COM CABECA 16 X 24 (2 1/4 X 12) | KG | 0.15 | 11.81 | 1.77
00011573 | SINAPI | RODIZIO PARA TRILHO (TIPO NAPOLEAO), EM LATAO, COM ROLAMENTO EM ACO, 6 MM, PARA JANELA DE CORRER | UN | 2 | 6.46 | 12.92
00011580 | SINAPI | TRILHO QUADRADO, EM ALUMINIO (VERGALHAO MACICO), 1/4", (*6 X 6* CM), PARA RODIZIOS | M | 1.6 | 11.39 | 18.22
00020017 | SINAPI | GUARNICAO/ ALIZAR/ VISTA MACICA, E= *1* CM, L= *4,5* CM, EM CEDRINHO/ ANGELIM COMERCIAL/ EUCALIPTO/ CURUPIXA/ PEROBA/ CUMARU OU EQUIVALENTE DA REGIAO | M | 5.96 | 3.06 | 18.23
00035274 | SINAPI | PILAR DE MADEIRA NAO APARELHADA *10 X 10* CM, MACARANDUBA, ANGELIM OU EQUIVALENTE DA REGIAO | M | 0.1071 | 18.98 | 2.03
00011367 | SINAPI | PORTA DE MADEIRA, FOLHA LEVE (NBR 15930), E = *35* MM, NUCLEO COLMEIA, CAPA LISA EM HDF, ACABAMENTO MELAMINICO EM PADRAO MADEIRA | m² | 1.68 | 108.24 | 181.84
Código | Banco | Descrição | Und | Quant. | Valor Unit | Total
SES01071 | Próprio | PORTA DE MADEIRA CORRER, 90X210CM, CAPA LISA EM HDF, ACABAMENTO MELAMINICO EM PADRAO MADEIRA, ESPESSURA DE 3,5CM, ITENS INCLUSOS: TRILHO, MONTAGEM E INSTALAÇÃO DO BATENTE, FECHADURA COM EXECUÇÃO DE FURO | m² | 1 | 380.33 | 380.33
88239 | SINAPI | AJUDANTE DE CARPINTEIRO COM ENCARGOS COMPLEMENTARES | H | 1 | 15.28 | 15.28
88261 | SINAPI | CARPINTEIRO DE ESQUADRIA COM ENCARGOS COMPLEMENTARES | H | 1 | 19.25 | 19.25
88309 | SINAPI | PEDREIRO COM ENCARGOS COMPLEMENTARES | H | 0.68 | 18.18 | 12.36
88316 | SINAPI | SERVENTE COM ENCARGOS COMPLEMENTARES | H | 0.68 | 14.71 | 10
88627 | SINAPI | ARGAMASSA TRAÇO 1:0,5:4,5 (EM VOLUME DE CIMENTO, CAL E AREIA MÉDIA ÚMIDA) PARA ASSENTAMENTO DE ALVENARIA, PREPARO MANUAL. AF_08/2019 | m³ | 0.006 | 400.24 | 2.4
00000181 | SINAPI | BATENTE/ PORTAL/ADUELA/ MARCO MACICO, E= *3* CM, L= *15* CM, *60 CM A 120* CM X *210* CM, EM CEDRINHO/ ANGELIM COMERCIAL/ EUCALIPTO/ CURUPIXA/ PEROBA/ CUMARU OU EQUIVALENTE DA REGIAO (NAO INCLUI ALIZARES) | JG | 0.55 | 110.95 | 61.02
00005067 | SINAPI | PREGO DE ACO POLIDO COM CABECA 16 X 24 (2 1/4 X 12) | KG | 0.15 | 11.81 | 1.77
00011573 | SINAPI | RODIZIO PARA TRILHO (TIPO NAPOLEAO), EM LATAO, COM ROLAMENTO EM ACO, 6 MM, PARA JANELA DE CORRER | UN | 2 | 6.46 | 12.92
00011580 | SINAPI | TRILHO QUADRADO, EM ALUMINIO (VERGALHAO MACICO), 1/4", (*6 X 6* CM), PARA RODIZIOS | M | 1.8 | 11.39 | 20.5
00020017 | SINAPI | GUARNICAO/ ALIZAR/ VISTA MACICA, E= *1* CM, L= *4,5* CM, EM CEDRINHO/ ANGELIM COMERCIAL/ EUCALIPTO/ CURUPIXA/ PEROBA/ CUMARU OU EQUIVALENTE DA REGIAO | M | 5.96 | 3.06 | 18.23
00035274 | SINAPI | PILAR DE MADEIRA NAO APARELHADA *10 X 10* CM, MACARANDUBA, ANGELIM OU EQUIVALENTE DA REGIAO | M | 0.1071 | 18.98 | 2.03
00011367 | SINAPI | PORTA DE MADEIRA, FOLHA LEVE (NBR 15930), E = *35* MM, NUCLEO COLMEIA, CAPA LISA EM HDF, ACABAMENTO MELAMINICO EM PADRAO MADEIRA | m² | 1.89 | 108.24 | 204.57
Código | Banco | Descrição | Und | Quant. | Valor Unit | Total
SES01072 | Próprio | PORTA DE MADEIRA CORRER, 120X210CM, CAPA LISA EM HDF, ACABAMENTO MELAMINICO EM PADRAO MADEIRA, ESPESSURA DE 3,5CM, ITENS INCLUSOS: TRILHO, MONTAGEM E INSTALAÇÃO DO BATENTE, FECHADURA COM EXECUÇÃO DE FURO | m² | 1 | 455.35 | 455.35
88239 | SINAPI | AJUDANTE DE CARPINTEIRO COM ENCARGOS COMPLEMENTARES | H | 1 | 15.28 | 15.28
88261 | SINAPI | CARPINTEIRO DE ESQUADRIA COM ENCARGOS COMPLEMENTARES | H | 1 | 19.25 | 19.25
88309 | SINAPI | PEDREIRO COM ENCARGOS COMPLEMENTARES | H | 0.68 | 18.18 | 12.36
88316 | SINAPI | SERVENTE COM ENCARGOS COMPLEMENTARES | H | 0.68 | 14.71 | 10
88627 | SINAPI | ARGAMASSA TRAÇO 1:0,5:4,5 (EM VOLUME DE CIMENTO, CAL E AREIA MÉDIA ÚMIDA) PARA ASSENTAMENTO DE ALVENARIA, PREPARO MANUAL. AF_08/2019 | m³ | 0.006 | 400.24 | 2.4
00000181 | SINAPI | BATENTE/ PORTAL/ADUELA/ MARCO MACICO, E= *3* CM, L= *15* CM, *60 CM A 120* CM X *210* CM, EM CEDRINHO/ ANGELIM COMERCIAL/ EUCALIPTO/ CURUPIXA/ PEROBA/ CUMARU OU EQUIVALENTE DA REGIAO (NAO INCLUI ALIZARES) | JG | 0.55 | 110.95 | 61.02
00005067 | SINAPI | PREGO DE ACO POLIDO COM CABECA 16 X 24 (2 1/4 X 12) | KG | 0.15 | 11.81 | 1.77
00011573 | SINAPI | RODIZIO PARA TRILHO (TIPO NAPOLEAO), EM LATAO, COM ROLAMENTO EM ACO, 6 MM, PARA JANELA DE CORRER | UN | 2 | 6.46 | 12.92
00011580 | SINAPI | TRILHO QUADRADO, EM ALUMINIO (VERGALHAO MACICO), 1/4", (*6 X 6* CM), PARA RODIZIOS | M | 2.4 | 11.39 | 27.33
00020017 | SINAPI | GUARNICAO/ ALIZAR/ VISTA MACICA, E= *1* CM, L= *4,5* CM, EM CEDRINHO/ ANGELIM COMERCIAL/ EUCALIPTO/ CURUPIXA/ PEROBA/ CUMARU OU EQUIVALENTE DA REGIAO | M | 5.96 | 3.06 | 18.23
00035274 | SINAPI | PILAR DE MADEIRA NAO APARELHADA *10 X 10* CM, MACARANDUBA, ANGELIM OU EQUIVALENTE DA REGIAO | M | 0.1071 | 18.98 | 2.03
00011367 | SINAPI | PORTA DE MADEIRA, FOLHA LEVE (NBR 15930), E = *35* MM, NUCLEO COLMEIA, CAPA LISA EM HDF, ACABAMENTO MELAMINICO EM PADRAO MADEIRA | m² | 2.52 | 108.24 | 272.76
Código | Banco | Descrição | Und | Quant. | Valor Unit | Total
SES01073 | Próprio | PORTA DE MADEIRA CORRER, 2 FOLHAS, 250X210CM, CAPA LISA EM HDF, ACABAMENTO MELAMINICO EM PADRAO MADEIRA, ESPESSURA DE 3,5CM, ITENS INCLUSOS: TRILHO, MONTAGEM E INSTALAÇÃO DO BATENTE, FECHADURA COM EXECUÇÃO DE FURO | m² | 1 | 935.74 | 935.74
88239 | SINAPI | AJUDANTE DE CARPINTEIRO COM ENCARGOS COMPLEMENTARES | H | 2 | 15.28 | 30.56
88261 | SINAPI | CARPINTEIRO DE ESQUADRIA COM ENCARGOS COMPLEMENTARES | H | 2 | 19.25 | 38.5
88309 | SINAPI | PEDREIRO COM ENCARGOS COMPLEMENTARES | H | 1.36 | 18.18 | 24.72
88316 | SINAPI | SERVENTE COM ENCARGOS COMPLEMENTARES | H | 1.36 | 14.71 | 20
88627 | SINAPI | ARGAMASSA TRAÇO 1:0,5:4,5 (EM VOLUME DE CIMENTO, CAL E AREIA MÉDIA ÚMIDA) PARA ASSENTAMENTO DE ALVENARIA, PREPARO MANUAL. AF_08/2019 | m³ | 0.012 | 400.24 | 4.8
00000181 | SINAPI | BATENTE/ PORTAL/ADUELA/ MARCO MACICO, E= *3* CM, L= *15* CM, *60 CM A 120* CM X *210* CM, EM CEDRINHO/ ANGELIM COMERCIAL/ EUCALIPTO/ CURUPIXA/ PEROBA/ CUMARU OU EQUIVALENTE DA REGIAO (NAO INCLUI ALIZARES) | JG | 1.1 | 110.95 | 122.04
00005067 | SINAPI | PREGO DE ACO POLIDO COM CABECA 16 X 24 (2 1/4 X 12) | KG | 0.3 | 11.81 | 3.54
00011573 | SINAPI | RODIZIO PARA TRILHO (TIPO NAPOLEAO), EM LATAO, COM ROLAMENTO EM ACO, 6 MM, PARA JANELA DE CORRER | UN | 4 | 6.46 | 25.84
00011580 | SINAPI | TRILHO QUADRADO, EM ALUMINIO (VERGALHAO MACICO), 1/4", (*6 X 6* CM), PARA RODIZIOS | M | 5 | 11.39 | 56.95
00020017 | SINAPI | GUARNICAO/ ALIZAR/ VISTA MACICA, E= *1* CM, L= *4,5* CM, EM CEDRINHO/ ANGELIM COMERCIAL/ EUCALIPTO/ CURUPIXA/ PEROBA/ CUMARU OU EQUIVALENTE DA REGIAO | M | 11.92 | 3.06 | 36.47
00035274 | SINAPI | PILAR DE MADEIRA NAO APARELHADA *10 X 10* CM, MACARANDUBA, ANGELIM OU EQUIVALENTE DA REGIAO | M | 0.2142 | 18.98 | 4.06
00011367 | SINAPI | PORTA DE MADEIRA, FOLHA LEVE (NBR 15930), E = *35* MM, NUCLEO COLMEIA, CAPA LISA EM HDF, ACABAMENTO MELAMINICO EM PADRAO MADEIRA | m² | 5.25 | 108.24 | 568.26
Código | Banco | Descrição | Und | Quant. | Valor Unit | Total
SES01074 | Próprio | PORTA DE VIDRO DE CORRER, 2 FOLHAS, 390X210CM, CAPA LISA EM HDF, ACABAMENTO MELAMINICO EM PADRAO MADEIRA, ESPESSURA DE 3,5CM, ITENS INCLUSOS: TRILHO, MONTAGEM E INSTALAÇÃO DO BATENTE, FECHADURA COM EXECUÇÃO DE FURO | m² | 1 | 2405.02 | 2405.02
88239 | SINAPI | AJUDANTE DE CARPINTEIRO COM ENCARGOS COMPLEMENTARES | H | 3 | 15.28 | 45.84
88261 | SINAPI | CARPINTEIRO DE ESQUADRIA COM ENCARGOS COMPLEMENTARES | H | 3 | 19.25 | 57.75
88309 | SINAPI | PEDREIRO COM ENCARGOS COMPLEMENTARES | H | 2.04 | 18.18 | 37.08
88316 | SINAPI | SERVENTE COM ENCARGOS COMPLEMENTARES | H | 2.04 | 14.71 | 30
88627 | SINAPI | ARGAMASSA TRAÇO 1:0,5:4,5 (EM VOLUME DE CIMENTO, CAL E AREIA MÉDIA ÚMIDA) PARA ASSENTAMENTO DE ALVENARIA, PREPARO MANUAL. AF_08/2019 | m³ | 0.018 | 400.24 | 7.2
00000181 | SINAPI | BATENTE/ PORTAL/ADUELA/ MARCO MACICO, E= *3* CM, L= *15* CM, *60 CM A 120* CM X *210* CM, EM CEDRINHO/ ANGELIM COMERCIAL/ EUCALIPTO/ CURUPIXA/ PEROBA/ CUMARU OU EQUIVALENTE DA REGIAO (NAO INCLUI ALIZARES) | JG | 1.65 | 110.95 | 183.06
00005067 | SINAPI | PREGO DE ACO POLIDO COM CABECA 16 X 24 (2 1/4 X 12) | KG | 0.45 | 11.81 | 5.31
00011573 | SINAPI | RODIZIO PARA TRILHO (TIPO NAPOLEAO), EM LATAO, COM ROLAMENTO EM ACO, 6 MM, PARA JANELA DE CORRER | UN | 4 | 6.46 | 25.84
00011580 | SINAPI | TRILHO QUADRADO, EM ALUMINIO (VERGALHAO MACICO), 1/4", (*6 X 6* CM), PARA RODIZIOS | M | 7.8 | 11.39 | 88.84
00020017 | SINAPI | GUARNICAO/ ALIZAR/ VISTA MACICA, E= *1* CM, L= *4,5* CM, EM CEDRINHO/ ANGELIM COMERCIAL/ EUCALIPTO/ CURUPIXA/ PEROBA/ CUMARU OU EQUIVALENTE DA REGIAO | M | 17.88 | 3.06 | 54.71
00035274 | SINAPI | PILAR DE MADEIRA NAO APARELHADA *10 X 10* CM, MACARANDUBA, ANGELIM OU EQUIVALENTE DA REGIAO | M | 0.3213 | 18.98 | 6.09
00034713 | SINAPI | PORTA VIDRO TEMPERADO INCOLOR, 2 FOLHAS DE CORRER, E = 10 MM (SEM FERRAGENS E SEM COLOCACAO) | m² | 8.19 | 227.51 | 1863.3
Código | Banco | Descrição | Und | Quant. | Valor Unit | Total
SES01075 | Próprio | PORTA DE VIDRO TEMPERADO, 160X210M, DUAS FOLHAS, ESPESSURA 10MM, INCLUSIVE ACESSORIOS | UN | 1 | 3928.21 | 3928.21
88325 | SINAPI | VIDRACEIRO COM ENCARGOS COMPLEMENTARES | H | 0.6 | 17.54 | 10.52
00003104 | SINAPI | JOGO DE FERRAGENS CROMADAS P/ PORTA DE VIDRO TEMPERADO, UMA FOLHA COMPOSTA: DOBRADICA SUPERIOR (101) E INFERIOR (103),TRINCO (502), FECHADURA (520),CONTRA FECHADURA (531),COM CAPUCHINHO | CJ | 2 | 394.74 | 789.48
00010507 | SINAPI | VIDRO TEMPERADO INCOLOR E = 10 MM, SEM COLOCACAO | m² | 3.36 | 221.89 | 745.55
00011499 | SINAPI | MOLA HIDRAULICA DE PISO P/ VIDRO TEMPERADO 10MM | UN | 2 | 1177.96 | 2355.92
00011523 | SINAPI | PUXADOR CONCHA DE EMBUTIR, EM LATAO CROMADO, PARA PORTA / JANELA DE CORRER, LISO, SEM FURO PARA CHAVE, COM FUROS PARA FIXAR PARAFUSOS, *30 X 90* MM (LARGURA X ALTURA) | UN | 2 | 13.37 | 26.74
Código | Banco | Descrição | Und | Quant. | Valor Unit | Total
SES01076 | Próprio | PORTA DE VIDRO TEMPERADO, 140X210M, DUAS FOLHAS, ESPESSURA 10MM, INCLUSIVE ACESSORIOS | UN | 1 | 3835.01 | 3835.01
88325 | SINAPI | VIDRACEIRO COM ENCARGOS COMPLEMENTARES | H | 0.6 | 17.54 | 10.52
00003104 | SINAPI | JOGO DE FERRAGENS CROMADAS P/ PORTA DE VIDRO TEMPERADO, UMA FOLHA COMPOSTA: DOBRADICA SUPERIOR (101) E INFERIOR (103),TRINCO (502), FECHADURA (520),CONTRA FECHADURA (531),COM CAPUCHINHO | CJ | 2 | 394.74 | 789.48
00010507 | SINAPI | VIDRO TEMPERADO INCOLOR E = 10 MM, SEM COLOCACAO | m² | 2.94 | 221.89 | 652.35
00011499 | SINAPI | MOLA HIDRAULICA DE PISO P/ VIDRO TEMPERADO 10MM | UN | 2 | 1177.96 | 2355.92
00011523 | SINAPI | PUXADOR CONCHA DE EMBUTIR, EM LATAO CROMADO, PARA PORTA / JANELA DE CORRER, LISO, SEM FURO PARA CHAVE, COM FUROS PARA FIXAR PARAFUSOS, *30 X 90* MM (LARGURA X ALTURA) | UN | 2 | 13.37 | 26.74
Código | Banco | Descrição | Und | Quant. | Valor Unit | Total
SES01077 | Próprio | PORTA DE VIDRO DE CORRER, 2 FOLHAS, 250X210CM, CAPA LISA EM HDF, ACABAMENTO MELAMINICO EM PADRAO MADEIRA, ESPESSURA DE 3,5CM, ITENS INCLUSOS: TRILHO, MONTAGEM E INSTALAÇÃO DO BATENTE, FECHADURA COM EXECUÇÃO DE FURO | m² | 1 | 1561.9 | 1561.9
88239 | SINAPI | AJUDANTE DE CARPINTEIRO COM ENCARGOS COMPLEMENTARES | H | 2 | 15.28 | 30.56
88261 | SINAPI | CARPINTEIRO DE ESQUADRIA COM ENCARGOS COMPLEMENTARES | H | 2 | 19.25 | 38.5
88309 | SINAPI | PEDREIRO COM ENCARGOS COMPLEMENTARES | H | 1.36 | 18.18 | 24.72
88316 | SINAPI | SERVENTE COM ENCARGOS COMPLEMENTARES | H | 1.36 | 14.71 | 20
88627 | SINAPI | ARGAMASSA TRAÇO 1:0,5:4,5 (EM VOLUME DE CIMENTO, CAL E AREIA MÉDIA ÚMIDA) PARA ASSENTAMENTO DE ALVENARIA, PREPARO MANUAL. AF_08/2019 | m³ | 0.012 | 400.24 | 4.8
00000181 | SINAPI | BATENTE/ PORTAL/ADUELA/ MARCO MACICO, E= *3* CM, L= *15* CM, *60 CM A 120* CM X *210* CM, EM CEDRINHO/ ANGELIM COMERCIAL/ EUCALIPTO/ CURUPIXA/ PEROBA/ CUMARU OU EQUIVALENTE DA REGIAO (NAO INCLUI ALIZARES) | JG | 1.1 | 110.95 | 122.04
00005067 | SINAPI | PREGO DE ACO POLIDO COM CABECA 16 X 24 (2 1/4 X 12) | KG | 0.3 | 11.81 | 3.54
00011573 | SINAPI | RODIZIO PARA TRILHO (TIPO NAPOLEAO), EM LATAO, COM ROLAMENTO EM ACO, 6 MM, PARA JANELA DE CORRER | UN | 4 | 6.46 | 25.84
00011580 | SINAPI | TRILHO QUADRADO, EM ALUMINIO (VERGALHAO MACICO), 1/4", (*6 X 6* CM), PARA RODIZIOS | M | 5 | 11.39 | 56.95
00020017 | SINAPI | GUARNICAO/ ALIZAR/ VISTA MACICA, E= *1* CM, L= *4,5* CM, EM CEDRINHO/ ANGELIM COMERCIAL/ EUCALIPTO/ CURUPIXA/ PEROBA/ CUMARU OU EQUIVALENTE DA REGIAO | M | 11.92 | 3.06 | 36.47
00035274 | SINAPI | PILAR DE MADEIRA NAO APARELHADA *10 X 10* CM, MACARANDUBA, ANGELIM OU EQUIVALENTE DA REGIAO | M | 0.2142 | 18.98 | 4.06
00034713 | SINAPI | PORTA VIDRO TEMPERADO INCOLOR, 2 FOLHAS DE CORRER, E = 10 MM (SEM FERRAGENS E SEM COLOCACAO) | m² | 5.25 | 227.51 | 1194.42
Código | Banco | Descrição | Und | Quant. | Valor Unit | Total
SES01078 | Próprio | PORTA DE VIDRO TEMPERADO, 180X210M, DUAS FOLHAS, ESPESSURA 10MM, INCLUSIVE ACESSORIOS | UN | 1 | 4021.4 | 4021.4
88325 | SINAPI | VIDRACEIRO COM ENCARGOS COMPLEMENTARES | H | 0.6 | 17.54 | 10.52
00003104 | SINAPI | JOGO DE FERRAGENS CROMADAS P/ PORTA DE VIDRO TEMPERADO, UMA FOLHA COMPOSTA: DOBRADICA SUPERIOR (101) E INFERIOR (103),TRINCO (502), FECHADURA (520),CONTRA FECHADURA (531),COM CAPUCHINHO | CJ | 2 | 394.74 | 789.48
00010507 | SINAPI | VIDRO TEMPERADO INCOLOR E = 10 MM, SEM COLOCACAO | m² | 3.78 | 221.89 | 838.74
00011499 | SINAPI | MOLA HIDRAULICA DE PISO P/ VIDRO TEMPERADO 10MM | UN | 2 | 1177.96 | 2355.92
00011523 | SINAPI | PUXADOR CONCHA DE EMBUTIR, EM LATAO CROMADO, PARA PORTA / JANELA DE CORRER, LISO, SEM FURO PARA CHAVE, COM FUROS PARA FIXAR PARAFUSOS, *30 X 90* MM (LARGURA X ALTURA) | UN | 2 | 13.37 | 26.74
Código | Banco | Descrição | Und | Quant. | Valor Unit | Total
SES01079 | Próprio | PORTA DE VIDRO TEMPERADO, 80X210M, ESPESSURA 10MM, INCLUSIVE ACESSORIOS | UN | 1 | 1964.1 | 1964.1
88325 | SINAPI | VIDRACEIRO COM ENCARGOS COMPLEMENTARES | H | 0.3 | 17.54 | 5.26
00003104 | SINAPI | JOGO DE FERRAGENS CROMADAS P/ PORTA DE VIDRO TEMPERADO, UMA FOLHA COMPOSTA: DOBRADICA SUPERIOR (101) E INFERIOR (103),TRINCO (502), FECHADURA (520),CONTRA FECHADURA (531),COM CAPUCHINHO | CJ | 1 | 394.74 | 394.74
00010507 | SINAPI | VIDRO TEMPERADO INCOLOR E = 10 MM, SEM COLOCACAO | m² | 1.68 | 221.89 | 372.77
00011499 | SINAPI | MOLA HIDRAULICA DE PISO P/ VIDRO TEMPERADO 10MM | UN | 1 | 1177.96 | 1177.96
00011523 | SINAPI | PUXADOR CONCHA DE EMBUTIR, EM LATAO CROMADO, PARA PORTA / JANELA DE CORRER, LISO, SEM FURO PARA CHAVE, COM FUROS PARA FIXAR PARAFUSOS, *30 X 90* MM (LARGURA X ALTURA) | UN | 1 | 13.37 | 13.37
Código | Banco | Descrição | Und | Quant. | Valor Unit | Total
SES01016 | Próprio | PORTA DE PVC SANFONADA 80X210 COMPLETA - FORNECIDO E INSTALADO | UN | 1 | 203.31 | 203.31
88243 | SINAPI | AJUDANTE ESPECIALIZADO COM ENCARGOS COMPLEMENTARES | H | 2 | 17.51 | 35.02
88278 | SINAPI | MONTADOR DE ESTRUTURA METÁLICA COM ENCARGOS COMPLEMENTARES | H | 2 | 13.17 | 26.34
1055 | Próprio | PORTA SANFONADA PVC BRANCA 210X80CM | UN | 1 | 141.95 | 141.95
Código | Banco | Descrição | Und | Quant. | Valor Unit | Total
SES01008 | Próprio | TELHAMENTO COM TELHA METÁLICA TERMOACÚSTICA COM PELÍCULA, E = 30 MM, COM ATÉ 2 ÁGUAS, INCLUSO IÇAMENTO | m² | 1 | 59.49 | 59.49
88316 | SINAPI | SERVENTE COM ENCARGOS COMPLEMENTARES | H | 0.062 | 14.71 | 0.91
88323 | SINAPI | TELHADISTA COM ENCARGOS COMPLEMENTARES | H | 0.056 | 19.22 | 1.07
93281 | SINAPI | GUINCHO ELÉTRICO DE COLUNA, CAPACIDADE 400 KG, COM MOTO FREIO, MOTOR TRIFÁSICO DE 1,25 CV - CHP DIURNO. AF_03/2016 | CHP | 0.0009 | 14.37 | 0.01
93282 | SINAPI | GUINCHO ELÉTRICO DE COLUNA, CAPACIDADE 400 KG, COM MOTO FREIO, MOTOR TRIFÁSICO DE 1,25 CV - CHI DIURNO. AF_03/2016 | CHI | 0.0012 | 13.66 | 0.01
00011029 | SINAPI | HASTE RETA PARA GANCHO DE FERRO GALVANIZADO, COM ROSCA 1/4 " X 30 CM PARA FIXACAO DE TELHA METALICA, INCLUI PORCA E ARRUELAS DE VEDACAO | CJ | 4.15 | 1.14 | 4.73
1043 | Próprio | TELHA ISOTÉRMICA C/PELÍCULA 30MM | M² | 1.146 | 46.04 | 52.76
Código | Banco | Descrição | Und | Quant. | Valor Unit | Total
SES01009 | Próprio | RODAPÉ EM PORCELANATO DE 7CM DE ALTURA DE DIMENSÕES 60X60CM | M | 1 | 12.91 | 12.91
88256 | SINAPI | AZULEJISTA OU LADRILHISTA COM ENCARGOS COMPLEMENTARES | H | 0.085 | 18.11 | 1.53
88316 | SINAPI | SERVENTE COM ENCARGOS COMPLEMENTARES | H | 0.031 | 14.71 | 0.45
00038195 | SINAPI | PISO PORCELANATO, BORDA RETA, EXTRA, FORMATO MAIOR QUE 2025 CM2 | m² | 0.188 | 51.02 | 9.59
00037595 | SINAPI | ARGAMASSA COLANTE TIPO ACIII | KG | 0.603 | 1.74 | 1.04
00034357 | SINAPI | REJUNTE COLORIDO, CIMENTICIO | KG | 0.084 | 3.62 | 0.3
Código | Banco | Descrição | Und | Quant. | Valor Unit | Total
SES01013 | Próprio | RODAPE VINILICO ALTURA 5CM, ESPESSURA 1MM, FIXADO COM COLA | M | 1 | 23.65 | 23.65
88309 | SINAPI | PEDREIRO COM ENCARGOS COMPLEMENTARES | H | 0.1 | 18.18 | 1.81
88316 | SINAPI | SERVENTE COM ENCARGOS COMPLEMENTARES | H | 0.3 | 14.71 | 4.41
00004791 | SINAPI | ADESIVO ACRILICO/COLA DE CONTATO | KG | 0.07 | 12.52 | 0.87
00004804 | SINAPI | RODAPE PLANO PARA PISO VINILICO, H = 5 CM | M | 1.05 | 15.78 | 16.56
Código | Banco | Descrição | Und | Quant. | Valor Unit | Total
SES01004 | Próprio | PROTETOR DE PAREDE OU BATE MACA CURVO, EM PVC FLEXÍVEL, 200MM DE LARGURA, AZUL ESCURO, TERMINAL INCLUSO | M | 1 | 142.58 | 142.58
88309 | SINAPI | PEDREIRO COM ENCARGOS COMPLEMENTARES | H | 1.5 | 18.18 | 27.27
88316 | SINAPI | SERVENTE COM ENCARGOS COMPLEMENTARES | H | 1.8 | 14.71 | 26.47
1001 | Próprio | PROTETOR DE PAREDE BATE MACA, TERMINAL INCLUSO, TERMINAL INCLUSO PROTETOR DE PAREDE(BATE MACA), PVC , 200MM DE LARGURA, AZUL ESCURO, TERMINAL INCLUSO (TECNOPERIFL OU EQUIVALENTE) | M | 1.03 | 86.26 | 88.84
Código | Banco | Descrição | Und | Quant. | Valor Unit | Total
SES01012 | Próprio | INSTALAÇÃO DE PLACAS ACM PARA FACHADA - FORNECIMENTO E INSTALAÇÃO | m² | 1 | 278.26 | 278.26
1007 | Próprio | ACM FORNECIMENTO E INSTALAÇÃO | m² | 1 | 278.26 | 278.26
Código | Banco | Descrição | Und | Quant. | Valor Unit | Total
SES01005 | Próprio | BANCADA DE GRANITO CINZA POLIDO COM TESTEIRA | m² | 1 | 569.43 | 569.43
88274 | SINAPI | MARMORISTA/GRANITEIRO COM ENCARGOS COMPLEMENTARES | H | 1.49 | 18.39 | 27.4
88316 | SINAPI | SERVENTE COM ENCARGOS COMPLEMENTARES | H | 0.98 | 14.71 | 14.41
00004823 | SINAPI | MASSA PLASTICA PARA MARMORE/GRANITO | KG | 0.5228 | 29.29 | 15.31
00007568 | SINAPI | BUCHA DE NYLON SEM ABA S10, COM PARAFUSO DE 6,10 X 65 MM EM ACO ZINCADO COM ROSCA SOBERBA, CABECA CHATA E FENDA PHILLIPS | UN | 6 | 0.3 | 1.8
00011795 | SINAPI | GRANITO PARA BANCADA, POLIDO, TIPO ANDORINHA/ QUARTZ/ CASTELO/ CORUMBA OU OUTROS EQUIVALENTES DA REGIAO, E= *2,5* CM | m² | 1.005 | 436.22 | 438.4
00037329 | SINAPI | REJUNTE EPOXI BRANCO | KG | 0.0351 | 50.5 | 1.77
00037591 | SINAPI | SUPORTE MAO-FRANCESA EM ACO, ABAS IGUAIS 40 CM, CAPACIDADE MINIMA 70 KG, BRANCO | UN | 2 | 35.17 | 70.34
Código | Banco | Descrição | Und | Quant. | Valor Unit | Total
SES04003 | Próprio | PLANTIO DE GRAMA ESMERALDA EM ROLO COM FORNECIMENTO DE TERRA VEGETAL | m² | 1 | 19.48 | 19.48
88316 | SINAPI | SERVENTE COM ENCARGOS COMPLEMENTARES | H | 0.1 | 14.71 | 1.47
88441 | SINAPI | JARDINEIRO COM ENCARGOS COMPLEMENTARES | H | 0.1 | 17.58 | 1.75
00003322 | SINAPI | GRAMA ESMERALDA OU SAO CARLOS OU CURITIBANA, EM PLACAS, SEM PLANTIO | m² | 1 | 8 | 8
00025951 | SINAPI | FERTILIZANTE NPK - 10:10:10 | KG | 0.1 | 1.82 | 0.18
00025963 | SINAPI | CALCARIO DOLOMITICO A (POSTO PEDREIRA/FORNECEDOR, SEM FRETE) | KG | 0.15 | 0.09 | 0.01
00038125 | SINAPI | FERTILIZANTE ORGANICO COMPOSTO, CLASSE A | KG | 3 | 0.87 | 2.61
00007253 | SINAPI | TERRA VEGETAL (GRANEL) | m³ | 0.05 | 109.28 | 5.46
Código | Banco | Descrição | Und | Quant. | Valor Unit | Total
SES04004 | Próprio | FORNECIMENTO E INSTALAÇÃO DE BARRA DE APOIO PARA PCD, EM AÇO INOX, 40CM | UN | 1 | 149.76 | 149.76
88309 | SINAPI | PEDREIRO COM ENCARGOS COMPLEMENTARES | H | 0.5 | 18.18 | 9.09
88316 | SINAPI | SERVENTE COM ENCARGOS COMPLEMENTARES | H | 0.5 | 14.71 | 7.35
1073 | Próprio | BARRA DE APOIO INOX 40CM | UN | 1 | 133.32 | 133.32
Código | Banco | Descrição | Und | Quant. | Valor Unit | Total
SES04007 | Próprio | FORNECIMENTO E INSTALAÇÃO DE BARRA DE APOIO PARA PCD, EM AÇO INOX, 80CM | UN | 1 | 261.38 | 261.38
88309 | SINAPI | PEDREIRO COM ENCARGOS COMPLEMENTARES | H | 1 | 18.18 | 18.18
88316 | SINAPI | SERVENTE COM ENCARGOS COMPLEMENTARES | H | 1 | 14.71 | 14.71
00036081 | SINAPI | BARRA DE APOIO RETA, EM ACO INOX POLIDO, COMPRIMENTO 80CM, DIAMETRO MINIMO 3 CM | UN | 1 | 228.49 | 228.49
Código | Banco | Descrição | Und | Quant. | Valor Unit | Total
SES04006 | Próprio | FORNECIMENTO E INSTALAÇÃO DE BARRA DE APOIO PARA PCD, EM AÇO INOX, 70CM | UN | 1 | 247.18 | 247.18
88309 | SINAPI | PEDREIRO COM ENCARGOS COMPLEMENTARES | H | 1 | 18.18 | 18.18
88316 | SINAPI | SERVENTE COM ENCARGOS COMPLEMENTARES | H | 1 | 14.71 | 14.71
00036205 | SINAPI | BARRA DE APOIO RETA, EM ACO INOX POLIDO, COMPRIMENTO 70CM, DIAMETRO MINIMO 3 CM | UN | 1 | 214.29 | 214.29
Código | Banco | Descrição | Und | Quant. | Valor Unit | Total
SES04008 | Próprio | BANCO ARTICULADO EM AÇO INOX PARA BANHEIROS PCD, DIM. 700X450MM | UN | 1 | 1007.64 | 1007.64
88309 | SINAPI | PEDREIRO COM ENCARGOS COMPLEMENTARES | H | 1 | 18.18 | 18.18
00036215 | SINAPI | BANCO ARTICULADO PARA BANHO, EM ACO INOX POLIDO, 70* CM X 45* CM | UN | 1 | 989.46 | 989.46
Código | Banco | Descrição | Und | Quant. | Valor Unit | Total
SES01011 | Próprio | FORNECIMENTO E INSTALAÇÃO DE PISO PODOTÁTIL, EM CONCRETO, 25x25CM, DIRECIONAL/ALERTA | m² | 1 | 124.33 | 124.33
88256 | SINAPI | AZULEJISTA OU LADRILHISTA COM ENCARGOS COMPLEMENTARES | H | 1.6 | 18.11 | 28.97
88316 | SINAPI | SERVENTE COM ENCARGOS COMPLEMENTARES | H | 1.25 | 14.71 | 18.38
00001106 | SINAPI | CAL HIDRATADA CH-I PARA ARGAMASSAS | KG | 2.73 | 0.56 | 1.52
00000370 | SINAPI | AREIA MEDIA - POSTO JAZIDA/FORNECEDOR (RETIRADO NA JAZIDA, SEM TRANSPORTE) | m³ | 0.0182 | 61.25 | 1.11
00001379 | SINAPI | CIMENTO PORTLAND COMPOSTO CP II-32 | KG | 2.8 | 0.47 | 1.31
1061 | Próprio | PISO TÁTIL DIRECIONAL DIRECIONAL 25X25CM | UN | 17.6 | 4.15 | 73.04
Código | Banco | Descrição | Und | Quant. | Valor Unit | Total
SES08001 | Próprio | RÉGUA HOSPITALAR COM PINTURA ELETROSTÁTICA A PÓ 1000X240MM - 1 SAIDA DE OXIGÊNIO; 2 TOMADAS ELÉTRICAS 127V; 2 TOMADAS ELÉTRICAS 220V; 1 INTERRUPTOR PARA LUZ DE TETO. | UN | 1 | 709.4 | 709.4
88316 | SINAPI | SERVENTE COM ENCARGOS COMPLEMENTARES | H | 1.5 | 14.71 | 22.06
88267 | SINAPI | ENCANADOR OU BOMBEIRO HIDRÁULICO COM ENCARGOS COMPLEMENTARES | H | 1.5 | 18.23 | 27.34
1057 | Próprio | RÉGUA DE GASES COM PINTURA ELETROESTÁTICA A PÓ 1000X240MM - 1 SAIDA DE OXIGÊNIO; 2 TOMADAS ELÉTRICAS 127V; 2 TOMADAS ELÉTRICAS 220V; 1 INTERRUPTOR PARA LUZ DE TETO. | UN | 1 | 660 | 660
Código | Banco | Descrição | Und | Quant. | Valor Unit | Total
SES04002 | Próprio | PAPELEIRA PLASTICA TIPO DISPENSER PARA PAPEL HIGIENICO ROLAO | UN | 1 | 63.88 | 63.88
88309 | SINAPI | PEDREIRO COM ENCARGOS COMPLEMENTARES | H | 1 | 18.18 | 18.18
00037400 | SINAPI | PAPELEIRA PLASTICA TIPO DISPENSER PARA PAPEL HIGIENICO ROLAO | UN | 1 | 45.7 | 45.7
Código | Banco | Descrição | Und | Quant. | Valor Unit | Total
SES04001 | Próprio | TOALHEIRO PLASTICO TIPO DISPENSER PARA PAPEL TOALHA INTERFOLHADO | UN | 1 | 50.24 | 50.24
88309 | SINAPI | PEDREIRO COM ENCARGOS COMPLEMENTARES | H | 0.25 | 18.18 | 4.54
00037401 | SINAPI | TOALHEIRO PLASTICO TIPO DISPENSER PARA PAPEL TOALHA INTERFOLHADO | UN | 1 | 45.7 | 45.7
Código | Banco | Descrição | Und | Quant. | Valor Unit | Total
SES01102 | Próprio | CONCRETAGEM DE VIGAS E LAJES, FCK=25 MPA, PARA QUALQUER TIPO DE LAJE COM BALDES EM EDIFICAÇÃO DE MULTIPAVIMENTOS ATÉ 04 ANDARES, COM ÁREA MÉDIA DE LAJES MENOR OU IGUAL A 20 M² - LANÇAMENTO, ADENSAMENTO E ACABAMENTO. | m³ | 1 | 773.81 | 773.81
90586 | SINAPI | VIBRADOR DE IMERSÃO, DIÂMETRO DE PONTEIRA 45MM, MOTOR ELÉTRICO TRIFÁSICO POTÊNCIA DE 2 CV - CHP DIURNO. AF_06/2015 | CHP | 1.181 | 1.34 | 1.58
90587 | SINAPI | VIBRADOR DE IMERSÃO, DIÂMETRO DE PONTEIRA 45MM, MOTOR ELÉTRICO TRIFÁSICO POTÊNCIA DE 2 CV - CHI DIURNO. AF_06/2015 | CHI | 1.105 | 0.37 | 0.4
88262 | SINAPI | CARPINTEIRO DE FORMAS COM ENCARGOS COMPLEMENTARES | H | 2.286 | 18.04 | 41.23
88309 | SINAPI | PEDREIRO COM ENCARGOS COMPLEMENTARES | H | 6.857 | 18.18 | 124.66
88316 | SINAPI | SERVENTE COM ENCARGOS COMPLEMENTARES | H | 16.074 | 14.71 | 236.44
00034493 | SINAPI | CONCRETO USINADO BOMBEAVEL, CLASSE DE RESISTENCIA C25, COM BRITA 0 E 1, SLUMP = 100 +/- 20 MM, EXCLUI SERVICO DE BOMBEAMENTO (NBR 8953) | m³ | 1.103 | 335 | 369.5
Código | Banco | Descrição | Und | Quant. | Valor Unit | Total
SES04010 | Próprio | LIMPEZA VIDRO COMUM | m² | 1 | 10.91 | 10.91
88316 | SINAPI | SERVENTE COM ENCARGOS COMPLEMENTARES | H | 0.6 | 14.71 | 8.82
00000013 | SINAPI | ESTOPA | KG | 0.09 | 13.47 | 1.21
00005318 | SINAPI | SOLVENTE DILUENTE A BASE DE AGUARRAS | L | 0.08 | 11.03 | 0.88
Código | Banco | Descrição | Und | Quant. | Valor Unit | Total
SES04011 | Próprio | LIMPEZA FINAL DA OBRA | m² | 1 | 2.27 | 2.27
88316 | SINAPI | SERVENTE COM ENCARGOS COMPLEMENTARES | H | 0.14 | 14.71 | 2.05
00000003 | SINAPI | ACIDO MURIATICO, DILUICAO 10% A 12% PARA USO EM LIMPEZA | L | 0.05 | 4.44 | 0.22
Código | Banco | Descrição | Und | Quant. | Valor Unit | Total
SES03002 | Próprio | CABO DE COBRE ISOLADO EM EPR FLEXÍVEL 16MM² - 0,6KV/1KV/90° | M | 1 | 12.89 | 12.89
88264 | SINAPI | ELETRICISTA COM ENCARGOS COMPLEMENTARES | H | 0.16 | 18.85 | 3.01
88316 | SINAPI | SERVENTE COM ENCARGOS COMPLEMENTARES | H | 0.16 | 14.71 | 2.35
1024 | Próprio | CABO FLEXIVEL 1KV 16MM PRETO | M | 1.02 | 7.39 | 7.53
Código | Banco | Descrição | Und | Quant. | Valor Unit | Total
SES03003 | Próprio | CABO DE COBRE ISOLADO EM EPR FLEXÍVEL 25MM² - 0,6KV/1KV/90° | M | 1 | 16.61 | 16.61
88264 | SINAPI | ELETRICISTA COM ENCARGOS COMPLEMENTARES | H | 0.17 | 18.85 | 3.2
88316 | SINAPI | SERVENTE COM ENCARGOS COMPLEMENTARES | H | 0.17 | 14.71 | 2.5
1025 | Próprio | CABO FLEXIVEL 1KV 25MM PRETO | M | 1.02 | 10.7 | 10.91
Código | Banco | Descrição | Und | Quant. | Valor Unit | Total
SES03004 | Próprio | CABO DE COBRE ISOLADO EM EPR FLEXÍVEL 35MM² - 0,6KV/1KV/90° | M | 1 | 22.01 | 22.01
88264 | SINAPI | ELETRICISTA COM ENCARGOS COMPLEMENTARES | H | 0.21 | 18.85 | 3.95
88316 | SINAPI | SERVENTE COM ENCARGOS COMPLEMENTARES | H | 0.21 | 14.71 | 3.08
1026 | Próprio | CABO FLEXIVEL 1KV 35MM PRETO | M | 1.02 | 14.69 | 14.98
Código | Banco | Descrição | Und | Quant. | Valor Unit | Total
SES03005 | Próprio | CABO DE COBRE ISOLADO EM EPR FLEXÍVEL 50MM² - 0,6KV/1KV/90° | M | 1 | 33.8 | 33.8
88264 | SINAPI | ELETRICISTA COM ENCARGOS COMPLEMENTARES | H | 0.31 | 18.85 | 5.84
88316 | SINAPI | SERVENTE COM ENCARGOS COMPLEMENTARES | H | 0.31 | 14.71 | 4.56
1027 | Próprio | CABO FLEXIVEL 1KV 50MM PRETO | M | 1.02 | 22.95 | 23.4
Código | Banco | Descrição | Und | Quant. | Valor Unit | Total
SES03006 | Próprio | CABO DE COBRE ISOLADO EM EPR FLEXÍVEL 70MM² - 0,6KV/1KV/90° | M | 1 | 42.43 | 42.43
88264 | SINAPI | ELETRICISTA COM ENCARGOS COMPLEMENTARES | H | 0.34 | 18.85 | 6.4
88316 | SINAPI | SERVENTE COM ENCARGOS COMPLEMENTARES | H | 0.34 | 14.71 | 5
1028 | Próprio | CABO FLEXIVEL 1KV 70MM PRETO | M | 1.02 | 30.43 | 31.03
Código | Banco | Descrição | Und | Quant. | Valor Unit | Total
SES03007 | Próprio | CABO DE COBRE ISOLADO EM EPR FLEXÍVEL 95MM² - 0,6KV/1KV/90° | M | 1 | 52.63 | 52.63
88264 | SINAPI | ELETRICISTA COM ENCARGOS COMPLEMENTARES | H | 0.36 | 18.85 | 6.78
88316 | SINAPI | SERVENTE COM ENCARGOS COMPLEMENTARES | H | 0.36 | 14.71 | 5.29
1029 | Próprio | CABO FLEXIVEL 1KV 95MM PRETO | M | 1.02 | 39.77 | 40.56
Código | Banco | Descrição | Und | Quant. | Valor Unit | Total
SES03008 | Próprio | CABO DE COBRE ISOLADO EM EPR FLEXÍVEL 120MM² - 0,6KV/1KV/90° | M | 1 | 73.97 | 73.97
88264 | SINAPI | ELETRICISTA COM ENCARGOS COMPLEMENTARES | H | 0.46 | 18.85 | 8.67
88316 | SINAPI | SERVENTE COM ENCARGOS COMPLEMENTARES | H | 0.46 | 14.71 | 6.76
1030 | Próprio | CABO FLEXIVEL 1KV 120MM PRETO | M | 1.02 | 57.4 | 58.54
Código | Banco | Descrição | Und | Quant. | Valor Unit | Total
SES03012 | Próprio | BARRAMENTO SECUNDÁRIO TRIFÁSICO PARA DISJUNTOR ATÉ 100A INCLUINDO FIXAÇÃO - FORNECIMENTO E INSTALAÇÃO | M | 1 | 52.12 | 52.12
88264 | SINAPI | ELETRICISTA COM ENCARGOS COMPLEMENTARES | H | 1 | 18.85 | 18.85
88247 | SINAPI | AUXILIAR DE ELETRICISTA COM ENCARGOS COMPLEMENTARES | H | 0.5 | 14.74 | 7.37
1019 | Próprio | BARRAMENTO CHATO 1/2" X 1/8" 97A | UN | 1 | 25.9 | 25.9
Código | Banco | Descrição | Und | Quant. | Valor Unit | Total
SES03013 | Próprio | BARRAMENTO SECUNDÁRIO TRIFÁSICO PARA DISJUNTOR ATÉ 250A INCLUINDO FIXAÇÃO - FORNECIMENTO E INSTALAÇÃO | M | 1 | 77.5 | 77.5
88264 | SINAPI | ELETRICISTA COM ENCARGOS COMPLEMENTARES | H | 1 | 18.85 | 18.85
88247 | SINAPI | AUXILIAR DE ELETRICISTA COM ENCARGOS COMPLEMENTARES | H | 0.5 | 14.74 | 7.37
00000255 | Próprio | BARRAMENTO DE COBRE 250A | M | 1 | 51.28 | 51.28
Código | Banco | Descrição | Und | Quant. | Valor Unit | Total
SES03020 | Próprio | FORNECIMENTO E INSTALAÇÃO DE PROTETOR DE SURTO (DPS) 175V - 45KA EM QUADRO DE DISTRIBUIÇÃO. | UN | 1 | 84.05 | 84.05
88264 | SINAPI | ELETRICISTA COM ENCARGOS COMPLEMENTARES | H | 0.3 | 18.85 | 5.65
88316 | SINAPI | SERVENTE COM ENCARGOS COMPLEMENTARES | H | 0.3 | 14.71 | 4.41
00039467 | SINAPI | DISPOSITIVO DPS CLASSE II, 1 POLO, TENSAO MAXIMA DE 175 V, CORRENTE MAXIMA DE *45* KA (TIPO AC) | UN | 1 | 73.99 | 73.99
Código | Banco | Descrição | Und | Quant. | Valor Unit | Total
SES03025 | Próprio | DISJUNTOR TRIPOLAR TIPO DIN, CORRENTE NOMINAL DE 32A - FORNECIMENTO E INSTALAÇÃO | UN | 1 | 48.24 | 48.24
88247 | SINAPI | AUXILIAR DE ELETRICISTA COM ENCARGOS COMPLEMENTARES | H | 0.273 | 14.74 | 4.02
88264 | SINAPI | ELETRICISTA COM ENCARGOS COMPLEMENTARES | H | 0.273 | 18.85 | 5.14
00001573 | SINAPI | TERMINAL A COMPRESSAO EM COBRE ESTANHADO PARA CABO 6 MM2, 1 FURO E 1 COMPRESSAO, PARA PARAFUSO DE FIXACAO M6 | UN | 3 | 1 | 3
1010 | Próprio | DISJUNTOR DIN TRIPOLAR 32 A | UN | 1 | 36.08 | 36.08
Código | Banco | Descrição | Und | Quant. | Valor Unit | Total
SES03026 | Próprio | DISJUNTOR TRIPOLAR TIPO DIN, CORRENTE NOMINAL DE 40A - FORNECIMENTO E INSTALAÇÃO | UN | 1 | 51.93 | 51.93
88247 | SINAPI | AUXILIAR DE ELETRICISTA COM ENCARGOS COMPLEMENTARES | H | 0.406 | 14.74 | 5.98
88264 | SINAPI | ELETRICISTA COM ENCARGOS COMPLEMENTARES | H | 0.406 | 18.85 | 7.65
00001574 | SINAPI | TERMINAL A COMPRESSAO EM COBRE ESTANHADO PARA CABO 10 MM2, 1 FURO E 1 COMPRESSAO, PARA PARAFUSO DE FIXACAO M6 | UN | 3 | 1.08 | 3.24
1011 | Próprio | DISJUNTOR DIN TRIPOLAR 40 A | UN | 1 | 35.06 | 35.06
Código | Banco | Descrição | Und | Quant. | Valor Unit | Total
SES03027 | Próprio | DISJUNTOR TRIPOLAR TIPO DIN, CORRENTE NOMINAL DE 50A - FORNECIMENTO E INSTALAÇÃO. AF_04/2016 | UN | 1 | 57.96 | 57.96
88247 | SINAPI | AUXILIAR DE ELETRICISTA COM ENCARGOS COMPLEMENTARES | H | 0.568 | 14.74 | 8.37
88264 | SINAPI | ELETRICISTA COM ENCARGOS COMPLEMENTARES | H | 0.568 | 18.85 | 10.7
00001575 | SINAPI | TERMINAL A COMPRESSAO EM COBRE ESTANHADO PARA CABO 16 MM2, 1 FURO E 1 COMPRESSAO, PARA PARAFUSO DE FIXACAO M6 | UN | 3 | 1.28 | 3.84
1012 | Próprio | DISJUNTOR DIN TRIPOLAR 50 A | UN | 1 | 35.05 | 35.05
Código | Banco | Descrição | Und | Quant. | Valor Unit | Total
SES03028 | Próprio | DISJUNTOR TRIPOLAR TIPO DIN, CORRENTE NOMINAL DE 63A - FORNECIMENTO E INSTALAÇÃO | UN | 1 | 50.97 | 50.97
88247 | SINAPI | AUXILIAR DE ELETRICISTA COM ENCARGOS COMPLEMENTARES | H | 0.4 | 14.74 | 5.89
88264 | SINAPI | ELETRICISTA COM ENCARGOS COMPLEMENTARES | H | 0.4 | 18.85 | 7.54
00001571 | SINAPI | TERMINAL A COMPRESSAO EM COBRE ESTANHADO PARA CABO 4 MM2, 1 FURO E 1 COMPRESSAO, PARA PARAFUSO DE FIXACAO M5 | UN | 3 | 0.83 | 2.49
1013 | Próprio | DISJUNTOR DIN TRIPOLAR 63 A | UN | 1 | 35.05 | 35.05
Código | Banco | Descrição | Und | Quant. | Valor Unit | Total
SES03029 | Próprio | DISJUNTOR TRIPOLAR TIPO DIN, CORRENTE NOMINAL DE 70A - FORNECIMENTO E INSTALAÇÃO | UN | 1 | 84.7 | 84.7
88247 | SINAPI | AUXILIAR DE ELETRICISTA COM ENCARGOS COMPLEMENTARES | H | 0.4 | 14.74 | 5.89
88264 | SINAPI | ELETRICISTA COM ENCARGOS COMPLEMENTARES | H | 0.4 | 18.85 | 7.54
00001571 | SINAPI | TERMINAL A COMPRESSAO EM COBRE ESTANHADO PARA CABO 4 MM2, 1 FURO E 1 COMPRESSAO, PARA PARAFUSO DE FIXACAO M5 | UN | 3 | 0.83 | 2.49
1014 | Próprio | DISJUNTOR DIN TRIPOLAR 70 A | UN | 1 | 68.78 | 68.78
Código | Banco | Descrição | Und | Quant. | Valor Unit | Total
SES03030 | Próprio | DISJUNTOR TRIPOLAR TIPO DIN, CORRENTE NOMINAL DE 80A - FORNECIMENTO E INSTALAÇÃO | UN | 1 | 117.19 | 117.19
88247 | SINAPI | AUXILIAR DE ELETRICISTA COM ENCARGOS COMPLEMENTARES | H | 0.4 | 14.74 | 5.89
88264 | SINAPI | ELETRICISTA COM ENCARGOS COMPLEMENTARES | H | 0.4 | 18.85 | 7.54
00001571 | SINAPI | TERMINAL A COMPRESSAO EM COBRE ESTANHADO PARA CABO 4 MM2, 1 FURO E 1 COMPRESSAO, PARA PARAFUSO DE FIXACAO M5 | UN | 3 | 0.83 | 2.49
1015 | Próprio | DISJUNTOR DIN TRIPOLAR 80 A | UN | 1 | 101.27 | 101.27
Código | Banco | Descrição | Und | Quant. | Valor Unit | Total
SES03031 | Próprio | DISJUNTOR TRIPOLAR TIPO DIN, CORRENTE NOMINAL DE 90A - FORNECIMENTO E INSTALAÇÃO | UN | 1 | 112.02 | 112.02
88247 | SINAPI | AUXILIAR DE ELETRICISTA COM ENCARGOS COMPLEMENTARES | H | 0.4 | 14.74 | 5.89
88264 | SINAPI | ELETRICISTA COM ENCARGOS COMPLEMENTARES | H | 0.4 | 18.85 | 7.54
00001571 | SINAPI | TERMINAL A COMPRESSAO EM COBRE ESTANHADO PARA CABO 4 MM2, 1 FURO E 1 COMPRESSAO, PARA PARAFUSO DE FIXACAO M5 | UN | 3 | 0.83 | 2.49
1044 | Próprio | DISJUNTOR DIN TRIPOLAR 90 A | UN | 1 | 96.1 | 96.1
Código | Banco | Descrição | Und | Quant. | Valor Unit | Total
SES03032 | Próprio | DISJUNTOR TRIPOLAR TIPO DIN, CORRENTE NOMINAL DE 100A - FORNECIMENTO E INSTALAÇÃO | UN | 1 | 117.19 | 117.19
88247 | SINAPI | AUXILIAR DE ELETRICISTA COM ENCARGOS COMPLEMENTARES | H | 0.4 | 14.74 | 5.89
88264 | SINAPI | ELETRICISTA COM ENCARGOS COMPLEMENTARES | H | 0.4 | 18.85 | 7.54
00001571 | SINAPI | TERMINAL A COMPRESSAO EM COBRE ESTANHADO PARA CABO 4 MM2, 1 FURO E 1 COMPRESSAO, PARA PARAFUSO DE FIXACAO M5 | UN | 3 | 0.83 | 2.49
1016 | Próprio | DISJUNTOR DIN TRIPOLAR 100 A | UN | 1 | 101.27 | 101.27
Código | Banco | Descrição | Und | Quant. | Valor Unit | Total
SES07012 | Próprio | DUTO CORRUGADO FLEXÍVEL EM PEAD Ø = 4", TIPO KANALEX OU SIMILAR, LANÇADO DIRETAMENTE NO SOLO, EXCLUSIVE ESCAVAÇÃO E REATERRO | M | 1 | 12.93 | 12.93
88316 | SINAPI | SERVENTE COM ENCARGOS COMPLEMENTARES | H | 0.45 | 14.71 | 6.61
1033 | Próprio | MANGUEIRA CORRUGADA 110MM PRETA | M | 1.015 | 6.23 | 6.32
Código | Banco | Descrição | Und | Quant. | Valor Unit | Total
SES03033 | Próprio | LUMINÁRIA TIPO CALHA, DE SOBREPOR, LED LINEAR DE 36 W - FORNECIMENTO E INSTALAÇÃO | UN | 1 | 59.08 | 59.08
88247 | SINAPI | AUXILIAR DE ELETRICISTA COM ENCARGOS COMPLEMENTARES | H | 0.1519 | 14.74 | 2.23
88264 | SINAPI | ELETRICISTA COM ENCARGOS COMPLEMENTARES | H | 0.3645 | 18.85 | 6.87
00003780 | SINAPI | LUMINARIA DE SOBREPOR EM CHAPA DE ACO PARA 1 LAMPADA FLUORESCENTE DE *36* W, ALETADA, COMPLETA (LAMPADA E REATOR INCLUSOS) | UN | 1 | 49.98 | 49.98
Código | Banco | Descrição | Und | Quant. | Valor Unit | Total
SES03034 | Próprio | LUMINÁRIA TIPO CALHA, DE SOBREPOR, LED HERMÉTICA DE 36 W - FORNECIMENTO E INSTALAÇÃO | UN | 1 | 121.53 | 121.53
88247 | SINAPI | AUXILIAR DE ELETRICISTA COM ENCARGOS COMPLEMENTARES | H | 0.1519 | 14.74 | 2.23
88264 | SINAPI | ELETRICISTA COM ENCARGOS COMPLEMENTARES | H | 0.3645 | 18.85 | 6.87
1018 | Próprio | LUMINARIA HERMETICA LED 36 W | UN | 1 | 112.43 | 112.43
Código | Banco | Descrição | Und | Quant. | Valor Unit | Total
SES03114 | Próprio | QDGBT - QUADRO GERAL DE BAIXA TENSÃO, INCLUSIVE CABOS, BARRAMENTO E DISJUNTORES PARA O HOSPITAL HR SORRISO | UN | 1 | 44289.84 | 44289.84
88247 | SINAPI | AUXILIAR DE ELETRICISTA COM ENCARGOS COMPLEMENTARES | H | 6 | 14.74 | 88.44
88264 | SINAPI | ELETRICISTA COM ENCARGOS COMPLEMENTARES | H | 6 | 18.85 | 113.1
1022 | Próprio | PAINEL MODULAR COMPLETO 220X80X60 CM | UN | 1 | 2247.21 | 2247.21
1020 | Próprio | BARRAMENTO CHATO 3' X 1/2' 1971 A | UN | 15 | 43.01 | 645.15
1016 | Próprio | DISJUNTOR DIN TRIPOLAR 100 A | UN | 6 | 101.27 | 607.62
1015 | Próprio | DISJUNTOR DIN TRIPOLAR 80 A | UN | 1 | 101.27 | 101.27
1014 | Próprio | DISJUNTOR DIN TRIPOLAR 70 A | UN | 4 | 68.78 | 275.12
1013 | Próprio | DISJUNTOR DIN TRIPOLAR 63 A | UN | 3 | 35.05 | 105.15
1012 | Próprio | DISJUNTOR DIN TRIPOLAR 50 A | UN | 4 | 35.05 | 140.2
1011 | Próprio | DISJUNTOR DIN TRIPOLAR 40 A | UN | 5 | 35.06 | 175.3
1009 | Próprio | DISJUNTOR DIN TRIPOLAR 25A | und | 2 | 35.64 | 71.28
1032 | Próprio | CABO FLEXIVEL 1KV 240MM PRETO | M | 400 | 99.3 | 39720
Código | Banco | Descrição | Und | Quant. | Valor Unit | Total
SES03050 | Próprio | CABO UTP 04P - CAT. 06 | M | 1 | 12.9 | 12.9
88264 | SINAPI | ELETRICISTA COM ENCARGOS COMPLEMENTARES | H | 0.319 | 18.85 | 6.01
88247 | SINAPI | AUXILIAR DE ELETRICISTA COM ENCARGOS COMPLEMENTARES | H | 0.319 | 14.74 | 4.7
1058 | Próprio | CABO REDE UTP CAT. 06 | M | 1 | 2.19 | 2.19
Código | Banco | Descrição | Und | Quant. | Valor Unit | Total
SES03103 | Próprio | RACK 19 POL. X 12U X 550MM | UN | 1 | 577.62 | 577.62
88247 | SINAPI | AUXILIAR DE ELETRICISTA COM ENCARGOS COMPLEMENTARES | H | 1.169 | 14.74 | 17.23
1062 | Próprio | RACK DE PAREDE 12U X 550MM | UN | 1 | 560.39 | 560.39
Código | Banco | Descrição | Und | Quant. | Valor Unit | Total
SES03116 | Próprio | TOMADA RJ45 DE MESA, COM CAIXA DE SOBREPOR | UN | 1 | 72.48 | 72.48
88316 | SINAPI | SERVENTE COM ENCARGOS COMPLEMENTARES | H | 0.7 | 14.71 | 10.29
88264 | SINAPI | ELETRICISTA COM ENCARGOS COMPLEMENTARES | H | 0.7 | 18.85 | 13.19
1105 | Próprio | TOMADA RJ45 DE MESA 2P CAIXA 4X2 + RJ45 + ESPELHO DE SOBREPOR | UN | 1 | 49 | 49
Código | Banco | Descrição | Und | Quant. | Valor Unit | Total
SES03100 | Próprio | TOMADA DE REDE RJ45 (2 MÓDULO) - FORNECIMENTO E INSTALAÇÃO | UN | 1 | 50.91 | 50.91
88247 | SINAPI | AUXILIAR DE ELETRICISTA COM ENCARGOS COMPLEMENTARES | H | 0.2062 | 14.74 | 3.03
88264 | SINAPI | ELETRICISTA COM ENCARGOS COMPLEMENTARES | H | 0.2062 | 18.85 | 3.88
00001872 | SINAPI | CAIXA DE PASSAGEM, EM PVC, DE 4" X 2", PARA ELETRODUTO FLEXIVEL CORRUGADO | UN | 1 | 1.68 | 1.68
1084 | Próprio | CONECTOR RJ45 FEMEA CAT.6 T568A/B BRANCO SOHOPLUS | UN | 2 | 16.03 | 32.06
1085 | Próprio | ESPELHO 4X2 P/ 3 BLOCOS BRANCO | UN | 1 | 7.66 | 7.66
1086 | Próprio | MOLDURA TIPO BLOCO P/ RJ45 KEYSTONE | UN | 1 | 2.6 | 2.6
Código | Banco | Descrição | Und | Quant. | Valor Unit | Total
SES03101 | Próprio | TOMADA DE REDE RJ45 (3 MÓDULO) - FORNECIMENTO E INSTALAÇÃO | UN | 1 | 64.34 | 64.34
88247 | SINAPI | AUXILIAR DE ELETRICISTA COM ENCARGOS COMPLEMENTARES | H | 0.2062 | 14.74 | 3.03
88264 | SINAPI | ELETRICISTA COM ENCARGOS COMPLEMENTARES | H | 0.2062 | 18.85 | 3.88
00001872 | SINAPI | CAIXA DE PASSAGEM, EM PVC, DE 4" X 2", PARA ELETRODUTO FLEXIVEL CORRUGADO | UN | 1 | 1.68 | 1.68
1084 | Próprio | CONECTOR RJ45 FEMEA CAT.6 T568A/B BRANCO SOHOPLUS | UN | 3 | 16.03 | 48.09
1085 | Próprio | ESPELHO 4X2 P/ 3 BLOCOS BRANCO | UN | 1 | 7.66 | 7.66
Código | Banco | Descrição | Und | Quant. | Valor Unit | Total
SES03102 | Próprio | SWITCH 48P 10/100/1000 | UN | 1 | 3354.88 | 3354.88
88247 | SINAPI | AUXILIAR DE ELETRICISTA COM ENCARGOS COMPLEMENTARES | H | 2 | 14.74 | 29.48
88264 | SINAPI | ELETRICISTA COM ENCARGOS COMPLEMENTARES | H | 4 | 18.85 | 75.4
1041 | Próprio | SWITCH 48P 10/100/1000 4P | UN | 1 | 3250 | 3250
Código | Banco | Descrição | Und | Quant. | Valor Unit | Total
SES03104 | Próprio | GUIA DE CABO FECHADO HORIZ. 19 POL. 1U | UN | 1 | 20.62 | 20.62
88247 | SINAPI | AUXILIAR DE ELETRICISTA COM ENCARGOS COMPLEMENTARES | H | 0.206 | 14.74 | 3.03
1063 | Próprio | GUIA CABO 19" | UN | 1 | 17.59 | 17.59
Código | Banco | Descrição | Und | Quant. | Valor Unit | Total
SES03105 | Próprio | VOICE PANEL 19" - 30 POSIÇÕES CATEGORIA 6 | UN | 1 | 358.44 | 358.44
88266 | SINAPI | ELETROTÉCNICO COM ENCARGOS COMPLEMENTARES | H | 1.65 | 18.91 | 31.2
1088 | Próprio | VOICE PANEL 30P RJ45 2PARES IDC 19POL X 1U | UN | 1 | 327.24 | 327.24
Código | Banco | Descrição | Und | Quant. | Valor Unit | Total
SES03108 | Próprio | PARAFUSO COM PORCA GAIOLA PARA RACK COM 5MM E ROSCA M5 | UN | 1 | 0.74 | 0.74
88264 | SINAPI | ELETRICISTA COM ENCARGOS COMPLEMENTARES | H | 0.0066 | 18.85 | 0.12
88247 | SINAPI | AUXILIAR DE ELETRICISTA COM ENCARGOS COMPLEMENTARES | H | 0.0066 | 14.74 | 0.09
1064 | Próprio | PARAFUSO M5 | UN | 1 | 0.13 | 0.13
1040 | Próprio | PORCA GAIOLA 5MM | UN | 1 | 0.4 | 0.4
Código | Banco | Descrição | Und | Quant. | Valor Unit | Total
SES03106 | Próprio | ABRAÇADEIRA DE NYLON PARA AMARRAÇÃO DE CABOS | UN | 1 | 0.34 | 0.34
88247 | SINAPI | AUXILIAR DE ELETRICISTA COM ENCARGOS COMPLEMENTARES | H | 0.01 | 14.74 | 0.14
00000411 | SINAPI | ABRACADEIRA DE NYLON PARA AMARRACAO DE CABOS, COMPRIMENTO DE 200 X *4,6* MM | UN | 1 | 0.2 | 0.2
Código | Banco | Descrição | Und | Quant. | Valor Unit | Total
SES03107 | Próprio | PATCH CORD - CAT.06 - 1,5M | UN | 1 | 24.68 | 24.68
88247 | SINAPI | AUXILIAR DE ELETRICISTA COM ENCARGOS COMPLEMENTARES | H | 0.619 | 14.74 | 9.12
00039606 | SINAPI | PATCH CORD, CATEGORIA 6, EXTENSAO DE 1,50 M | UN | 1 | 15.56 | 15.56
Código | Banco | Descrição | Und | Quant. | Valor Unit | Total
SES03109 | Próprio | FORNECIMENTO E INSTALAÇÃO DE DISTRIBUIDOR OPTICO 19POL COM PIGTAIL LC OM3 | UN | 1 | 963.36 | 963.36
88316 | SINAPI | SERVENTE COM ENCARGOS COMPLEMENTARES | H | 0.5 | 14.71 | 7.35
88264 | SINAPI | ELETRICISTA COM ENCARGOS COMPLEMENTARES | H | 0.5 | 18.85 | 9.42
1091 | Próprio | DISTRIB. OPTICO 19POL MODULO BASICO DIO A270 | UN | 1 | 946.59 | 946.59
Código | Banco | Descrição | Und | Quant. | Valor Unit | Total
SES03110 | Próprio | SERVIÇO DE CERTIFICAÇÃO DE PONTO CAT. 6 | UN | 1 | 58 | 58
1097 | Próprio | CERTIFICAÇÃO DE PONTO CAT. 6 | UN | 1 | 58 | 58
Código | Banco | Descrição | Und | Quant. | Valor Unit | Total
SES03111 | Próprio | SERVIÇO DE CERTIFICAÇÃO DE FIBRA OPTICA | UN | 1 | 150 | 150
1098 | Próprio | CERTIFICAÇÃO DE PONTO FIBRA OPTICA | UN | 1 | 150 | 150
Código | Banco | Descrição | Und | Quant. | Valor Unit | Total
SES03112 | Próprio | SERVIÇO DE FUSÃO DE FIBRA OPTICA | UN | 1 | 100 | 100
1099 | Próprio | FUSÃO FIBRA OPTICA | UN | 1 | 100 | 100
Código | Banco | Descrição | Und | Quant. | Valor Unit | Total
SES03113 | Próprio | CABO OPTICO OM3 50/125 - 6FO | M | 1 | 2.67 | 2.67
88264 | SINAPI | ELETRICISTA COM ENCARGOS COMPLEMENTARES | H | 0.08 | 18.85 | 1.5
88247 | SINAPI | AUXILIAR DE ELETRICISTA COM ENCARGOS COMPLEMENTARES | H | 0.08 | 14.74 | 1.17
Código | Banco | Descrição | Und | Quant. | Valor Unit | Total
SES02037 | Próprio | MICTORIO SIFONADO DE LOUCA BRANCA COM VALVULA DE DESCARGA EM METAL CROMADO COM ACIONAMENTO POR PRESSAO E FECHAMENTO AUTOMATICO - FORNECIMENTO E INSTALACAO | UN | 1 | 529.33 | 529.33
88248 | SINAPI | AUXILIAR DE ENCANADOR OU BOMBEIRO HIDRÁULICO COM ENCARGOS COMPLEMENTARES | H | 3.2 | 14.25 | 45.6
88267 | SINAPI | ENCANADOR OU BOMBEIRO HIDRÁULICO COM ENCARGOS COMPLEMENTARES | H | 3.2 | 18.23 | 58.33
00003146 | SINAPI | FITA VEDA ROSCA EM ROLOS DE 18 MM X 10 M (L X C) | UN | 0.076 | 4.15 | 0.31
00004351 | SINAPI | PARAFUSO NIQUELADO 3 1/2" COM ACABAMENTO CROMADO PARA FIXAR PECA SANITARIA, INCLUI PORCA CEGA, ARRUELA E BUCHA DE NYLON TAMANHO S-8 | UN | 2 | 12.32 | 24.64
00010432 | SINAPI | MICTORIO SIFONADO LOUCA BRANCA SEM COMPLEMENTOS | UN | 1 | 247.8 | 247.8
00011683 | SINAPI | ENGATE / RABICHO FLEXIVEL INOX 1/2 " X 30 CM | UN | 1 | 31.45 | 31.45
00021112 | SINAPI | VALVULA DE DESCARGA EM METAL CROMADO PARA MICTORIO COM ACIONAMENTO POR PRESSAO E FECHAMENTO AUTOMATICO | UN | 1 | 121.2 | 121.2
Código | Banco | Descrição | Und | Quant. | Valor Unit | Total
SES02038 | Próprio | VÁLVULA DE DESCARGA METÁLICA, BASE 1 1/2 ", COM ALAVANCA PARA PCD, ACABAMENTO METALICO CROMADO - FORNECIMENTO E INSTALAÇÃO | UN | 1 | 672.85 | 672.85
88248 | SINAPI | AUXILIAR DE ENCANADOR OU BOMBEIRO HIDRÁULICO COM ENCARGOS COMPLEMENTARES | H | 0.789 | 14.25 | 11.24
88267 | SINAPI | ENCANADOR OU BOMBEIRO HIDRÁULICO COM ENCARGOS COMPLEMENTARES | H | 0.789 | 18.23 | 14.38
1068 | Próprio | ACABAMENTO VALVULA DESCARGA PCD "BENEFIT" | UN | 1 | 578.23 | 578.23
1102 | Próprio | BASE VALVULA DESCARGA 1 1/2 DOCOL OU SIMILAR | UN | 1 | 69 | 69
Código | Banco | Descrição | Und | Quant. | Valor Unit | Total
SES02004 | Próprio | ASSENTO SANITARIO DE PLASTICO, TIPO CONVENCIONAL, FORNECIMENTO E INSTALAÇÃO. | UN | 1 | 28.44 | 28.44
88316 | SINAPI | SERVENTE COM ENCARGOS COMPLEMENTARES | H | 0.1 | 14.71 | 1.47
00000377 | SINAPI | ASSENTO SANITARIO DE PLASTICO, TIPO CONVENCIONAL | UN | 1 | 26.97 | 26.97
Código | Banco | Descrição | Und | Quant. | Valor Unit | Total
SES02039 | Próprio | TORNEIRA CROMADA DE MESA, 1/2" OU 3/4", PARA LAVATORIO TEMPORIZADA PRESSAO BICA BAIXA - FORNECIMENTO E INSTALAÇÃO | UN | 1 | 159.28 | 159.28
88267 | SINAPI | ENCANADOR OU BOMBEIRO HIDRÁULICO COM ENCARGOS COMPLEMENTARES | H | 0.1 | 18.23 | 1.82
88316 | SINAPI | SERVENTE COM ENCARGOS COMPLEMENTARES | H | 0.03 | 14.71 | 0.44
00003146 | SINAPI | FITA VEDA ROSCA EM ROLOS DE 18 MM X 10 M (L X C) | UN | 0.0304 | 4.15 | 0.12
00036796 | SINAPI | TORNEIRA CROMADA DE MESA PARA LAVATORIO TEMPORIZADA PRESSAO BICA BAIXA | UN | 1 | 156.9 | 156.9
Código | Banco | Descrição | Und | Quant. | Valor Unit | Total
SES02002 | Próprio | TORNEIRA DE PRESSÃO CROMADA DE MESA, PARA LAVATÓRIO PCD, COM ALAVANCA DE ACIONAMENTO - FORNECIMENTO E INSTALAÇÃO | UN | 1 | 657.65 | 657.65
88316 | SINAPI | SERVENTE COM ENCARGOS COMPLEMENTARES | H | 1.75 | 14.71 | 25.74
88267 | SINAPI | ENCANADOR OU BOMBEIRO HIDRÁULICO COM ENCARGOS COMPLEMENTARES | H | 1.75 | 18.23 | 31.9
00003146 | SINAPI | FITA VEDA ROSCA EM ROLOS DE 18 MM X 10 M (L X C) | UN | 0.03 | 4.15 | 0.12
1069 | Próprio | TORNEIRA LAVATÓRIO PRESSMATIC PCD | UN | 1 | 599.89 | 599.89
Código | Banco | Descrição | Und | Quant. | Valor Unit | Total
SES02040 | Próprio | DUCHA HIGIENICA PLASTICA COM REGISTRO METALICO 1/2" | UN | 1 | 97.71 | 97.71
88267 | SINAPI | ENCANADOR OU BOMBEIRO HIDRÁULICO COM ENCARGOS COMPLEMENTARES | H | 0.5 | 18.23 | 9.11
88248 | SINAPI | AUXILIAR DE ENCANADOR OU BOMBEIRO HIDRÁULICO COM ENCARGOS COMPLEMENTARES | H | 0.5 | 14.25 | 7.12
00003148 | SINAPI | FITA VEDA ROSCA EM ROLOS DE 18 MM X 50 M (L X C) | UN | 0.02 | 15.3 | 0.3
00001370 | SINAPI | DUCHA HIGIENICA PLASTICA COM REGISTRO METALICO 1/2 " | UN | 1 | 81.18 | 81.18
Código | Banco | Descrição | Und | Quant. | Valor Unit | Total
SES02041 | Próprio | DUCHA METALICA DE PAREDE, ARTICULAVEL, COM DESVIADOR E DUCHA MANUAL | UN | 1 | 419.28 | 419.28
88267 | SINAPI | ENCANADOR OU BOMBEIRO HIDRÁULICO COM ENCARGOS COMPLEMENTARES | H | 0.5 | 18.23 | 9.11
00038190 | SINAPI | DUCHA METALICA DE PAREDE, ARTICULAVEL, COM DESVIADOR E DUCHA MANUAL | UN | 1 | 410.09 | 410.09
00003148 | SINAPI | FITA VEDA ROSCA EM ROLOS DE 18 MM X 50 M (L X C) | UN | 0.0056 | 15.3 | 0.08
Código | Banco | Descrição | Und | Quant. | Valor Unit | Total
SES02042 | Próprio | JOELHO DE REDUCAO, PVC, ROSCAVEL COM BUCHA DE LATAO, 90 GRAUS, 3/4" X 1/2", PARA AGUA FRIA PREDIAL | UN | 1 | 16.6 | 16.6
88248 | SINAPI | AUXILIAR DE ENCANADOR OU BOMBEIRO HIDRÁULICO COM ENCARGOS COMPLEMENTARES | H | 0.22 | 14.25 | 3.13
88267 | SINAPI | ENCANADOR OU BOMBEIRO HIDRÁULICO COM ENCARGOS COMPLEMENTARES | H | 0.22 | 18.23 | 4.01
00003497 | SINAPI | JOELHO DE REDUCAO, PVC, ROSCAVEL COM BUCHA DE LATAO, 90 GRAUS, 3/4" X 1/2", PARA AGUA FRIA PREDIAL | UN | 1 | 9.25 | 9.25
00003148 | SINAPI | FITA VEDA ROSCA EM ROLOS DE 18 MM X 50 M (L X C) | UN | 0.014 | 15.3 | 0.21
Código | Banco | Descrição | Und | Quant. | Valor Unit | Total
SES02044 | Próprio | BUCHA DE REDUCAO DE PVC, SOLDAVEL, CURTA, COM 110 X 85 MM, PARA AGUA FRIA PREDIAL | UN | 1 | 60.08 | 60.08
88248 | SINAPI | AUXILIAR DE ENCANADOR OU BOMBEIRO HIDRÁULICO COM ENCARGOS COMPLEMENTARES | H | 0.23 | 14.25 | 3.27
88267 | SINAPI | ENCANADOR OU BOMBEIRO HIDRÁULICO COM ENCARGOS COMPLEMENTARES | H | 0.23 | 18.23 | 4.19
00000831 | SINAPI | BUCHA DE REDUCAO DE PVC, SOLDAVEL, CURTA, COM 110 X 85 MM, PARA AGUA FRIA PREDIAL | UN | 1 | 47.02 | 47.02
00020083 | SINAPI | SOLUCAO LIMPADORA PARA PVC, FRASCO COM 1000 CM3 | UN | 0.08 | 56.48 | 4.51
00020080 | SINAPI | ADESIVO PLASTICO PARA PVC, FRASCO COM 175 GR | UN | 0.053 | 20.64 | 1.09
Código | Banco | Descrição | Und | Quant. | Valor Unit | Total
SES02043 | Próprio | BUCHA DE REDUCAO DE PVC, SOLDAVEL, CURTA, COM 60 X 50 MM, PARA AGUA FRIA PREDIAL | UN | 1 | 10.04 | 10.04
88267 | SINAPI | ENCANADOR OU BOMBEIRO HIDRÁULICO COM ENCARGOS COMPLEMENTARES | H | 0.14 | 18.23 | 2.55
88316 | SINAPI | SERVENTE COM ENCARGOS COMPLEMENTARES | H | 0.14 | 14.71 | 2.05
00000122 | SINAPI | ADESIVO PLASTICO PARA PVC, FRASCO COM 850 GR | UN | 0.014 | 65.04 | 0.91
00000818 | SINAPI | BUCHA DE REDUCAO DE PVC, SOLDAVEL, CURTA, COM 60 X 50 MM, PARA AGUA FRIA PREDIAL | UN | 1 | 3.41 | 3.41
00020083 | SINAPI | SOLUCAO LIMPADORA PARA PVC, FRASCO COM 1000 CM3 | UN | 0.02 | 56.48 | 1.12
Código | Banco | Descrição | Und | Quant. | Valor Unit | Total
SES02045 | Próprio | BUCHA DE REDUCAO DE PVC, SOLDAVEL, LONGA, COM 50 X 25 MM, PARA AGUA FRIA PREDIAL | UN | 1 | 13.19 | 13.19
88267 | SINAPI | ENCANADOR OU BOMBEIRO HIDRÁULICO COM ENCARGOS COMPLEMENTARES | H | 0.24 | 18.23 | 4.37
88248 | SINAPI | AUXILIAR DE ENCANADOR OU BOMBEIRO HIDRÁULICO COM ENCARGOS COMPLEMENTARES | H | 0.24 | 14.25 | 3.42
00000122 | SINAPI | ADESIVO PLASTICO PARA PVC, FRASCO COM 850 GR | UN | 0.003 | 65.04 | 0.19
00000813 | SINAPI | BUCHA DE REDUCAO DE PVC, SOLDAVEL, LONGA, COM 50 X 25 MM, PARA AGUA FRIA PREDIAL | UN | 1 | 2.62 | 2.62
00020083 | SINAPI | SOLUCAO LIMPADORA PARA PVC, FRASCO COM 1000 CM3 | UN | 0.046 | 56.48 | 2.59
Código | Banco | Descrição | Und | Quant. | Valor Unit | Total
SES02046 | Próprio | BUCHA DE REDUCAO DE PVC, SOLDAVEL, LONGA, COM 60 X 25 MM, PARA AGUA FRIA PREDIAL | UN | 1 | 17.59 | 17.59
88267 | SINAPI | ENCANADOR OU BOMBEIRO HIDRÁULICO COM ENCARGOS COMPLEMENTARES | H | 0.25 | 18.23 | 4.55
88316 | SINAPI | SERVENTE COM ENCARGOS COMPLEMENTARES | H | 0.25 | 14.71 | 3.67
00000122 | SINAPI | ADESIVO PLASTICO PARA PVC, FRASCO COM 850 GR | UN | 0.004 | 65.04 | 0.26
00000816 | SINAPI | BUCHA DE REDUCAO DE PVC, SOLDAVEL, LONGA, COM 60 X 25 MM, PARA AGUA FRIA PREDIAL | UN | 1 | 5.67 | 5.67
00020083 | SINAPI | SOLUCAO LIMPADORA PARA PVC, FRASCO COM 1000 CM3 | UN | 0.061 | 56.48 | 3.44
Código | Banco | Descrição | Und | Quant. | Valor Unit | Total
SES02047 | Próprio | BUCHA DE REDUCAO DE PVC, SOLDAVEL, LONGA, COM 75 X 50 MM, PARA AGUA FRIA PREDIAL | UN | 1 | 25.61 | 25.61
88267 | SINAPI | ENCANADOR OU BOMBEIRO HIDRÁULICO COM ENCARGOS COMPLEMENTARES | H | 0.31 | 18.23 | 5.65
88316 | SINAPI | SERVENTE COM ENCARGOS COMPLEMENTARES | H | 0.31 | 14.71 | 4.56
00000821 | SINAPI | BUCHA DE REDUCAO DE PVC, SOLDAVEL, LONGA, COM 75 X 50 MM, PARA AGUA FRIA PREDIAL | UN | 1 | 10.55 | 10.55
00020083 | SINAPI | SOLUCAO LIMPADORA PARA PVC, FRASCO COM 1000 CM3 | UN | 0.078 | 56.48 | 4.4
00000122 | SINAPI | ADESIVO PLASTICO PARA PVC, FRASCO COM 850 GR | UN | 0.007 | 65.04 | 0.45
Código | Banco | Descrição | Und | Quant. | Valor Unit | Total
SES02048 | Próprio | BUCHA DE REDUCAO DE PVC, SOLDAVEL, LONGA, COM 85 X 60 MM, PARA AGUA FRIA PREDIAL | UN | 1 | 28.39 | 28.39
88316 | SINAPI | SERVENTE COM ENCARGOS COMPLEMENTARES | H | 0.33 | 14.71 | 4.85
88267 | SINAPI | ENCANADOR OU BOMBEIRO HIDRÁULICO COM ENCARGOS COMPLEMENTARES | H | 0.33 | 18.23 | 6.01
00000122 | SINAPI | ADESIVO PLASTICO PARA PVC, FRASCO COM 850 GR | UN | 0.01 | 65.04 | 0.65
00020083 | SINAPI | SOLUCAO LIMPADORA PARA PVC, FRASCO COM 1000 CM3 | UN | 0.077 | 56.48 | 4.34
00000817 | SINAPI | BUCHA DE REDUCAO DE PVC, SOLDAVEL, LONGA, COM 85 X 60 MM, PARA AGUA FRIA PREDIAL | UN | 1 | 12.54 | 12.54
Código | Banco | Descrição | Und | Quant. | Valor Unit | Total
SES03035 | Próprio | AQUECEDOR VERSÁTIL 5500W | UN | 1 | 258.92 | 258.92
88316 | SINAPI | SERVENTE COM ENCARGOS COMPLEMENTARES | H | 0.5 | 14.71 | 7.35
88264 | SINAPI | ELETRICISTA COM ENCARGOS COMPLEMENTARES | H | 0.5 | 18.85 | 9.42
88267 | SINAPI | ENCANADOR OU BOMBEIRO HIDRÁULICO COM ENCARGOS COMPLEMENTARES | H | 0.5 | 18.23 | 9.11
00003148 | SINAPI | FITA VEDA ROSCA EM ROLOS DE 18 MM X 50 M (L X C) | UN | 0.036 | 15.3 | 0.55
1070 | Próprio | AQUECEDOR VERSÁTIL | UN | 1 | 232.49 | 232.49
Código | Banco | Descrição | Und | Quant. | Valor Unit | Total
SES02031 | Próprio | CAIXA SIFONADA, PVC, DN 150 X 150 X 50 MM, JUNTA ELÁSTICA, FORNECIDA E INSTALADA EM RAMAL DE DESCARGA OU EM RAMAL DE ESGOTO SANITÁRIO | UN | 1 | 37.9 | 37.9
88248 | SINAPI | AUXILIAR DE ENCANADOR OU BOMBEIRO HIDRÁULICO COM ENCARGOS COMPLEMENTARES | H | 0.25 | 14.25 | 3.56
88267 | SINAPI | ENCANADOR OU BOMBEIRO HIDRÁULICO COM ENCARGOS COMPLEMENTARES | H | 0.25 | 18.23 | 4.55
00000122 | SINAPI | ADESIVO PLASTICO PARA PVC, FRASCO COM 850 GR | UN | 0.0148 | 65.04 | 0.96
00000296 | SINAPI | ANEL BORRACHA PARA TUBO ESGOTO PREDIAL DN 50 MM (NBR 5688) | UN | 1 | 1.69 | 1.69
00020078 | SINAPI | PASTA LUBRIFICANTE PARA TUBOS E CONEXOES COM JUNTA ELASTICA (USO EM PVC, ACO, POLIETILENO E OUTROS) ( DE *400* G) | UN | 0.02 | 23.81 | 0.47
00020083 | SINAPI | SOLUCAO LIMPADORA PARA PVC, FRASCO COM 1000 CM3 | UN | 0.0225 | 56.48 | 1.27
00038383 | SINAPI | LIXA D'AGUA EM FOLHA, GRAO 100 | UN | 0.064 | 1.64 | 0.1
00011712 | SINAPI | CAIXA SIFONADA PVC, 150 X 150 X 50 MM, COM GRELHA QUADRADA BRANCA (NBR 5688) | UN | 1 | 25.3 | 25.3
Código | Banco | Descrição | Und | Quant. | Valor Unit | Total
SES02029 | Próprio | JUNÇÃO SIMPLES, PVC, SERIE NORMAL, ESGOTO PREDIAL, DN 100 X 50 MM, JUNTA ELÁSTICA - FORNECIMENTO E INSTALAÇÃO | UN | 1 | 23.46 | 23.46
88248 | SINAPI | AUXILIAR DE ENCANADOR OU BOMBEIRO HIDRÁULICO COM ENCARGOS COMPLEMENTARES | H | 0.25 | 14.25 | 3.56
88267 | SINAPI | ENCANADOR OU BOMBEIRO HIDRÁULICO COM ENCARGOS COMPLEMENTARES | H | 0.25 | 18.23 | 4.55
00000296 | SINAPI | ANEL BORRACHA PARA TUBO ESGOTO PREDIAL DN 50 MM (NBR 5688) | UN | 1 | 1.69 | 1.69
00000301 | SINAPI | ANEL BORRACHA PARA TUBO ESGOTO PREDIAL, DN 100 MM (NBR 5688) | UN | 1 | 2.99 | 2.99
00003659 | SINAPI | JUNCAO SIMPLES, PVC, DN 100 X 50 MM, SERIE NORMAL PARA ESGOTO PREDIAL | UN | 1 | 9.25 | 9.25
00020078 | SINAPI | PASTA LUBRIFICANTE PARA TUBOS E CONEXOES COM JUNTA ELASTICA (USO EM PVC, ACO, POLIETILENO E OUTROS) ( DE *400* G) | UN | 0.06 | 23.81 | 1.42
Código | Banco | Descrição | Und | Quant. | Valor Unit | Total
SES02033 | Próprio | JUNÇÃO SIMPLES, PVC, SERIE NORMAL, ESGOTO PREDIAL, DN 75 X 50 MM, JUNTA ELÁSTICA - FORNECIMENTO E INSTALAÇÃO | UN | 1 | 18.18 | 18.18
88248 | SINAPI | AUXILIAR DE ENCANADOR OU BOMBEIRO HIDRÁULICO COM ENCARGOS COMPLEMENTARES | H | 0.17 | 14.25 | 2.42
88267 | SINAPI | ENCANADOR OU BOMBEIRO HIDRÁULICO COM ENCARGOS COMPLEMENTARES | H | 0.17 | 18.23 | 3.09
00000297 | SINAPI | ANEL BORRACHA PARA TUBO ESGOTO PREDIAL DN 75 MM (NBR 5688) | UN | 1 | 2.38 | 2.38
00000296 | SINAPI | ANEL BORRACHA PARA TUBO ESGOTO PREDIAL DN 50 MM (NBR 5688) | UN | 1 | 1.69 | 1.69
00003661 | SINAPI | JUNCAO SIMPLES, PVC, DN 75 X 50 MM, SERIE NORMAL PARA ESGOTO PREDIAL | UN | 1 | 7.41 | 7.41
00020078 | SINAPI | PASTA LUBRIFICANTE PARA TUBOS E CONEXOES COM JUNTA ELASTICA (USO EM PVC, ACO, POLIETILENO E OUTROS) ( DE *400* G) | UN | 0.05 | 23.81 | 1.19
Código | Banco | Descrição | Und | Quant. | Valor Unit | Total
SES02049 | Próprio | REDUÇÃO EXCÊNTRICA, PVC, ESGOTO, DN 100 X 50 MM | UN | 1 | 16.81 | 16.81
88316 | SINAPI | SERVENTE COM ENCARGOS COMPLEMENTARES | H | 0.23 | 14.71 | 3.38
88267 | SINAPI | ENCANADOR OU BOMBEIRO HIDRÁULICO COM ENCARGOS COMPLEMENTARES | H | 0.23 | 18.23 | 4.19
00000122 | SINAPI | ADESIVO PLASTICO PARA PVC, FRASCO COM 850 GR | UN | 0.033 | 65.04 | 2.14
00020083 | SINAPI | SOLUCAO LIMPADORA PARA PVC, FRASCO COM 1000 CM3 | UN | 0.051 | 56.48 | 2.88
00020043 | SINAPI | REDUCAO EXCENTRICA PVC P/ ESG PREDIAL DN 100 X 50MM | UN | 1 | 4.22 | 4.22
Código | Banco | Descrição | Und | Quant. | Valor Unit | Total
SES02030 | Próprio | TERMINAL DE VENTILACAO, 50 MM, SERIE NORMAL, ESGOTO PREDIAL | UN | 1 | 8.35 | 8.35
88267 | SINAPI | ENCANADOR OU BOMBEIRO HIDRÁULICO COM ENCARGOS COMPLEMENTARES | H | 0.07 | 18.23 | 1.27
88316 | SINAPI | SERVENTE COM ENCARGOS COMPLEMENTARES | H | 0.07 | 14.71 | 1.02
00039319 | SINAPI | TERMINAL DE VENTILACAO, 50 MM, SERIE NORMAL, ESGOTO PREDIAL | UN | 1 | 3.9 | 3.9
00000296 | SINAPI | ANEL BORRACHA PARA TUBO ESGOTO PREDIAL DN 50 MM (NBR 5688) | UN | 1 | 1.69 | 1.69
00020078 | SINAPI | PASTA LUBRIFICANTE PARA TUBOS E CONEXOES COM JUNTA ELASTICA (USO EM PVC, ACO, POLIETILENO E OUTROS) ( DE *400* G) | UN | 0.02 | 23.81 | 0.47
Código | Banco | Descrição | Und | Quant. | Valor Unit | Total
SES07001 | Próprio | FORNECIMENTO E INSTALAÇÃO DE PLACA DE SINALIZAÇÃO DE EXTINTOR 20X20CM | UN | 1 | 11.94 | 11.94
88316 | SINAPI | SERVENTE COM ENCARGOS COMPLEMENTARES | H | 0.2 | 14.71 | 2.94
1046 | Próprio | PLACA DE SINALIZAÇÃO DE EXTINTOR 20X20CM | UN | 1 | 9 | 9
Código | Banco | Descrição | Und | Quant. | Valor Unit | Total
SES07002 | Próprio | FORNECIMENTO E INSTALAÇÃO DE PLACA DE SINALIZAÇÃO INDICATIVA, SAÍDA DE EMERGÊNCIA, SAÍDA LATERAL ESQUERDA/DIREITA/SAÍDA EM FRENTE | UN | 1 | 19.06 | 19.06
88242 | SINAPI | AJUDANTE DE PEDREIRO COM ENCARGOS COMPLEMENTARES | H | 0.3 | 14.73 | 4.41
88309 | SINAPI | PEDREIRO COM ENCARGOS COMPLEMENTARES | H | 0.3 | 18.18 | 5.45
00011950 | SINAPI | BUCHA DE NYLON SEM ABA S6, COM PARAFUSO DE 4,20 X 40 MM EM ACO ZINCADO COM ROSCA SOBERBA, CABECA CHATA E FENDA PHILLIPS | UN | 2 | 0.1 | 0.2
1047 | Próprio | PLACA DE SINALIZAÇÃO INDICATIVA, SAÍDA DE EMERGÊNCIA, SAÍDA LATERAL ESQUERDA/DIREITA/SAÍDA EM FRENTE 13X26CM | UN | 1 | 9 | 9
Código | Banco | Descrição | Und | Quant. | Valor Unit | Total
SES07013 | Próprio | PLACA PROIBIDO FUMAR | UN | 1 | 11.9 | 11.9
88309 | SINAPI | PEDREIRO COM ENCARGOS COMPLEMENTARES | H | 0.15 | 18.18 | 2.72
00004379 | SINAPI | PARAFUSO DE ACO ZINCADO COM ROSCA SOBERBA, CABECA CHATA E FENDA SIMPLES, DIAMETRO 2,5 MM, COMPRIMENTO * 9,5 * MM | UN | 6 | 0.03 | 0.18
1051 | Próprio | PLACA PROBIDO FUMAR 20X20CM | UN | 1 | 9 | 9
Código | Banco | Descrição | Und | Quant. | Valor Unit | Total
SES07015 | Próprio | PLACA DE SINALIZACAO DE SEGURANCA CONTRA INCENDIO, FOTOLUMINESCENTE, RETANGULAR, 13 X 26 CM, EM PVC 2 MM ANTI-CHAMAS (SIMBOLOS, CORES E PICTOGRAMAS CONFORME NBR 13434) | UN | 1 | 14.8 | 14.8
88309 | SINAPI | PEDREIRO COM ENCARGOS COMPLEMENTARES | H | 0.15 | 18.18 | 2.72
00037539 | SINAPI | PLACA DE SINALIZACAO DE SEGURANCA CONTRA INCENDIO, FOTOLUMINESCENTE, RETANGULAR, *13 X 26* CM, EM PVC *2* MM ANTI-CHAMAS (SIMBOLOS, CORES E PICTOGRAMAS CONFORME NBR 13434) | UN | 1 | 11.9 | 11.9
00004379 | SINAPI | PARAFUSO DE ACO ZINCADO COM ROSCA SOBERBA, CABECA CHATA E FENDA SIMPLES, DIAMETRO 2,5 MM, COMPRIMENTO * 9,5 * MM | UN | 6 | 0.03 | 0.18
Código | Banco | Descrição | Und | Quant. | Valor Unit | Total
SES07018 | Próprio | PLACA DE RISCO DE RADIAÇÃO | UN | 1 | 14.9 | 14.9
88309 | SINAPI | PEDREIRO COM ENCARGOS COMPLEMENTARES | H | 0.15 | 18.18 | 2.72
00004379 | SINAPI | PARAFUSO DE ACO ZINCADO COM ROSCA SOBERBA, CABECA CHATA E FENDA SIMPLES, DIAMETRO 2,5 MM, COMPRIMENTO * 9,5 * MM | UN | 6 | 0.03 | 0.18
1052 | Próprio | PLACA RISCO DE CHOQUE ELÉTRICO, TRIANGULAR 21X21X21CM | UN | 1 | 12 | 12
Código | Banco | Descrição | Und | Quant. | Valor Unit | Total
SES07014 | Próprio | PLACA DE RISCO DE CHOQUE ELÉTRICO | UN | 1 | 14.9 | 14.9
88309 | SINAPI | PEDREIRO COM ENCARGOS COMPLEMENTARES | H | 0.15 | 18.18 | 2.72
00004379 | SINAPI | PARAFUSO DE ACO ZINCADO COM ROSCA SOBERBA, CABECA CHATA E FENDA SIMPLES, DIAMETRO 2,5 MM, COMPRIMENTO * 9,5 * MM | UN | 6 | 0.03 | 0.18
1052 | Próprio | PLACA RISCO DE CHOQUE ELÉTRICO, TRIANGULAR 21X21X21CM | UN | 1 | 12 | 12
Código | Banco | Descrição | Und | Quant. | Valor Unit | Total
SES03021 | Próprio | LUMINARIA DE EMERGENCIA 1200 LUMENS DE 24 LEDS, POTENCIA 32 W, BATERIA DE LITIO, AUTONOMIA DE 3 HRS | UN | 1 | 144.38 | 144.38
88247 | SINAPI | AUXILIAR DE ELETRICISTA COM ENCARGOS COMPLEMENTARES | H | 0.0748 | 14.74 | 1.1
88264 | SINAPI | ELETRICISTA COM ENCARGOS COMPLEMENTARES | H | 0.1795 | 18.85 | 3.38
1036 | Próprio | LUMINARIA DE EMERGENCIA 1200LUMENS | UN | 1 | 139.9 | 139.9
Código | Banco | Descrição | Und | Quant. | Valor Unit | Total
SES07004 | Próprio | FORNECIMENTO E INSTALAÇÃO DE ACIONADOR MANUAL PARA ALARME, TIPO QUEBRA VIDRO, COM MARTELO | UN | 1 | 67.35 | 67.35
88264 | SINAPI | ELETRICISTA COM ENCARGOS COMPLEMENTARES | H | 0.5 | 18.85 | 9.42
88316 | SINAPI | SERVENTE COM ENCARGOS COMPLEMENTARES | H | 0.5 | 14.71 | 7.35
1074 | Próprio | ACIONADOR MANUAL PARA ALARME | UN | 1 | 50.58 | 50.58
Código | Banco | Descrição | Und | Quant. | Valor Unit | Total
SES07005 | Próprio | FORNECIMENTO E INSTALAÇÃO DE SIRENE ELETRÔNICA, 12V, ALARME DE EMERGÊNCIA | UN | 1 | 73.91 | 73.91
88264 | SINAPI | ELETRICISTA COM ENCARGOS COMPLEMENTARES | H | 0.7 | 18.85 | 13.19
88316 | SINAPI | SERVENTE COM ENCARGOS COMPLEMENTARES | H | 0.7 | 14.71 | 10.29
1067 | Próprio | SIRENE AUDIOVISUAL 12V | UN | 1 | 50.43 | 50.43
Código | Banco | Descrição | Und | Quant. | Valor Unit | Total
SES07006 | Próprio | FORNECIMENTO E INSTALAÇÃO DE CENTRAL DE ALARME IPA, 12 LAÇOS, SEM BATERIA | UN | 1 | 435.35 | 435.35
88264 | SINAPI | ELETRICISTA COM ENCARGOS COMPLEMENTARES | H | 1 | 18.85 | 18.85
1065 | Próprio | CENTRAL DE ALARME 12 LAÇOS | UN | 1 | 416.5 | 416.5
Código | Banco | Descrição | Und | Quant. | Valor Unit | Total
SES07007 | Próprio | FORNECIMENTO E INSTALAÇÃO DE BATERIA SELADA PARA CENTRAL DE ALARME, 12V/5A | UN | 1 | 174.09 | 174.09
88264 | SINAPI | ELETRICISTA COM ENCARGOS COMPLEMENTARES | H | 6 | 18.85 | 113.1
1066 | Próprio | BATERIA SELADA 12V | UN | 1 | 60.99 | 60.99
Código | Banco | Descrição | Und | Quant. | Valor Unit | Total
SES03022 | Próprio | ABRACADEIRA EM ACO PARA AMARRACAO DE ELETRODUTOS, TIPO D, COM 3/4" E CUNHA DE FIXACAO | UN | 1 | 5 | 5
88247 | SINAPI | AUXILIAR DE ELETRICISTA COM ENCARGOS COMPLEMENTARES | H | 0.25 | 14.74 | 3.68
00039128 | SINAPI | ABRACADEIRA EM ACO PARA AMARRACAO DE ELETRODUTOS, TIPO D, COM 3/4" E CUNHA DE FIXACAO | UN | 1 | 1.32 | 1.32
Código | Banco | Descrição | Und | Quant. | Valor Unit | Total
SES07016 | Próprio | CONDULETE DE PVC, VERMELHO, PARA INCENDIO, 3/4", COM TAMPA CEGA - FORNECIMENTO E INSTALAÇÃO | UN | 1 | 7.94 | 7.94
88247 | SINAPI | AUXILIAR DE ELETRICISTA COM ENCARGOS COMPLEMENTARES | H | 0.0952 | 14.74 | 1.4
88264 | SINAPI | ELETRICISTA COM ENCARGOS COMPLEMENTARES | H | 0.0952 | 18.85 | 1.79
1077 | Próprio | CAIXA CONDULETE 5 ENT. PVC VERMELHA 1/2 E 3/4 | UN | 1 | 3.41 | 3.41
1078 | Próprio | TAMPA CEGA PVC VERMELHA 1/2'' E 3/4'' VICAP | UN | 1 | 1.34 | 1.34
Código | Banco | Descrição | Und | Quant. | Valor Unit | Total
SES07017 | Próprio | ELETRODUTO PVC VERMELHO 3/4" X 3M - FORNECIMENTO E INSTALAÇÃO | M | 1 | 13.12 | 13.12
88264 | SINAPI | ELETRICISTA COM ENCARGOS COMPLEMENTARES | H | 0.3 | 18.85 | 5.65
88247 | SINAPI | AUXILIAR DE ELETRICISTA COM ENCARGOS COMPLEMENTARES | H | 0.3 | 14.74 | 4.42
1076 | Próprio | ELETRODUTO PVC VERMELHO 3/4 | UN | 0.333 | 9.17 | 3.05
Código | Banco | Descrição | Und | Quant. | Valor Unit | Total
SES07024 | Próprio | ADAPTADOR PVC VERMELHO 3/4" PARA INCENDIO - FORNECIMENTO E INSTALAÇÃO | UN | 1 | 9.69 | 9.69
88267 | SINAPI | ENCANADOR OU BOMBEIRO HIDRÁULICO COM ENCARGOS COMPLEMENTARES | H | 0.231 | 18.23 | 4.21
88248 | SINAPI | AUXILIAR DE ENCANADOR OU BOMBEIRO HIDRÁULICO COM ENCARGOS COMPLEMENTARES | H | 0.231 | 14.25 | 3.29
00020080 | SINAPI | ADESIVO PLASTICO PARA PVC, FRASCO COM 175 GR | UN | 0.046 | 20.64 | 0.94
00020083 | SINAPI | SOLUCAO LIMPADORA PARA PVC, FRASCO COM 1000 CM3 | UN | 0.011 | 56.48 | 0.62
00038383 | SINAPI | LIXA D'AGUA EM FOLHA, GRAO 100 | UN | 0.023 | 1.64 | 0.03
1079 | Próprio | ADAPTADOR CAIXA CONDULETE PVC VERMELHO 3/4 | UN | 1 | 0.6 | 0.6
Código | Banco | Descrição | Und | Quant. | Valor Unit | Total
SES03115 | Próprio | FORNECIMENTO E INSTALAÇÃO DE QUADRO DE COMANDO DE BOMBA DE INCÊNDIO DE 10CV COM ALTERNADOR AUTOMÁTICO DE BOMBAS | UN | 1 | 7745.37 | 7745.37
88264 | SINAPI | ELETRICISTA COM ENCARGOS COMPLEMENTARES | H | 65 | 18.85 | 1225.25
88247 | SINAPI | AUXILIAR DE ELETRICISTA COM ENCARGOS COMPLEMENTARES | H | 65 | 14.74 | 958.1
1104 | Próprio | QUADRO DE COMANDO PARA BOMBA 10CV COM ALTERNADOR DE BOMBAS | UN | 1 | 5562.02 | 5562.02
Código | Banco | Descrição | Und | Quant. | Valor Unit | Total
SES01101 | Próprio | CONCRETAGEM DE BLOCOS DE COROAMENTO E VIGAS BALDRAME, FCK 25 MPA, COM USO DE BOMBA  LANÇAMENTO, ADENSAMENTO E ACABAMENTO | M³ | 1 | 464.31 | 464.31
88309 | SINAPI | PEDREIRO COM ENCARGOS COMPLEMENTARES | H | 0.363 | 18.18 | 6.59
88316 | SINAPI | SERVENTE COM ENCARGOS COMPLEMENTARES | H | 0.544 | 14.71 | 8
90586 | SINAPI | VIBRADOR DE IMERSÃO, DIÂMETRO DE PONTEIRA 45MM, MOTOR ELÉTRICO TRIFÁSICO POTÊNCIA DE 2 CV - CHP DIURNO. AF_06/2015 | CHP | 0.088 | 1.34 | 0.11
90587 | SINAPI | VIBRADOR DE IMERSÃO, DIÂMETRO DE PONTEIRA 45MM, MOTOR ELÉTRICO TRIFÁSICO POTÊNCIA DE 2 CV - CHI DIURNO. AF_06/2015 | CHI | 0.093 | 0.37 | 0.03
00001527 | SINAPI | CONCRETO USINADO BOMBEAVEL, CLASSE DE RESISTENCIA C25, COM BRITA 0 E 1, SLUMP = 100 +/- 20 MM, INCLUI SERVICO DE BOMBEAMENTO (NBR 8953) | m³ | 1.15 | 390.94 | 449.58
Código | Banco | Descrição | Und | Quant. | Valor Unit | Total
SES01100 | Próprio | CONCRETAGEM DE VIGAS E LAJES, FCK=25 MPA, PARA LAJES MACIÇAS OU NERVURADAS COM USO DE BOMBA EM EDIFICAÇÃO - LANÇAMENTO, ADENSAMENTO E ACABAMENTO. | m³ | 1 | 450.74 | 450.74
88262 | SINAPI | CARPINTEIRO DE FORMAS COM ENCARGOS COMPLEMENTARES | H | 0.085 | 18.04 | 1.53
88309 | SINAPI | PEDREIRO COM ENCARGOS COMPLEMENTARES | H | 0.512 | 18.18 | 9.3
88316 | SINAPI | SERVENTE COM ENCARGOS COMPLEMENTARES | H | 0.586 | 14.71 | 8.62
90586 | SINAPI | VIBRADOR DE IMERSÃO, DIÂMETRO DE PONTEIRA 45MM, MOTOR ELÉTRICO TRIFÁSICO POTÊNCIA DE 2 CV - CHP DIURNO. AF_06/2015 | CHP | 0.044 | 1.34 | 0.05
90587 | SINAPI | VIBRADOR DE IMERSÃO, DIÂMETRO DE PONTEIRA 45MM, MOTOR ELÉTRICO TRIFÁSICO POTÊNCIA DE 2 CV - CHI DIURNO. AF_06/2015 | CHI | 0.127 | 0.37 | 0.04
00001527 | SINAPI | CONCRETO USINADO BOMBEAVEL, CLASSE DE RESISTENCIA C25, COM BRITA 0 E 1, SLUMP = 100 +/- 20 MM, INCLUI SERVICO DE BOMBEAMENTO (NBR 8953) | m³ | 1.103 | 390.94 | 431.2
Código | Banco | Descrição | Und | Quant. | Valor Unit | Total
SES01001 | Próprio | ESTRUTURA METALICA EM ACO ESTRUTURAL ASTM A36 | KG | 1 | 6.49 | 6.49
88315 | SINAPI | SERRALHEIRO COM ENCARGOS COMPLEMENTARES | H | 0.04 | 18.08 | 0.72
88316 | SINAPI | SERVENTE COM ENCARGOS COMPLEMENTARES | H | 0.04 | 14.71 | 0.58
98746 | SINAPI | SOLDA DE TOPO EM CHAPA/PERFIL/TUBO DE AÇO CHANFRADO, ESPESSURA=1/4''. AF_06/2018 | M | 0.006 | 36.58 | 0.21
1054 | Próprio | AÇO GALVANIZADA PERF CHAPA 14 | KG | 1.05 | 4.75 | 4.98
Código | Banco | Descrição | Und | Quant. | Valor Unit | Total
SES01002 | Próprio | MONTAGEM DE ESTRUTURA METÁLICA | KG | 1 | 2.47 | 2.47
88278 | SINAPI | MONTADOR DE ESTRUTURA METÁLICA COM ENCARGOS COMPLEMENTARES | H | 0.02 | 13.17 | 0.26
88240 | SINAPI | AJUDANTE DE ESTRUTURA METÁLICA COM ENCARGOS COMPLEMENTARES | H | 0.06 | 10.97 | 0.65
89272 | SINAPI | GUINDASTE HIDRÁULICO AUTOPROPELIDO, COM LANÇA TELESCÓPICA 28,80 M, CAPACIDADE MÁXIMA 30 T, POTÊNCIA 97 KW, TRAÇÃO 4 X 4 - CHP DIURNO. AF_11/2014 | CHP | 0.01 | 156.78 | 1.56
Código | Banco | Descrição | Und | Quant. | Valor Unit | Total
SES01015 | Próprio | ESTACA HÉLICE CONTÍNUA, DIÂMETRO DE 40 CM, COMPRIMENTO TOTAL ATÉ 15 M, PERFURATRIZ COM TORQUE DE 170 KN.M | M | 1 | 97.05 | 97.05
74010/001 | SINAPI | CARGA E DESCARGA MECANICA DE SOLO UTILIZANDO CAMINHAO BASCULANTE 6,0M3/16T E PA CARREGADEIRA SOBRE PNEUS 128 HP, CAPACIDADE DA CAÇAMBA 1,7 A 2,8 M3, PESO OPERACIONAL 11632 KG | m³ | 0.1668 | 1.67 | 0.27
88316 | SINAPI | SERVENTE COM ENCARGOS COMPLEMENTARES | H | 0.162 | 14.71 | 2.38
90674 | SINAPI | PERFURATRIZ COM TORRE METÁLICA PARA EXECUÇÃO DE ESTACA HÉLICE CONTÍNUA, PROFUNDIDADE MÁXIMA DE 30 M, DIÂMETRO MÁXIMO DE 800 MM, POTÊNCIA INSTALADA DE 268 HP, MESA ROTATIVA COM TORQUE MÁXIMO DE 170 KNM - CHP DIURNO. AF_06/2015 | CHP | 0.027 | 419.94 | 11.33
90675 | SINAPI | PERFURATRIZ COM TORRE METÁLICA PARA EXECUÇÃO DE ESTACA HÉLICE CONTÍNUA, PROFUNDIDADE MÁXIMA DE 30 M, DIÂMETRO MÁXIMO DE 800 MM, POTÊNCIA INSTALADA DE 268 HP, MESA ROTATIVA COM TORQUE MÁXIMO DE 170 KNM - CHI DIURNO. AF_06/2015 | CHI | 0.027 | 148.21 | 4
95967 | SINAPI | SERVIÇOS TÉCNICOS ESPECIALIZADOS PARA ACOMPANHAMENTO DE EXECUÇÃO DE FUNDAÇÕES PROFUNDAS E ESTRUTURAS DE CONTENÇÃO | H | 0.054 | 113.43 | 6.12
97913 | SINAPI | TRANSPORTE COM CAMINHÃO BASCULANTE DE 6 M3, EM VIA URBANA EM REVESTIMENTO PRIMÁRIO (UNIDADE: M3XKM). AF_01/2018 | M3XKM | 0.0501 | 1.69 | 0.08
00001527 | SINAPI | CONCRETO USINADO BOMBEAVEL, CLASSE DE RESISTENCIA C25, COM BRITA 0 E 1, SLUMP = 100 +/- 20 MM, INCLUI SERVICO DE BOMBEAMENTO (NBR 8953) | m³ | 0.1864 | 390.94 | 72.87
SES01054 | Próprio | PORTA DE MADEIRA, FOLHA LEVE, 100X210CM, E = *35* MM, NUCLEO COLMEIA, CAPA LISA EM HDF, ACABAMENTO MELAMINICO EM PADRAO MADEIRA, INCLUSO DOBRADIÇAS - FORNECIMENTO E INSTALAÇÃO | UN | 1 | 353.58 | 353.58
88261 | SINAPI | CARPINTEIRO DE ESQUADRIA COM ENCARGOS COMPLEMENTARES | H | 1.678 | 19.25 | 32.3
88316 | SINAPI | SERVENTE COM ENCARGOS COMPLEMENTARES | H | 0.839 | 14.71 | 12.34
00002432 | SINAPI | DOBRADICA EM ACO/FERRO, 3 1/2" X 3", E= 1,9 A 2 MM, COM ANEL, CROMADO OU ZINCADO, TAMPA BOLA, COM PARAFUSOS | UN | 3 | 26.95 | 80.85
00011055 | SINAPI | PARAFUSO ROSCA SOBERBA ZINCADO CABECA CHATA FENDA SIMPLES 3,5 X 25 MM (1 ") | UN | 19.8 | 0.04 | 0.79
00011367 | SINAPI | PORTA DE MADEIRA, FOLHA LEVE (NBR 15930), E = *35* MM, NUCLEO COLMEIA, CAPA LISA EM HDF, ACABAMENTO MELAMINICO EM PADRAO MADEIRA | m² | 2.1 | 108.24 | 227.3
SES01055 | Próprio | PORTA DE MADEIRA, FOLHA LEVE, 110X210CM, E = *35* MM, NUCLEO COLMEIA, CAPA LISA EM HDF, ACABAMENTO MELAMINICO EM PADRAO MADEIRA, INCLUSO DOBRADIÇAS - FORNECIMENTO E INSTALAÇÃO | UN | 1 | 376.31 | 376.31
88261 | SINAPI | CARPINTEIRO DE ESQUADRIA COM ENCARGOS COMPLEMENTARES | H | 1.678 | 19.25 | 32.3
88316 | SINAPI | SERVENTE COM ENCARGOS COMPLEMENTARES | H | 0.839 | 14.71 | 12.34
00002432 | SINAPI | DOBRADICA EM ACO/FERRO, 3 1/2" X 3", E= 1,9 A 2 MM, COM ANEL, CROMADO OU ZINCADO, TAMPA BOLA, COM PARAFUSOS | UN | 3 | 26.95 | 80.85
00011055 | SINAPI | PARAFUSO ROSCA SOBERBA ZINCADO CABECA CHATA FENDA SIMPLES 3,5 X 25 MM (1 ") | UN | 19.8 | 0.04 | 0.79
00011367 | SINAPI | PORTA DE MADEIRA, FOLHA LEVE (NBR 15930), E = *35* MM, NUCLEO COLMEIA, CAPA LISA EM HDF, ACABAMENTO MELAMINICO EM PADRAO MADEIRA | m² | 2.31 | 108.24 | 250.03
SES01056 | Próprio | PORTA DE MADEIRA, FOLHA LEVE, 120X210CM, E = *35* MM, NUCLEO COLMEIA, CAPA LISA EM HDF, ACABAMENTO MELAMINICO EM PADRAO MADEIRA, INCLUSO DOBRADIÇAS - FORNECIMENTO E INSTALAÇÃO | UN | 1 | 399.04 | 399.04
88261 | SINAPI | CARPINTEIRO DE ESQUADRIA COM ENCARGOS COMPLEMENTARES | H | 1.678 | 19.25 | 32.3
88316 | SINAPI | SERVENTE COM ENCARGOS COMPLEMENTARES | H | 0.839 | 14.71 | 12.34
00002432 | SINAPI | DOBRADICA EM ACO/FERRO, 3 1/2" X 3", E= 1,9 A 2 MM, COM ANEL, CROMADO OU ZINCADO, TAMPA BOLA, COM PARAFUSOS | UN | 3 | 26.95 | 80.85
00011055 | SINAPI | PARAFUSO ROSCA SOBERBA ZINCADO CABECA CHATA FENDA SIMPLES 3,5 X 25 MM (1 ") | UN | 19.8 | 0.04 | 0.79
00011367 | SINAPI | PORTA DE MADEIRA, FOLHA LEVE (NBR 15930), E = *35* MM, NUCLEO COLMEIA, CAPA LISA EM HDF, ACABAMENTO MELAMINICO EM PADRAO MADEIRA | m² | 2.52 | 108.24 | 272.76
SES01060 | Próprio | PORTA DE MADEIRA, FOLHA LEVE, 60X210CM, E = *35* MM, NUCLEO COLMEIA, CAPA LISA EM HDF, ACABAMENTO MELAMINICO EM PADRAO MADEIRA, INCLUSO DOBRADIÇAS - FORNECIMENTO E INSTALAÇÃO | UN | 1 | 252.11 | 252.11
88261 | SINAPI | CARPINTEIRO DE ESQUADRIA COM ENCARGOS COMPLEMENTARES | H | 1.282 | 19.25 | 24.67
88316 | SINAPI | SERVENTE COM ENCARGOS COMPLEMENTARES | H | 0.641 | 14.71 | 9.42
00002432 | SINAPI | DOBRADICA EM ACO/FERRO, 3 1/2" X 3", E= 1,9 A 2 MM, COM ANEL, CROMADO OU ZINCADO, TAMPA BOLA, COM PARAFUSOS | UN | 3 | 26.95 | 80.85
00011055 | SINAPI | PARAFUSO ROSCA SOBERBA ZINCADO CABECA CHATA FENDA SIMPLES 3,5 X 25 MM (1 ") | UN | 19.8 | 0.04 | 0.79
00011367 | SINAPI | PORTA DE MADEIRA, FOLHA LEVE (NBR 15930), E = *35* MM, NUCLEO COLMEIA, CAPA LISA EM HDF, ACABAMENTO MELAMINICO EM PADRAO MADEIRA | m² | 1.26 | 108.24 | 136.38
SES01062 | Próprio | PORTA DE MADEIRA, FOLHA LEVE, 70X210CM, E = *35* MM, NUCLEO COLMEIA, CAPA LISA EM HDF, ACABAMENTO MELAMINICO EM PADRAO MADEIRA, INCLUSO DOBRADIÇAS - FORNECIMENTO E INSTALAÇÃO | UN | 1 | 278.35 | 278.35
88261 | SINAPI | CARPINTEIRO DE ESQUADRIA COM ENCARGOS COMPLEMENTARES | H | 1.414 | 19.25 | 27.21
88316 | SINAPI | SERVENTE COM ENCARGOS COMPLEMENTARES | H | 0.707 | 14.71 | 10.39
00002432 | SINAPI | DOBRADICA EM ACO/FERRO, 3 1/2" X 3", E= 1,9 A 2 MM, COM ANEL, CROMADO OU ZINCADO, TAMPA BOLA, COM PARAFUSOS | UN | 3 | 26.95 | 80.85
00011055 | SINAPI | PARAFUSO ROSCA SOBERBA ZINCADO CABECA CHATA FENDA SIMPLES 3,5 X 25 MM (1 ") | UN | 19.8 | 0.04 | 0.79
00011367 | SINAPI | PORTA DE MADEIRA, FOLHA LEVE (NBR 15930), E = *35* MM, NUCLEO COLMEIA, CAPA LISA EM HDF, ACABAMENTO MELAMINICO EM PADRAO MADEIRA | m² | 1.47 | 108.24 | 159.11
SES01050 | Próprio | PORTA DE MADEIRA, FOLHA LEVE, 80X210CM, E = *35* MM, NUCLEO COLMEIA, CAPA LISA EM HDF, ACABAMENTO MELAMINICO EM PADRAO MADEIRA, INCLUSO DOBRADIÇAS - FORNECIMENTO E INSTALAÇÃO | UN | 1 | 304.61 | 304.61
88261 | SINAPI | CARPINTEIRO DE ESQUADRIA COM ENCARGOS COMPLEMENTARES | H | 1.546 | 19.25 | 29.76
88316 | SINAPI | SERVENTE COM ENCARGOS COMPLEMENTARES | H | 0.773 | 14.71 | 11.37
00002432 | SINAPI | DOBRADICA EM ACO/FERRO, 3 1/2" X 3", E= 1,9 A 2 MM, COM ANEL, CROMADO OU ZINCADO, TAMPA BOLA, COM PARAFUSOS | UN | 3 | 26.95 | 80.85
00011055 | SINAPI | PARAFUSO ROSCA SOBERBA ZINCADO CABECA CHATA FENDA SIMPLES 3,5 X 25 MM (1 ") | UN | 19.8 | 0.04 | 0.79
00011367 | SINAPI | PORTA DE MADEIRA, FOLHA LEVE (NBR 15930), E = *35* MM, NUCLEO COLMEIA, CAPA LISA EM HDF, ACABAMENTO MELAMINICO EM PADRAO MADEIRA | m² | 1.68 | 108.24 | 181.84
SES01053 | Próprio | PORTA DE MADEIRA, FOLHA LEVE, 90X210CM, E = *35* MM, NUCLEO COLMEIA, CAPA LISA EM HDF, ACABAMENTO MELAMINICO EM PADRAO MADEIRA, INCLUSO DOBRADIÇAS - FORNECIMENTO E INSTALAÇÃO | UN | 1 | 330.85 | 330.85
88261 | SINAPI | CARPINTEIRO DE ESQUADRIA COM ENCARGOS COMPLEMENTARES | H | 1.678 | 19.25 | 32.3
88316 | SINAPI | SERVENTE COM ENCARGOS COMPLEMENTARES | H | 0.839 | 14.71 | 12.34
00002432 | SINAPI | DOBRADICA EM ACO/FERRO, 3 1/2" X 3", E= 1,9 A 2 MM, COM ANEL, CROMADO OU ZINCADO, TAMPA BOLA, COM PARAFUSOS | UN | 3 | 26.95 | 80.85
00011055 | SINAPI | PARAFUSO ROSCA SOBERBA ZINCADO CABECA CHATA FENDA SIMPLES 3,5 X 25 MM (1 ") | UN | 19.8 | 0.04 | 0.79
00011367 | SINAPI | PORTA DE MADEIRA, FOLHA LEVE (NBR 15930), E = *35* MM, NUCLEO COLMEIA, CAPA LISA EM HDF, ACABAMENTO MELAMINICO EM PADRAO MADEIRA | m² | 1.89 | 108.24 | 204.57

## MAPA DE COTAÇÃO
CÓDIGO | DESCRIÇÃO | EMPRESA | CNPJ | TELEFONE | VENDEDOR | DATA | UNIDADE | PREÇO | MEDIANA
1001 | PROTETOR DE PAREDE(BATE MACA), PVC , 200MM DE LARGURA, AZUL ESCURO, TERMINAL INCLUSO (TECNOPERIFL OU EQUIVALENTE) | Pertech | 59.664.391/0001-91 | (11)4341-9680 |  | 2019-05-23 | m | 86.26 | 86.26
|  | Tecnoperfil | 00.341.857/0001-75 | (47)3431-1200 |  | 2019-05-25 | m | 67.5
|  | CS Brasil | 06.218.890/0001-99 | (11) 5073-9775 |  | 2019-05-22 | m | 142.68
1007 | ACM FORNECIMENTO E INSTALAÇÃO | AMÉRICA TOLDOS | 166176240001-92 | 3365-0588 |  | 2019-06-01 | m² | 278.2609 | 278.2609
|  | EDI COMUNICAÇAO |  | 9.8133-0945 | EDIMILSON | 2019-07-01 | m² | 200
|  | PAINEL DE LED S4 MIDIA VISUAL | 184530930001-75 | 9.8404-1425 | Fernando Paschotto Silva | 2019-07-01 | m² | 350
1010 | DISJUNTOR DIN TRIPOLAR 32 A | ELETRICA PARANA | 08.139.615/0001-05 | 65 33880800 | PAULO CÉSAR | 2019-09-01 | UN | 30.20 | 36.08
|  | ELETROFIOS | 37.470.911//0001-92 | 65 36182500 | luiz fernando | 2019-09-01 | UN | 39.95
|  | PIZZATO | 04.181.115/0001-80 | 65 3052-4200 | Jose | 2019-09-01 | UN | 32.21
1011 | DISJUNTOR DIN TRIPOLAR 40 A | ELETRICA PARANA | 08.139.615/0001-05 | 65 33880800 | PAULO CÉSAR | 2019-09-01 | UN | 33.4 | 35.06
|  | ELETROFIOS | 37.470.911//0001-92 | 65 36182500 | luiz fernando | 2019-09-01 | UN | 39.95
|  |  | 04.181.115/0001-80 | 65 3052-4200 | Jose | 2019-09-01 | UN | 35.06
1012 | DISJUNTOR DIN TRIPOLAR 50 A | ELETRICA PARANA | 08.139.615/0001-05 | 65 33880800 | PAULO CÉSAR | 2019-09-01 | UN | 33.24 | 35.05
|  | ELETROFIOS | 37.470.911//0001-92 | 65 36182500 | luiz fernando | 2019-09-01 | UN | 39.95
|  | PIZZATO | 04.181.115/0001-80 | 65 3052-4200 | Jose | 2019-09-01 | UN | 35.05
1013 | DISJUNTOR DIN TRIPOLAR 63 A | ELETRICA PARANA | 08.139.615/0001-05 | 65 33880800 | PAULO CÉSAR | 2019-09-01 | UN | 33.24 | 35.06
|  | ELETROFIOS | 37.470.911//0001-92 | 65 36182500 | luiz fernando | 2019-09-01 | UN | 39.95
|  | PIZZATO | 04.181.115/0001-80 | 65 3052-4200 | Jose | 2019-09-01 | UN | 35.06
1014 | DISJUNTOR DIN TRIPOLAR 70 A | ELETRICA PARANA | 08.139.615/0001-05 | 65 33880800 | PAULO CÉSAR | 2019-09-01 | UN | 68.78 | 68.78
|  | ELETROFIOS | 37.470.911//0001-92 | 65 36182500 | luiz fernando | 2019-09-01 | UN | 75.9
|  | PIZZATO | 04.181.115/0001-80 | 65 3052-4200 | Jose | 2019-09-01 | UN | 64.64
1015 | DISJUNTOR DIN TRIPOLAR 80 A | ELETRICA PARANA | 08.139.615/0001-05 | 65 33880800 | PAULO CÉSAR | 2019-09-01 | UN | 96.1 | 101.27
|  | ELETROFIOS | 37.470.911//0001-92 | 65 36182500 | luiz fernando | 2019-09-01 | UN | 124.95
|  | PIZZATO | 04.181.115/0001-80 | 65 3052-4200 | Jose | 2019-09-01 | UN | 101.27
1016 | DISJUNTOR DIN TRIPOLAR 100 A | ELETRICA PARANA | 08.139.615/0001-05 | 65 33880800 | PAULO CÉSAR | 2019-09-01 | UN | 96.1 | 101.27
|  | ELETROFIOS | 37.470.911//0001-92 | 65 36182500 | luiz fernando | 2019-09-01 | UN | 124.95
|  | PIZZATO | 04.181.115/0001-80 | 65 3052-4200 | Jose | 2019-09-01 | UN | 101.27
1018 | LUMINARIA HERMETICA LED 36 W | ELETRICA PARANA | 08.139.615/0001-05 | 65 33880800 | ADILSON GONÇALVES | 2019-09-01 | UN | 89.75 | 112.43
|  | PIZZATO | 04.181.115/0001-80 | 65 3052-4200 | Jose | 2019-09-01 | UN | 130.89
|  | BRANEL | 07.624.206/0001-31 | (65)3027-9000 | SERGIO | 2019-09-01 | UN | 112.43
1019 | BARRAMENTO CHATO 1/2" X 1/8" 97A | ELETRICA PARANA | 08.139.615/0001-05 | 65 33880800 | ADILSON GONÇALVES | 2019-09-01 | MT | 26 | 25.95
|  | PETEL | 22.760.075/0001-03 | 65 36341717 | Ronaldo santos | 2019-09-01 | MT | 25.9
1020 | BARRAMENTO CHATO 3' X 1/2' 1971 A | ELETRICA PARANA | 08.139.615/0001-05 | 65 33880800 | ADILSON GONÇALVES | 2019-09-01 | MT | 41.89 | 43.01
|  | PIZZATO | 04.181.115/0001-80 | 65 3052-4200 | Jose | 2019-09-01 | MT | 44.13
1022 | PAINEL MODULAR COMPLETO 220X80X60 CM | PIZZATO | 04.181.115/0001-80 | 65 3052-4200 | Jose | 2019-09-01 | UN | 3203.4 | 2247.21
|  | BRANEL | 07.624.206/0001-31 | 65 30279000 | REIJANE | 2019-09-01 | UN | 1630.53
|  | ELÉTRICA PARANÁ | 08.139.615/0001-05 | (65)3388-0800 | PAULO CÉSAR | 2019-09-18 | UN | 2247.21
1024 | CABO FLEXIVEL 1KV 16MM PRETO | ELETRICA PARANA | 08.139.615/0001-05 | 65 33880800 | ADILSON GONÇALVES | 2019-09-01 | M | 7.95 | 7.39
|  | ELETROFIOS | 37.470.911/0001-92 | 65 36182500 | luiz fernando | 2019-09-01 | M | 7.39
|  | PETEL | 22.760.075/0001-03 | 65 36341717 | Ronaldo santos | 2019-09-01 | M | 6.81
1025 | CABO FLEXIVEL 1KV 25MM PRETO | BRANEL | 07.624.206/0001-31 | 65 30279000 | REIJANE | 2019-09-01 | M | 10.55 | 10.7
|  | ELETROFIOS | 37.470.911/0001-92 | 65 36182500 | luiz fernando | 2019-09-01 | M | 11.92
|  | PETEL | 22.760.075/0001-03 | 65 36341717 | Ronaldo santos | 2019-09-01 | M | 10.7
1026 | CABO FLEXIVEL 1KV 35MM PRETO | BRANEL | 07.624.206/0001-31 | 65 30279000 | REIJANE | 2019-09-01 | M | 14.58 | 14.69
|  | ELETROFIOS | 37.470.911//0001-92 | 65 36182500 | luiz fernando | 2019-09-01 | M | 15.99
|  | PETEL | 22.760.075/0001-03 | 65 36341717 | Ronaldo santos | 2019-09-01 | M | 14.69
1027 | CABO FLEXIVEL 1KV 50MM PRETO | BRANEL | 07.624.206/0001-31 | 65 30279000 | REIJANE | 2019-09-01 | M | 20.69 | 21.29
|  | ELETROFIOS | 37.470.911//0001-92 | 65 36182500 | luiz fernando | 2019-09-01 | M | 22.95
|  | PETEL | 22.760.075/0001-03 | 65 36341717 | Ronaldo santos | 2019-09-01 | M | 21.29
1028 | CABO FLEXIVEL 1KV 70MM PRETO | BRANEL | 07.624.206/0001-31 | 65 30279000 | REIJANE | 2019-09-01 | M | 28.79 | 30.43
|  | ELETROFIOS | 37.470.911//0001-92 | 65 36182500 | luiz fernando | 2019-09-01 | M | 31.95
|  | PETEL | 22.760.075/0001-03 | 65 36341717 | Ronaldo santos | 2019-09-01 | M | 30.43
1029 | CABO FLEXIVEL 1KV 95MM PRETO | BRANEL | 07.624.206/0001-31 | 65 30279000 | REIJANE | 2019-09-01 | M | 38.17 | 39.77
|  | ELETROFIOS | 37.470.911//0001-92 | 65 36182500 | luiz fernando | 2019-09-01 | M | 43.99
|  | PETEL | 22.760.075/0001-03 | 65 36341717 | Ronaldo santos | 2019-09-01 | M | 39.77
1030 | CABO FLEXIVEL 1KV 120MM PRETO | PIZZATO | 04.181.115/0001-80 | 65 3052-4200 | Jose | 2019-09-01 | M | 58.44 | 57.4
|  | ELETRICA PARANA | 08.139.615/0001-05 | 65 33880800 | ADILSON GONÇALVES | 2019-09-01 | M | 57.4
|  | BRANEL | 07.624.206/0001-31 | 65 30279000 | REIJANE | 2019-09-01 | M | 48.27
1033 | MANGUEIRA CORRUGADA 110MM PRETA | PIZZATO | 04.181.115/0001-80 | 65 3052-4200 | Jose | 2019-09-01 | M | 6.23 | 6.23
|  | ELETRICA PARANA | 08.139.615/0001-05 | 65 33880800 | ADILSON GONÇALVES | 2019-09-01 | M | 7.25
|  | PETEL | 22.760.075/0001-03 | 65 36341717 | Ronaldo santos | 2019-09-01 | M | 4.81
1036 | LUMINARIA DE EMERGENCIA 2 FARIOS 1200LUMENS | SUL BRASIL EXTINTORES | 14.795.715/0001-18 | 65 3023-3947 | JANE | 2019-09-01 | UN | 139.9 | 139.9
|  | PIZZATO | 04.181.115/0001-80 | 65 3052-4200 | Jose | 2019-09-01 | UN | 172.62
|  | ELETRICA PARANA | 08.139.615/0001-05 | 65 33880800 | FAGNER NASCIMENTO | 2019-09-01 | UN | 128.68
1040 | PORCA GAIOLA 5MM | REDE DITRIBUIDORA | 29.382.143/0001-97 | 65 3634 6949 | WELLINGTON SILVA | 2019-09-01 | UN | 0.34 | 0.4
|  | PLUG MAIS | 07.388.781/0001-82 | 65 3648 5750 | FELIPE CAVALCANTE | 2019-09-01 | UN | 0.46
1041 | SWITCH 48P 10/100/1000 4P | REDE DITRIBUIDORA | 29.382.143/0001-97 | 65 3634 6949 | WELLINGTON SILVA | 2019-09-01 | UN | 3250 | 3250
|  | PLUG MAIS | 07.388.781/0001-82 | 3648-5750 | FILIPE ANDRADES | 2019-09-01 | UN | 2005
|  | MULTI FONE | 00.551.775/0001-55 | (65) 3618-3944 | FERNANDO | 2019-09-01 | UN | 3709
1043 | TELHA ISOT 30MM | FERMAT | 03.658.692/0003-10 | 65 3634 4165 | CLEBERSON PINHO | 2019-09-01 | UN | 46.04 | 46.04
|  | ISOESTE | 00.289.348/0001-40 | 65 99639 2312 | NADINE SOUZA | 2019-09-01 | UN | 88.18
|  | PERFILADOS MULTIAÇO | 02.019.067/0001-01 | 65 3634 3050 |  | 2019-09-01 | UN | 45.5
1044 | DISJUNTOR DIN TRIPOLAR 90 A | ELETRICA PARANA | 08.139.615/0001-05 | 65 33880800 | ADILSON GONÇALVES | 2019-09-01 | UN | 96.1 | 96.1
|  | PIZZATO | 04.181.115/0001-80 | 65 3052-4200 | Jose | 2019-09-01 | UN | 172.62
|  | BRANEL | 07.624.206/0001-31 | (65)3027-9000 | SERGIO | 2019-09-01 | UN | 92.71
1046 | PLACA DE SINALIZAÇÃO DE EXTINTOR 20X20CM | SINALIZA EXTINTORES | 22.730.693/0001-00 | 65 3625-6063 |  | 2019-09-01 | UN | 8 | 9
|  | SUL BRASIL EXTINTORES | 14.795.715/0001-18 | 65 3023-3947 | JANE | 2019-09-01 | UN | 9
|  | CONTRAFOGO | 27.244.187/0001-25 | 65 36223000 | WILLIAN MARCEL | 2019-09-01 | UN | 9
1047 | PLACA DE SINALIZAÇÃO INDICATIVA, SAÍDA DE EMERGÊNCIA, SAÍDA LATERAL ESQUERDA/DIREITA/SAÍDA EM FRENTE | SINALIZA EXTINTORES | 22.730.693/0001-00 | 65 3625-6063 |  | 2019-09-01 | UN | 8 | 9
|  | SUL BRASIL EXTINTORES | 14.795.715/0001-18 | 65 3023-3947 | JANE | 2019-09-01 | UN | 9
|  | CONTRA FOGO | 27.244.187/0001-25 | 99292-8504 | WILLIAN MARCEL | 2019-09-01 | UN | 14.9
1051 | PLACA PROBIDO FUMAR 20X20CM | SINALIZA EXTINTORES | 22.730.693/0001-00 | 65 3625-6063 |  | 2019-09-01 | UN | 8 | 9
|  | CONTRAFOGO | 27.244.187/0001-25 | 65 36223000 | WILLIAN MARCEL | 2019-09-01 | UN | 9
|  | PETEL | 22.760.075/0001-03 | 3634-5253 | JOÃO VICTOR | 2019-09-01 | UN | 9.78
1052 | PLACA RISCO DE CHOQUE ELÉTRICO 21X21X21CM | SINALIZA EXTINTORES | 22.730.693/0001-00 | 65 3625-6063 |  | 2019-09-01 | UN | 8 | 12
|  | CONTRAFOGO | 27.244.187/0001-25 | 65 36223000 | WILLIAN MARCEL | 2019-09-01 | UN | 12
|  | SUL BRASIL EXTINTORES | 14.795.715/0001-18 | 65 3023-3947 | JANE | 2019-09-01 | UN | 25
1054 | CH PERF 14 | AÇO FÁCIL | 24.679.635/0001-25 | 65 3637-2475 | RODRIGO | 2019-09-01 | KG | 5.6 | 4.75
|  | PERFILADOS MULTIAÇO | 02.019.067/0001-01 | 65 3634-3050 | BRUMELL | 2019-09-01 | KG | 4.75
|  | CENTRO AÇO | 12.027.138/0001-63 | 65 2128-3700 | JULIANA SANTOS | 2019-09-01 | KG | 4.65
1055 | PORTA SANFONADA PVC BRANCA 210X80CM | CASTELLI | 11.000.062/0001-10 | 65 3614 3500 | TIAGO RODRIGUES | 2019-09-01 | UN | 83.9 | 141.95
|  | DIVIMASTER | O7.805.012/0001-32 | 65 3321 8166 | EDIMIR SANTIAGO | 2019-09-01 | UN | 200
1057 | RÉGUA DE GASES COM PINTURA ELETROESTÁTICA A PÓ 1000X240MM - 1 SAIDA DE OXIGÊNIO; 2 TOMADAS ELÉTRICAS 127V; 2 TOMADAS ELÉTRICAS 220V; 1 INTERRUPTOR PARA LUZ DE TETO. | ATHENAS GRUPO | 05.431.351/0001-70 | 11 2021-2822 | MARILENE ALVES | 2019-09-01 | UN | 660 | 660
1058 | CABO REDE UTP CAT. 06 | PLUG MAIS | 07.388.781/0001-82 | 65 3648 5750 | FELIPE CAVALCANTE | 2019-08-01 | M | 1.64 | 2.19
|  | DATA PLUS | 36.902.971/0001-74 | 65 2123-0990 | RIVALDO | 2019-09-01 | M | 2.2
|  | BRANEL | 07.624.206/0001-31 | (65)3027-9000 | SERGIO | 2019-09-01 | UN | 2.19
1061 | PISO TÁTIL DIRECIONAL NATURAL 25X25CM | BLOCOS BRASIL |  | 65 3663-3778 | CHIRLEI | 2019-09-19 | UN | 3.4 | 4.15
|  | AMERICA DO SUL | 22.229.537/0001-60 | 65 3055-1510 | KATIUSCIA | 2019-09-23 | UN | 4.9
1062 | RACK DE PAREDE 12U X 550MM | REDE DISTRIBUIDORA | [5 empty] | 560.39 | 560.39
|  | PLUG MAIS | 07.388.781/0001-82 | 3648-5750 | FILIPE ANDRADES | 2019-09-01 | UN | 372.77
|  | MULTI FONE | 00.551.775/0001-55 | (65) 3618-3944 | FERNANDO | 2019-09-01 | UN | 658
1063 | GUIA CABO 19" | REDE DIST. | [5 empty] | 17.59 | 17.59
|  | PLUG MAIS | 07.388.781/0001-82 | 3648-5750 | FILIPE ANDRADES | 2019-09-01 | UN | 16.36
|  | MULTI FONE | 00.551.775/0001-55 | (65) 3618-3944 | FERNANDO | 2019-09-01 | UN | 26
1064 | PARAFUSO M5 | REDE DIST. | [5 empty] | 0.13 | 0.13
1065 | CENTRAL DE ALARME 12 LAÇOS | PETEL | 22.760.075/0001-03 | 3634-5253 | JOÃO VICTOR | 2019-09-01 | UN | 416.5 | 416.5
|  | CONTRA FOGO | 27.244.187/0001-25 | 99292-8504 | WILLIAN MARCEL | 2019-09-01 | UN | 377.74
|  | MOURA ELÉTRICA E HIDRAULICA | [5 empty] | 585.9
1066 | BATERIA SELADA 12V | PETEL | 22.760.075/0001-03 | 3634-5253 | JOÃO VICTOR | 2019-09-01 | UN | 99.53 | 60.99
|  | CONTRA FOGO | 27.244.187/0001-25 | 99292-8504 | WILLIAN MARCEL | 2019-09-01 | UN | 59
|  | MOURA ELÉTRICA E HIDRAULICA | [5 empty] | 60.99
1067 | SIRENE AUDIOVISUAL 12V | PETEL | 22.760.075/0001-03 | 3634-5253 | JOÃO VICTOR | 2019-09-01 | UN | 55.49 | 50.43
|  | CONTRA FOGO | 27.244.187/0001-25 | 99292-8504 | WILLIAN MARCEL | 2019-09-01 | UN | 50.43
|  | MOURA ELÉTRICA E HIDRAULICA | [5 empty] | 49.73
1068 | ACABAMENTO VALVULA DESCARGA | VERDÃO | 37.432.150/0001-84 | (65)3314-1000 |  | 2019-09-01 |  | 626.55 | 578.225
|  | SHOP 10 |  |  |  | 2019-09-01 |  | 529.9
2019-09-01
1069 | TORNEIRA LAVATÓRIO PRESSMATIC | VERDÃO | 37.432.150/0001-84 | (65)3314-1000 |  |  |  | 599.89 | 599.89
|  | SHOP 10 | [5 empty] | 501.3
|  | BEIRA RIO | [5 empty] | 599.9
1070 | AQUECEDOR VERSÁTIL | VERDÃO | 37.432.150/0001-84 | (65)3314-1000 |  | 2019-09-01 |  | 245.67 | 232.49
|  | SHOP 10 |  |  |  | 2019-09-01 |  | 197.6
|  | TODIMO | 036.321.441-09 | 99900-1990 | KARENN | 2019-09-01 | UN | 232.49
1073 | BARRA DE APOIO INOX 40CM |  |  |  |  | 2019-09-01 |  |  | 133.22
|  | MULTICASA |  | 3618-1550 | GUILHERME | 2019-09-01 | UN | 94.95
|  | TODIMO |  | 3617-5000 | KARENN | 2019-09-01 | UN | 171.49
1074 | ACIONADOR MANUAL PARA ALARME, TIPO QUEBRA VIDRO, COM MARTELO | CONTRA FOGO | 27.244.187/0001-25 | 99292-8504 | WILLIAN MARCEL | 2019-09-01 | UN | 51.1 | 50.58
|  | MOURA ELÉTRICA E HIDRÁULICA |  | 3634-2266 |  |  |  | 50.06
1076 | ELETRODUTO PVC VERMELHO 3/4 3M | CONTRA FOGO | 27.244.187/0001-25 | 99292-8504 | WILLIAN MARCEL | 2019-09-01 | UN | 9.17 | 9.17
1077 | CAIXA CONDULETE 5 ENT. PVC VERMELHA 1/2 E 3/4 | CONTRA FOGO | 27.244.187/0001-25 | 99292-8504 | WILLIAN MARCEL | 2019-09-01 | UN | 3.08 | 3.405
|  | PETEL | 22.760.075/0001-03 | 3634-5253 | JOÃO VICTOR | 2019-09-01 | UN | 3.73
1078 | TAMPA CEGA PVC VERMELHA 1/2'' E 3/4'' VICAP | CONTRA FOGO | 27.244.187/0001-25 | 99292-8504 | WILLIAN MARCEL | 2019-09-01 | UN | 1.02 | 1.335
|  | PETEL | 22.760.075/0001-03 | 3634-5253 | JOÃO VICTOR | 2019-09-01 | UN | 1.65
1079 | ADAPTADOR CAIXA CONDULETE PVC VERMELHO 3/4 | CONTRA FOGO | 27.244.187/0001-25 | 99292-8504 | WILLIAN MARCEL | 2019-09-01 | UN | 0.6 | 0.6
1084 | CONECTOR RJ45 FEMEA CAT.6 T568A/B BRANCO SOHOPLUS | PLUG MAIS | 07.388.781/0001-82 | 3648-5750 | FILIPE ANDRADES | 2019-09-01 | UN | 16.03 | 16.03
1085 | ESPELHO 4X2 P/ 3 BLOCOS BRANCO | PLUG MAIS | 07.388.781/0001-82 | 3648-5750 | FILIPE ANDRADES | 2019-09-01 | UN | 7.66 | 7.66
1086 | MOLDURA TIPO BLOCO P/ RJ45 KEYSTONE | PLUG MAIS | 07.388.781/0001-82 | 3648-5750 | FILIPE ANDRADES | 2019-09-01 | UN | 2.6 | 2.6
1088 | VOICE PANEL 30P REJ45 2PARES IDC 19POL X 1U | PLUG MAIS | 07.388.781/0001-82 | 3648-5750 | FILIPE ANDRADES | 2019-09-01 | UN | 350.47 | 327.235
|  | MULTI FONE | 00.551.775/0001-55 | (65) 3618-3944 | FERNANDO | 2019-09-01 | UN | 304
1091 | DISTRIB. OPTICO 19POL MODULO BASICO DIO A270 | PLUG MAIS | 07.388.781/0001-82 | 3648-5750 | FILIPE ANDRADES | 2019-09-01 | UN | 653.17 | 946.585
|  | MULTI FONE | 00.551.775/0001-55 | (65) 3618-3944 | FERNANDO | 2019-09-01 | UN | 1240
1097 | CERTIFICAÇÃO DE PONTO CAT. 6 | MULTI FONE | 00.551.775/0001-55 | (65) 3618-3944 | FERNANDO | 2019-09-01 | UN | 58 | 58
1098 | CERTIFICAÇÃO DE PONTO FIBRA OPTICA | MULTI FONE | 00.551.775/0001-55 | (65) 3618-3944 | FERNANDO | 2019-09-01 | UN | 150 | 150
1099 | FUSÃO FIBRA OPTICA | MULTI FONE | 00.551.775/0001-55 | (65) 3618-3944 | FERNANDO | 2019-09-01 | UN | 100 | 100
1102 | BASE VALVULA DESCARGA 1 1/2 DOCOL OU SIMILAR | VERDÃO | 37.432.150/0001-84 | (65)3314-1000 | RONARA | 2019-09-01 | UN | 69 | 69
1104 | QUADRO DE COMANDO PARA BOMBA 10CV COM ALTERNADOR DE BOMBAS | ELÉTRICA PARANÁ | 08.139.615./0001-05 | (65) 3388-0800 | FAGNER NASCIMENTO | 2019-09-01 | UN | 5562.02 | 5562.02
1105 | TOMADA RJ45 DE MESA 2P CAIXA 4X2 + RJ45 + ESPELHO DE SOBREPOR | MULTI FONE | 00.551.775/0001-55 | (65) 3618-3944 | FERNANDO | 2019-09-01 | UN | 49 | 49

## MAPA DE REFERÊNCIA
MAPA DE REFERENCIA
Código | SES01001 | Referência
Descrição | ESTRUTURA METALICA EM ACO ESTRUTURAL ASTM A36 | SINAPI 73970/001
Tipo | COBE - COBERTURA
Unidade | KG
Código | SES01002 | Referência
Descrição | MONTAGEM DE ESTRUTURA METÁLICA | SIURB-SP 15512
Tipo | COBE - COBERTURA
Unidade | KG
Código | SES01003 | Referência
Descrição | RETIRADA DE TAMPO EM AÇO INOX | ORSE 8039
Tipo | SERP - SERVIÇOS PRELIMINARES
Unidade | M²
Código | SES01004 | Referência
Descrição | PROTETOR DE PAREDE OU BATE MACA CURVO, EM PVC FLEXÍVEL, 200MM DE LARGURA, AZUL ESCURO, TERMINAL INCLUSO | CPOS 27.04.060
Tipo | SERP - SERVIÇOS PRELIMINARES
Unidade | M
Código | SES01005 | Referência
Descrição | BANCADA DE GRANITO CINZA POLIDO | SINAPI 86889
Tipo | SERP - SERVIÇOS PRELIMINARES
Unidade | M²
Código | SES01006 | Referência
Descrição | REMOÇÃO DE CHAPAS E PERFIS DE PVC, DE FORMA MANUAL, SEM REAPROVEITAMENTO | SINAPI 97638
Tipo | SERP - SERVIÇOS PRELIMINARES
Unidade | M²
Código | SES01007 | Referência
Descrição | REMOÇÃO DE BANCADA DE PEDRA (MÁRMORE, GRANITO, ARDÓSIA, MARMORITE, ETC.) | SETOP DEM-BAN-005
Tipo | SERP - SERVIÇOS PRELIMINARES
Unidade | M²
Código | SES01008 | Referência
Descrição | TELHAMENTO COM TELHA METÁLICA TERMOACÚSTICA E PELÍCULA, E = 30 MM, COM ATÉ 2 ÁGUAS, INCLUSO IÇAMENTO | SINAPI 94216
Tipo | COBE - COBERTURA
Unidade | M²
Código | SES01009 | Referência
Descrição | RODAPÉ EM PORCELANATO DE 7CM DE ALTURA DE DIMENSÕES 60X60CM | SINAPI 88650
Tipo | PISO - PISOS
Unidade | M
Código | SES01011 | Referência
Descrição | FORNECIMENTO E INSTALAÇÃO DE PISO PODOTÁTIL, EM CONCRETO, 25x25CM, DIRECIONAL/ALERTA | SEINFRA C4624
Tipo | SEDI - SERVIÇOS DIVERSOS
Unidade | M2
Código | SES01012 | Referência
Descrição | INSTALAÇÃO DE PLACAS ACM PARA FACHADA - FORNECIMENTO E INSTALAÇÃO | PRÓPRIO
Tipo | SEEM - SERVIÇOS EMPREITADOS
Unidade | M²
Código | SES01013 | Referência
Descrição | RODAPE VINILICO ALTURA 5CM, ESPESSURA 1MM, FIXADO COM COLA | SINAPI 72189
Tipo | PISO - PISOS
Unidade | M
Código | SES01015 | Referência
Descrição | ESTACA HÉLICE CONTÍNUA, DIÂMETRO DE 40 CM, COMPRIMENTO TOTAL ATÉ 15 M, PERFURATRIZ COM TORQUE DE 170 KN.M | SINAPI 90808
Tipo | FUES - FUNDAÇÕES E ESTRUTURAS
Unidade | M
Código | SES01016 | Referência
Descrição | PORTA DE PVC SANFONADA 80X210 COMPLETA - FORNECIDO E INSTALADO | CAERN 1090095
Tipo | ESQV - ESQUADRIAS/FERRAGENS/VIDROS
Unidade | M
Código | SES01051 | Referência
Descrição | KIT DE PORTA DE MADEIRA, FOLHA LEVE, 80X210CM , ESPESSURA DE 3,5CM, CAPA LISA EM HDF, ACABAMENTO MELAMINICO EM PADRAO MADEIRA, ITENS INCLUSOS: DOBRADIÇAS, MONTAGEM E INSTALAÇÃO DO BATENTE E FECHADURA - FORNECIMENTO E INSTALAÇÃO | SINAPI 90843
Tipo | ESQV - ESQUADRIAS/FERRAGENS/VIDROS
Unidade | UN
Código | SES01052 | Referência
Descrição | KIT DE PORTA DE MADEIRA, FOLHA LEVE, 90X210CM , ESPESSURA DE 3,5CM, CAPA LISA EM HDF, ACABAMENTO MELAMINICO EM PADRAO MADEIRA, ITENS INCLUSOS: DOBRADIÇAS, MONTAGEM E INSTALAÇÃO DO BATENTE E FECHADURA - FORNECIMENTO E INSTALAÇÃO | SINAPI 90844
Tipo | ESQV - ESQUADRIAS/FERRAGENS/VIDROS
Unidade | UN
Código | SES01057 | Referência
Descrição | KIT DE PORTA DE MADEIRA, FOLHA LEVE, 100X210CM , ESPESSURA DE 3,5CM, CAPA LISA EM HDF, ACABAMENTO MELAMINICO EM PADRAO MADEIRA, ITENS INCLUSOS: DOBRADIÇAS, MONTAGEM E INSTALAÇÃO DO BATENTE E FECHADURA - FORNECIMENTO E INSTALAÇÃO | SINAPI 90844
Tipo | ESQV - ESQUADRIAS/FERRAGENS/VIDROS
Unidade | UN
Código | SES01058 | Referência
Descrição | KIT DE PORTA DE MADEIRA, FOLHA LEVE, 110X210CM , ESPESSURA DE 3,5CM, CAPA LISA EM HDF, ACABAMENTO MELAMINICO EM PADRAO MADEIRA, ITENS INCLUSOS: DOBRADIÇAS, MONTAGEM E INSTALAÇÃO DO BATENTE E FECHADURA - FORNECIMENTO E INSTALAÇÃO | SINAPI 90844
Tipo | ESQV - ESQUADRIAS/FERRAGENS/VIDROS
Unidade | UN
Código | SES01059 | Referência
Descrição | KIT DE PORTA DE MADEIRA, FOLHA LEVE, 120X210CM , ESPESSURA DE 3,5CM, CAPA LISA EM HDF, ACABAMENTO MELAMINICO EM PADRAO MADEIRA, ITENS INCLUSOS: DOBRADIÇAS, MONTAGEM E INSTALAÇÃO DO BATENTE E FECHADURA - FORNECIMENTO E INSTALAÇÃO | SINAPI 90844
Tipo | ESQV - ESQUADRIAS/FERRAGENS/VIDROS
Unidade | UN
Código | SES01061 | Referência
Descrição | KIT DE PORTA DE MADEIRA, FOLHA LEVE, 60X210CM , ESPESSURA DE 3,5CM, CAPA LISA EM HDF, ACABAMENTO MELAMINICO EM PADRAO MADEIRA, ITENS INCLUSOS: DOBRADIÇAS, MONTAGEM E INSTALAÇÃO DO BATENTE E FECHADURA - FORNECIMENTO E INSTALAÇÃO | SINAPI 90841
Tipo | ESQV - ESQUADRIAS/FERRAGENS/VIDROS
Unidade | UN
Código | SES01063 | Referência
Descrição | KIT DE PORTA DE MADEIRA, FOLHA LEVE, 70X210CM , ESPESSURA DE 3,5CM, CAPA LISA EM HDF, ACABAMENTO MELAMINICO EM PADRAO MADEIRA, ITENS INCLUSOS: DOBRADIÇAS, MONTAGEM E INSTALAÇÃO DO BATENTE E FECHADURA - FORNECIMENTO E INSTALAÇÃO | SINAPI 90842
Tipo | ESQV - ESQUADRIAS/FERRAGENS/VIDROS
Unidade | UN
Código | SES01064 | Referência
Descrição | PORTA DE MADEIRA, ESPESSURA DE 3,5CM, CAPA LISA EM HDF, ACABAMENTO MELAMINICO EM PADRAO MADEIRA, 120X210X3,5CM, 2 FOLHAS, INCLUSO ADUELA 2A, ALIZAR 2A E DOBRADICAS | SINAPI 73910/008
Tipo | ESQV - ESQUADRIAS/FERRAGENS/VIDROS
Unidade | UN
Código | SES01065 | Referência
Descrição | PORTA DE MADEIRA, ESPESSURA DE 3,5CM, CAPA LISA EM HDF, ACABAMENTO MELAMINICO EM PADRAO MADEIRA, 150X210X3,5CM, 2 FOLHAS, INCLUSO ADUELA 2A, ALIZAR 2A E DOBRADICAS | SINAPI 73910/008
Tipo | ESQV - ESQUADRIAS/FERRAGENS/VIDROS
Unidade | UN
Código | SES01066 | Referência
Descrição | PORTA DE MADEIRA COM VISOR DE VIDRO, ESPESSURA DE 3,5CM, CAPA LISA EM HDF, ACABAMENTO MELAMINICO EM PADRAO MADEIRA, 120X210X3,5CM, 2 FOLHAS, INCLUSO ADUELA 2A, ALIZAR 2A E DOBRADICAS | SINAPI 73910/008
Tipo | ESQV - ESQUADRIAS/FERRAGENS/VIDROS
Unidade | UN
Código | SES01067 | Referência
Descrição | PORTA DE MADEIRA, ESPESSURA DE 3,5CM, CAPA LISA EM HDF, ACABAMENTO MELAMINICO EM PADRAO MADEIRA, 140X210X3,5CM, 2 FOLHAS, INCLUSO ADUELA 2A, ALIZAR 2A E DOBRADICAS | SINAPI 73910/008
Tipo | ESQV - ESQUADRIAS/FERRAGENS/VIDROS
Unidade | UN
Código | SES01068 | Referência
Descrição | PORTA DE MADEIRA, ESPESSURA DE 3,5CM, CAPA LISA EM HDF, ACABAMENTO MELAMINICO EM PADRAO MADEIRA, 200X210X3,5CM, 2 FOLHAS, INCLUSO ADUELA 2A, ALIZAR 2A E DOBRADICAS | SINAPI 73910/008
Tipo | ESQV - ESQUADRIAS/FERRAGENS/VIDROS
Unidade | UN
Código | SES01069 | Referência
Descrição | PORTA DE MADEIRA, ESPESSURA DE 3,5CM, CAPA LISA EM HDF, ACABAMENTO MELAMINICO EM PADRAO MADEIRA, 160X210X3,5CM, 2 FOLHAS, INCLUSO ADUELA 2A, ALIZAR 2A E DOBRADICAS | SINAPI 73910/008
Tipo | ESQV - ESQUADRIAS/FERRAGENS/VIDROS
Unidade | UN
Código | SES01070 | Referência
Descrição | PORTA DE MADEIRA CORRER, 80X210CM, CAPA LISA EM HDF, ACABAMENTO MELAMINICO EM PADRAO MADEIRA, ESPESSURA DE 3,5CM, ITENS INCLUSOS: TRILHO, MONTAGEM E INSTALAÇÃO DO BATENTE, FECHADURA COM EXECUÇÃO DE FURO | SINAPI 84876
Tipo | ESQV - ESQUADRIAS/FERRAGENS/VIDROS
Unidade | UN
Código | SES01071 | Referência
Descrição | PORTA DE MADEIRA CORRER, 90X210CM, CAPA LISA EM HDF, ACABAMENTO MELAMINICO EM PADRAO MADEIRA, ESPESSURA DE 3,5CM, ITENS INCLUSOS: TRILHO, MONTAGEM E INSTALAÇÃO DO BATENTE, FECHADURA COM EXECUÇÃO DE FURO | SINAPI 84876
Tipo | ESQV - ESQUADRIAS/FERRAGENS/VIDROS
Unidade | UN
Código | SES01072 | Referência
Descrição | PORTA DE MADEIRA CORRER, 120X210CM, CAPA LISA EM HDF, ACABAMENTO MELAMINICO EM PADRAO MADEIRA, ESPESSURA DE 3,5CM, ITENS INCLUSOS: TRILHO, MONTAGEM E INSTALAÇÃO DO BATENTE, FECHADURA COM EXECUÇÃO DE FURO | SINAPI 84876
Tipo | ESQV - ESQUADRIAS/FERRAGENS/VIDROS
Unidade | UN
Código | SES01073 | Referência
Descrição | PORTA DE MADEIRA CORRER, 2 FOLHAS, 250X210CM, CAPA LISA EM HDF, ACABAMENTO MELAMINICO EM PADRAO MADEIRA, ESPESSURA DE 3,5CM, ITENS INCLUSOS: TRILHO, MONTAGEM E INSTALAÇÃO DO BATENTE, FECHADURA COM EXECUÇÃO DE FURO | SINAPI 84876
Tipo | ESQV - ESQUADRIAS/FERRAGENS/VIDROS
Unidade | UN
Código | SES01074 | Referência
Descrição | PORTA DE VIDRO DE CORRER, 2 FOLHAS, 390X210CM, CAPA LISA EM HDF, ACABAMENTO MELAMINICO EM PADRAO MADEIRA, ESPESSURA DE 3,5CM, ITENS INCLUSOS: TRILHO, MONTAGEM E INSTALAÇÃO DO BATENTE, FECHADURA COM EXECUÇÃO DE FURO | SINAPI 84876
Tipo | ESQV - ESQUADRIAS/FERRAGENS/VIDROS
Unidade | UN
Código | SES01075 | Referência
Descrição | PORTA DE VIDRO TEMPERADO, 160X210M, DUAS FOLHAS, ESPESSURA 10MM, INCLUSIVE ACESSORIOS | SINAPI 73838/001
Tipo | ESQV - ESQUADRIAS/FERRAGENS/VIDROS
Unidade | UN
Código | SES01076 | Referência
Descrição | PORTA DE VIDRO TEMPERADO, 140X210M, DUAS FOLHAS, ESPESSURA 10MM, INCLUSIVE ACESSORIOS | SINAPI 73838/001
Tipo | ESQV - ESQUADRIAS/FERRAGENS/VIDROS
Unidade | UN
Código | SES01077 | Referência
Descrição | PORTA DE VIDRO DE CORRER, 2 FOLHAS, 250X210CM, CAPA LISA EM HDF, ACABAMENTO MELAMINICO EM PADRAO MADEIRA, ESPESSURA DE 3,5CM, ITENS INCLUSOS: TRILHO, MONTAGEM E INSTALAÇÃO DO BATENTE, FECHADURA COM EXECUÇÃO DE FURO | SINAPI 84876
Tipo | ESQV - ESQUADRIAS/FERRAGENS/VIDROS
Unidade | UN
Código | SES01078 | Referência
Descrição | PORTA DE VIDRO TEMPERADO, 180X210M, DUAS FOLHAS, ESPESSURA 10MM, INCLUSIVE ACESSORIOS | SINAPI 73838/001
Tipo | ESQV - ESQUADRIAS/FERRAGENS/VIDROS
Unidade | UN
Código | SES01079 | Referência
Descrição | PORTA DE VIDRO TEMPERADO, 80X210M, DUAS FOLHAS, ESPESSURA 10MM, INCLUSIVE ACESSORIOS | SINAPI 73838/001
Tipo | ESQV - ESQUADRIAS/FERRAGENS/VIDROS
Unidade | UN
Código | SES01100 | Referência
Descrição | CONCRETAGEM DE VIGAS E LAJES, FCK=25 MPA, PARA LAJES MACIÇAS OU NERVURADAS COM USO DE BOMBA EM EDIFICAÇÃO - LANÇAMENTO, ADENSAMENTO E ACABAMENTO. | SINAPI 92726
Tipo | FUES - FUNDAÇÕES E ESTRUTURAS
Unidade | M³
Código | SES01101 | Referência
Descrição | CONCRETAGEM DE BLOCOS DE COROAMENTO E VIGAS BALDRAME, FCK 25 MPA, COM USO DE BOMBA  LANÇAMENTO, ADENSAMENTO E ACABAMENTO | SINAPI 96557
Tipo | FUES - FUNDAÇÕES E ESTRUTURAS
Unidade | M³
Código | SES01102 | Referência
Descrição | CONCRETAGEM DE VIGAS E LAJES, FCK=25 MPA, PARA QUALQUER TIPO DE LAJE COM BALDES EM EDIFICAÇÃO DE MULTIPAVIMENTOS ATÉ 04 ANDARES, COM ÁREA MÉDIA DE LAJES MENOR OU IGUAL A 20 M² - LANÇAMENTO, ADENSAMENTO E ACABAMENTO. | SINAPI 92742
Tipo | FUES - FUNDAÇÕES E ESTRUTURAS
Unidade | m³
Código | SES02002 | Referência
Descrição | TORNEIRA DE PRESSÃO CROMADA DE MESA, PARA LAVATÓRIO PCD, COM ALAVANCA DE ACIONAMENTO - FORNECIMENTO E INSTALAÇÃO | SINAPI 86906
Tipo | INHI - INSTALAÇÕES HIDROS SANITÁRIAS
Unidade | UN
Código | SES02004 | Referência
Descrição | ASSENTO SANITARIO DE PLASTICO, TIPO CONVENCIONAL, FORNECIMENTO E INSTALAÇÃO. | ORSE 2056
Tipo | ASTU - ASSENTAMENTO DE TUBOS E PECAS
Unidade | UN
Código | SES02029 | Referência
Descrição | JUNÇÃO SIMPLES, PVC, SERIE NORMAL, ESGOTO PREDIAL, DN 100 X 50 MM, JUNTA ELÁSTICA - FORNECIMENTO E INSTALAÇÃO | SINAPI 89795
Tipo | INHI - INSTALAÇÕES HIDROS SANITÁRIAS
Unidade | UN
Código | SES02030 | Referência
Descrição | FORNECIMENTO E INSTALAÇÃO DE TERMINAL DE VENTILAÇÃO, SÉRIE NORMAL, DN 50MM | ORSE 1666
Tipo | INHI - INSTALAÇÕES HIDROS SANITÁRIAS
Unidade | UN
Código | SES02031 | Referência
Descrição | CAIXA SIFONADA, PVC, DN 150 X 150 X 50 MM, JUNTA ELÁSTICA, FORNECIDA E INSTALADA EM RAMAL DE DESCARGA OU EM RAMAL DE ESGOTO SANITÁRIO | SINAPI 89707
Tipo | UN
Unidade | INHI - INSTALAÇÕES HIDROS SANITÁRIAS
Código | SES02033 | Referência
Descrição | JUNÇÃO SIMPLES, PVC, SERIE NORMAL, ESGOTO PREDIAL, DN 75 X 50 MM, JUNTA ELÁSTICA - FORNECIMENTO E INSTALAÇÃO | SINAPI 89785
Tipo | INHI - INSTALAÇÕES HIDROS SANITÁRIAS
Unidade | UN
Código | SES02037 | Referência
Descrição | MICTORIO SIFONADO DE LOUCA BRANCA COM VALVULA DE DESCARGA EM METAL CROMADO COM ACIONAMENTO POR PRESSAO E FECHAMENTO AUTOMATICO - FORNECIMENTO E INSTALACAO | SINAPI 74234
Tipo | INHI - INSTALAÇÕES HIDROS SANITÁRIAS
Unidade | UN
Código | SES02038 | Referência
Descrição | VÁLVULA DE DESCARGA METÁLICA, BASE 1 1/2 ", COM ALAVANCA PARA PCD, ACABAMENTO METALICO CROMADO - FORNECIMENTO E INSTALAÇÃO | SINAPI 99635
Tipo | INHI - INSTALAÇÕES HIDROS SANITÁRIAS
Unidade | UN
Código | SES02039 | Referência
Descrição | TORNEIRA CROMADA DE MESA, 1/2" OU 3/4", PARA LAVATORIO TEMPORIZADA PRESSAO BICA BAIXA - FORNECIMENTO E INSTALAÇÃO | SINAPI 86915
Tipo | INHI - INSTALAÇÕES HIDROS SANITÁRIAS
Unidade | UN
Código | SES02040 | Referência
Descrição | DUCHA HIGIENICA PLASTICA COM REGISTRO METALICO 1/2" | CPOS 44.03.920
Tipo | INHI - INSTALAÇÕES HIDROS SANITÁRIAS
Unidade | UN
Código | SES02041 | Referência
Descrição | DUCHA METALICA DE PAREDE, ARTICULAVEL, COM DESVIADOR E DUCHA MANUAL | SIURB 101444
Tipo | INHI - INSTALAÇÕES HIDROS SANITÁRIAS
Unidade | UN
Código | SES02042 | Referência
Descrição | JOELHO DE REDUCAO, PVC, ROSCAVEL COM BUCHA DE LATAO, 90 GRAUS, 3/4" X 1/2", PARA AGUA FRIA PREDIAL | SEINFRA C1568
Tipo | INHI - INSTALAÇÕES HIDROS SANITÁRIAS
Unidade | UN
Código | SES02043 | Referência
Descrição | BUCHA DE REDUCAO DE PVC, SOLDAVEL, CURTA, COM 60 X 50 MM, PARA AGUA FRIA PREDIAL | ORSE 1075
Tipo | INHI - INSTALAÇÕES HIDROS SANITÁRIAS
Unidade | UN
Código | SES02044 | Referência
Descrição | BUCHA DE REDUCAO DE PVC, SOLDAVEL, CURTA, COM 110 X 85 MM, PARA AGUA FRIA PREDIAL | ORSE 1078
Tipo | INHI - INSTALAÇÕES HIDROS SANITÁRIAS
Unidade | UN
Código | SES02045 | Referência
Descrição | BUCHA DE REDUCAO DE PVC, SOLDAVEL, LONGA, COM 50 X 25 MM, PARA AGUA FRIA PREDIAL | ORSE 1083
Tipo | INHI - INSTALAÇÕES HIDROS SANITÁRIAS
Unidade | UN
Código | SES02046 | Referência
Descrição | BUCHA DE REDUCAO DE PVC, SOLDAVEL, LONGA, COM 60 X 25 MM, PARA AGUA FRIA PREDIAL | ORSE 1085
Tipo | INHI - INSTALAÇÕES HIDROS SANITÁRIAS
Unidade | UN
Código | SES02047 | Referência
Descrição | BUCHA DE REDUCAO DE PVC, SOLDAVEL, LONGA, COM 75 X 50 MM, PARA AGUA FRIA PREDIAL | ORSE 1089
Tipo | INHI - INSTALAÇÕES HIDROS SANITÁRIAS
Unidade | UN
Código | SES02048 | Referência
Descrição | BUCHA DE REDUCAO DE PVC, SOLDAVEL, LONGA, COM 85 X 60 MM, PARA AGUA FRIA PREDIAL | ORSE 1090
Tipo | INHI - INSTALAÇÕES HIDROS SANITÁRIAS
Unidade | UN
Código | SES02049 | Referência
Descrição | REDUÇÃO EXCÊNTRICA, PVC, ESGOTO, DN 100 X 50 MM | ORSE 1583
Tipo | INHI - INSTALAÇÕES HIDROS SANITÁRIAS
Unidade | UN
Código | SES03002 | Referência
Descrição | CABO DE COBRE ISOLADO EM EPR FLEXÍVEL 16MM2 - 0,6KV/1KV/90° | ORSE 9204
Tipo | INEL - INSTALAÇÃO ELÉTRICA/ELETRIFICAÇÃO E ILUMINAÇÃO EXTERNA
Unidade | M
Código | SES03003 | Referência
Descrição | CABO DE COBRE ISOLADO EM EPR FLEXÍVEL 25MM2 - 0,6KV/1KV/90° | ORSE 8070
Tipo | INEL - INSTALAÇÃO ELÉTRICA/ELETRIFICAÇÃO E ILUMINAÇÃO EXTERNA
Unidade | M
Código | SES03004 | Referência
Descrição | CABO DE COBRE ISOLADO EM EPR FLEXÍVEL 35MM2 - 0,6KV/1KV/90° | ORSE 7916
Tipo | INEL - INSTALAÇÃO ELÉTRICA/ELETRIFICAÇÃO E ILUMINAÇÃO EXTERNA
Unidade | M
Código | SES03005 | Referência
Descrição | CABO DE COBRE ISOLADO EM EPR FLEXÍVEL 50MM² - 0,6KV/1KV/90° | ORSE 7917
Tipo | INEL - INSTALAÇÃO ELÉTRICA/ELETRIFICAÇÃO E ILUMINAÇÃO EXTERNA
Unidade | M
Código | SES03006 | Referência
Descrição | CABO DE COBRE ISOLADO EM EPR FLEXÍVEL 70MM² - 0,6KV/1KV/90° | ORSE 8071
Tipo | INEL - INSTALAÇÃO ELÉTRICA/ELETRIFICAÇÃO E ILUMINAÇÃO EXTERNA
Unidade | M
Código | SES03007 | Referência
Descrição | CABO DE COBRE ISOLADO EM EPR FLEXÍVEL 95MM² - 0,6KV/1KV/90° | ORSE 8071
Tipo | INEL - INSTALAÇÃO ELÉTRICA/ELETRIFICAÇÃO E ILUMINAÇÃO EXTERNA
Unidade | M
Código | SES03008 | Referência
Descrição | CABO DE COBRE ISOLADO EM EPR FLEXÍVEL 120MM² - 0,6KV/1KV/90° | ORSE 8072
Tipo | INEL - INSTALAÇÃO ELÉTRICA/ELETRIFICAÇÃO E ILUMINAÇÃO EXTERNA
Unidade | M
Código | SES03012 | Referência
Descrição | BARRAMENTO SECUNDÁRIO TRIFÁSICO PARA DISJUNTOR ATÉ 100A INCLUINDO FIXAÇÃO - FORNECIMENTO E INSTALAÇÃO | ORSE 9477
Tipo | INEL - INSTALAÇÃO ELÉTRICA/ELETRIFICAÇÃO E ILUMINAÇÃO EXTERNA
Unidade | UN
Código | SES03013 | Referência
Descrição | BARRAMENTO SECUNDÁRIO TRIFÁSICO PARA DISJUNTOR DE 125A ATÉ 250A INCLUINDO FIXAÇÃO - FORNECIMENTO E INSTALAÇÃO | ORSE 9477
Tipo | INEL - INSTALAÇÃO ELÉTRICA/ELETRIFICAÇÃO E ILUMINAÇÃO EXTERNA
Unidade | UN
Código | SES03116 | Referência
Descrição | TOMADA RJ45 DE MESA, COM CAIXA DE SOBREPOR | ORSE 794
Tipo | ASTU - ASSENTAMENTO DE TUBOS E PECAS
Unidade | UN
Código | SES03020 | Referência
Descrição | FORNECIMENTO E INSTALAÇÃO DE PROTETOR DE SURTO (DPS) 175V - 45KA EM QUADRO DE DISTRIBUIÇÃO. | ORSE 8894
Tipo | INEL - INSTALAÇÃO ELÉTRICA/ELETRIFICAÇÃO E ILUMINAÇÃO EXTERNA
Unidade | UN
Código | SES03021 | Referência
Descrição | LUMINARIA DE EMERGENCIA 1200 LUMENS DE 24 LEDS, POTENCIA 32 W, BATERIA DE LITIO, AUTONOMIA DE 3 HRS | SINAPI 97599
Tipo | INEL - INSTALAÇÃO ELÉTRICA/ELETRIFICAÇÃO E ILUMINAÇÃO EXTERNA
Unidade | UN
Código | SES03022 | Referência
Descrição | ABRACADEIRA EM ACO PARA AMARRACAO DE ELETRODUTOS, TIPO D, COM 3/4" E CUNHA DE FIXACAO | IOPES 160322
Tipo | INEL - INSTALAÇÃO ELÉTRICA/ELETRIFICAÇÃO E ILUMINAÇÃO EXTERNA
Unidade | UN
Código | SES03025 | Referência
Descrição | DISJUNTOR TRIPOLAR TIPO DIN, CORRENTE NOMINAL DE 32A - FORNECIMENTO E INSTALAÇÃO | SINAPI 93671
Tipo | INEL - INSTALAÇÃO ELÉTRICA/ELETRIFICAÇÃO E ILUMINAÇÃO EXTERNA
Unidade | UN
Código | SES03026 | Referência
Descrição | DISJUNTOR TRIPOLAR TIPO DIN, CORRENTE NOMINAL DE 40A - FORNECIMENTO E INSTALAÇÃO | SINAPI 93672
Tipo | INEL - INSTALAÇÃO ELÉTRICA/ELETRIFICAÇÃO E ILUMINAÇÃO EXTERNA
Unidade | UN
Código | SES03027 | Referência
Descrição | DISJUNTOR TRIPOLAR TIPO DIN, CORRENTE NOMINAL DE 50A - FORNECIMENTO E INSTALAÇÃO | SINAPI 93673
Tipo | INEL - INSTALAÇÃO ELÉTRICA/ELETRIFICAÇÃO E ILUMINAÇÃO EXTERNA
Unidade | UN
Código | SES03028 | Referência
Descrição | DISJUNTOR TRIPOLAR TIPO DIN, CORRENTE NOMINAL DE 62A - FORNECIMENTO E INSTALAÇÃO | SINAPI 74130/005
Tipo | INEL - INSTALAÇÃO ELÉTRICA/ELETRIFICAÇÃO E ILUMINAÇÃO EXTERNA
Unidade | UN
Código | SES03029 | Referência
Descrição | DISJUNTOR TRIPOLAR TIPO DIN, CORRENTE NOMINAL DE 70A - FORNECIMENTO E INSTALAÇÃO | SINAPI 74130/005
Tipo | INEL - INSTALAÇÃO ELÉTRICA/ELETRIFICAÇÃO E ILUMINAÇÃO EXTERNA
Unidade | UN
Código | SES03030 | Referência
Descrição | DISJUNTOR TRIPOLAR TIPO DIN, CORRENTE NOMINAL DE 80A - FORNECIMENTO E INSTALAÇÃO | SINAPI 74130/005
Tipo | INEL - INSTALAÇÃO ELÉTRICA/ELETRIFICAÇÃO E ILUMINAÇÃO EXTERNA
Unidade | UN
Código | SES03031 | Referência
Descrição | DISJUNTOR TRIPOLAR TIPO DIN, CORRENTE NOMINAL DE 90A - FORNECIMENTO E INSTALAÇÃO | SINAPI 74130/005
Tipo | INEL - INSTALAÇÃO ELÉTRICA/ELETRIFICAÇÃO E ILUMINAÇÃO EXTERNA
Unidade | UN
Código | SES03032 | Referência
Descrição | DISJUNTOR TRIPOLAR TIPO DIN, CORRENTE NOMINAL DE 100A - FORNECIMENTO E INSTALAÇÃO | SINAPI 74130/005
Tipo | INEL - INSTALAÇÃO ELÉTRICA/ELETRIFICAÇÃO E ILUMINAÇÃO EXTERNA
Unidade | UN
Código | SES03033 | Referência
Descrição | LUMINÁRIA TIPO CALHA, DE SOBREPOR, LED LINEAR DE 36 W - FORNECIMENTO E INSTALAÇÃO | SINAPI 97584
Tipo | INEL - INSTALAÇÃO ELÉTRICA/ELETRIFICAÇÃO E ILUMINAÇÃO EXTERNA
Unidade | M²
Código | SES03034 | Referência
Descrição | LUMINÁRIA TIPO CALHA, DE SOBREPOR, LED HERMÉTICA DE 36 W - FORNECIMENTO E INSTALAÇÃO | SINAPI 97584
Tipo | INEL - INSTALAÇÃO ELÉTRICA/ELETRIFICAÇÃO E ILUMINAÇÃO EXTERNA
Unidade | M²
Código | SES03035 | Referência
Descrição | AQUECEDOR VERSÁTIL 5500W | ORSE 8755
Tipo | UN
Unidade | INEL - INSTALAÇÃO ELÉTRICA/ELETRIFICAÇÃO E ILUMINAÇÃO EXTERNA
Código | SES03050 | Referência
Descrição | CABO UTP 04P - CAT. 06 | SBC 68137
Tipo | INES - INSTALAÇÕES ESPECIAIS
Unidade | M
Código | SES03100 | Referência
Descrição | TOMADA DE REDE RJ45 (2 MÓDULO) - FORNECIMENTO E INSTALAÇÃO | SINAPI 98307
Tipo | INES - INSTALAÇÕES ESPECIAIS
Unidade | UN
Código | SES03101 | Referência
Descrição | TOMADA DE REDE RJ45 (3 MÓDULO) - FORNECIMENTO E INSTALAÇÃO | SINAPI 98307
Tipo | INES - INSTALAÇÕES ESPECIAIS
Unidade | UN
Código | SES03102 | Referência
Descrição | SWITCH 48P | SEDOP 171185
Tipo | INES - INSTALAÇÕES ESPECIAIS
Unidade | UN
Código | SES03103 | Referência
Descrição | RACK 19 POL. X 12U X 550MM | SBC 68213
Tipo | INES - INSTALAÇÕES ESPECIAIS
Unidade | UN
Código | SES03104 | Referência
Descrição | GUIA DE CABO FECHADO HORIZ. 19 POL. | SBC 59448
Tipo | INES - INSTALAÇÕES ESPECIAIS
Unidade | UN
Código | SES03105 | Referência
Descrição | VOICE PANEL 19" - 30 POSIÇÕES CATEGORIA 6 | SBC 59250
Tipo | INEL - INSTALAÇÃO ELÉTRICA/ELETRIFICAÇÃO E ILUMINAÇÃO EXTERNA
Unidade | UN
Código | SES03106 | Referência
Descrição | ABRAÇADEIRA DE NYLON PARA AMARRAÇÃO DE CABOS | SINAPI 91166
Tipo | INEL - INSTALAÇÃO ELÉTRICA/ELETRIFICAÇÃO E ILUMINAÇÃO EXTERNA
Unidade | UN
Código | SES03107 | Referência
Descrição | PATCH CORD - CAT.06 - 1,5M | SBC 59442
Tipo | INES - INSTALAÇÕES ESPECIAIS
Unidade | UN
Código | SES03108 | Referência
Descrição | PARAFUSO COM PORCA GAIOLA PARA RACK COM 12MM E ROSCA M5 | AGETOP 071838
Tipo | INES - INSTALAÇÕES ESPECIAIS
Unidade | UN
Código | SES03109 | Referência
Descrição | FORNECIMENTO E INSTALAÇÃO DE DISTRIBUIDOR OPTICO 19POL COM PIGTAIL LC OM3 | PRÓPRIO
Tipo | INES - INSTALAÇÕES ESPECIAIS
Unidade | UN
Código | SES03110 | Referência
Descrição | SERVIÇO DE CERTIFICAÇÃO DE PONTO CAT. 6 | PRÓPRIO
Tipo | INES - INSTALAÇÕES ESPECIAIS
Unidade | UN
Código | SES03111 | Referência
Descrição | SERVIÇO DE CERTIFICAÇÃO DE FIBRA OPTICA | PRÓPRIO
Tipo | INES - INSTALAÇÕES ESPECIAIS
Unidade | UN
Código | SES03112 | Referência
Descrição | SERVIÇO DE FUSÃO DE FIBRA OPTICA | PRÓPRIO
Tipo | INES - INSTALAÇÕES ESPECIAIS
Unidade | UN
Código | SES03113 | Referência
Descrição | CABO OPTICO OM3 50/125 - 6FO | SUDECAP 11.82.07
Tipo | INES - INSTALAÇÕES ESPECIAIS
Unidade | UN
Código | SES03114 | Referência
Descrição | QGBL - QUADRO GERAL DE BAIXA TENSÃO, INCLUSIVE CABOS, BARRAMENTO E DISJUNTORES PARA O HOSPITAL HR SORRISO | ORSE 9400
Tipo | INHI - INSTALAÇÕES HIDROS SANITÁRIAS
Unidade | UN
Código | SES03115 | Referência
Descrição | FORNECIMENTO E INSTALAÇÃO DE QUADRO DE COMANDO DE BOMBA DE INCÊNDIO DE 10CV COM ALTERNADOR AUTOMÁTICO DE BOMBAS | CAERN 2070163/EMBASA 600517
Tipo | INHI - INSTALAÇÕES HIDROS SANITÁRIAS
Unidade | UN
Código | SES04001 | Referência
Descrição | TOALHEIRO PLASTICO TIPO DISPENSER PARA PAPEL TOALHA INTERFOLHADO | CPOS 44.03.180
Tipo | SEDI - SERVIÇOS DIVERSOS
Unidade | UN
Código | SES04002 | Referência
Descrição | PAPELEIRA PLASTICA TIPO DISPENSER PARA PAPEL HIGIENICO ROLAO | SETOP ACE-PAP-025
Tipo | SEDI - SERVIÇOS DIVERSOS
Unidade | UN
Código | SES04003 | Referência
Descrição | PLANTIO DE GRAMA ESMERALDA EM ROLO COM FORNECIMENTO DE TERRA VEGETAL | SINAPI 85180
Tipo | URBA - URBANIZAÇÃO
Unidade | M²
Código | SES04004 | Referência
Descrição | FORNECIMENTO E INSTALAÇÃO DE BARRA DE APOIO PARA PCD, EM AÇO INOX, 40CM | SUDECAP 13.40.59
Tipo | SEDI - SERVIÇOS DIVERSOS
Unidade | UN
Código | SES04006 | Referência
Descrição | FORNECIMENTO E INSTALAÇÃO DE BARRA DE APOIO PARA PCD, EM AÇO INOX, 70CM | SETOP ACE-BAR-005
Tipo | SEDI - SERVIÇOS DIVERSOS
Unidade | UN
Código | SES04007 | Referência
Descrição | FORNECIMENTO E INSTALAÇÃO DE BARRA DE APOIO PARA PCD, EM AÇO INOX, 80CM | SETOP ACE-BAR-005
Tipo | SEDI - SERVIÇOS DIVERSOS
Unidade | UN
Código | SES04008 | Referência
Descrição | BANCO ARTICULADO EM AÇO INOX PARA BANHEIROS PCD, DIM. 700X450MM | SETOP ACE-BAN-015
Tipo | SEDI - SERVIÇOS DIVERSOS
Unidade | UN
Código | SES04010 | Referência
Descrição | LIMPEZA VIDRO COMUM | SES04010
Tipo | SEDI - SERVIÇOS DIVERSOS
Unidade | M²
Código | SES04011 | Referência
Descrição | LIMPEZA FINAL DA OBRA | SINAPI 9537
Tipo | SEDI - SERVIÇOS DIVERSOS
Unidade | M²
Código | SES05001 | Referência
Descrição | LIGAÇÃO PROVISÓRIA DE ÁGUA E SANITÁRIO | SINAPI 92897
Tipo | CANT - CANTEIRO DE OBRAS
Unidade | UN
Código | SES05002 | Referência
Descrição | ENTRADA PROVISORIA DE ENERGIA ELETRICA AEREA TRIFASICA 40A EM POSTE DE CONCRETO | SINAPI 41598
Tipo | INEL - INSTALAÇÃO ELÉTRICA/ELETRIFICAÇÃO E ILUMINAÇÃO EXTERNA
Unidade | UN
Código | SES07001 | Referência
Descrição | FORNECIMENTO E INSTALAÇÃO DE PLACA DE SINALIZAÇÃO DE EXTINTOR 20X30CM | ORSE 12138
Tipo | SEDI - SERVIÇOS DIVERSOS
Unidade | UN
Código | SES07002 | Referência
Descrição | FORNECIMENTO E INSTALAÇÃO DE PLACA DE SINALIZAÇÃO INDICATIVA, SAÍDA DE EMERGÊNCIA, SAÍDA LATERAL ESQUERDA/DIREITA/SAÍDA EM FRENTE | IOPES 160612
Tipo | SEDI - SERVIÇOS DIVERSOS
Unidade | UN
Código | SES07004 | Referência
Descrição | FORNECIMENTO E INSTALAÇÃO DE ACIONADOR MANUAL PARA ALARME, TIPO QUEBRA VIDRO, COM MARTELO | ORSE 7861
Tipo | INES - INSTALAÇÕES ESPECIAIS
Unidade | UN
Código | SES07005 | Referência
Descrição | FORNECIMENTO E INSTALAÇÃO DE SIRENE ELETRÔNICA, 12V, ALARME DE EMERGÊNCIA | ORSE 8503
Tipo | INES - INSTALAÇÕES ESPECIAIS
Unidade | UN
Código | SES07006 | Referência
Descrição | FORNECIMENTO E INSTALAÇÃO DE CENTRAL DE ALARME IPA, 12 LAÇOS, SEM BATERIA | ORSE 8058
Tipo | INES - INSTALAÇÕES ESPECIAIS
Unidade | UN
Código | SES07007 | Referência
Descrição | FORNECIMENTO E INSTALAÇÃO DE BATERIA SELADA PARA CENTRAL DE ALARME, 12V/5A | ORSE 8693
Tipo | INES - INSTALAÇÕES ESPECIAIS
Unidade | UN
Código | SES07012 | Referência
Descrição | DUTO CORRUGADO FLEXÍVEL EM PEAD Ø = 4", TIPO KANALEX OU SIMILAR, LANÇADO DIRETAMENTE NO SOLO, EXCLUSIVE ESCAVAÇÃO E REATERRO | ORSE 7150
Tipo | INEL - INSTALAÇÃO ELÉTRICA/ELETRIFICAÇÃO E ILUMINAÇÃO EXTERNA
Unidade | M
Código | SES07013 | Referência
Descrição | PLACA PROIBIDO FUMAR | CPOS 97.02.210
Tipo | SEDI - SERVIÇOS DIVERSOS
Unidade | UN
Código | SES07014 | Referência
Descrição | PLACA DE RISCO DE CHOQUE ELÉTRICO | CPOS 97.02.210
Tipo | SEDI - SERVIÇOS DIVERSOS
Unidade | UN
Código | SES07015 | Referência
Descrição | PLACA DE SINALIZACAO DE SEGURANCA CONTRA INCENDIO, FOTOLUMINESCENTE, RETANGULAR, 13 X 26 CM, EM PVC 2 MM ANTI-CHAMAS (SIMBOLOS, CORES E PICTOGRAMAS CONFORME NBR 13434) | CPOS 97.02.210
Tipo | SEDI - SERVIÇOS DIVERSOS
Unidade | UN
Código | SES07016 | Referência
Descrição | CONDULETE DE PVC, VERMELHO, PARA INCENDIO, 3/4", COM TAMPA CEGA - FORNECIMENTO E INSTALAÇÃO | SINAPI 95811
Tipo | INES - INSTALAÇÕES ESPECIAIS
Unidade | UN
Código | SES07017 | Referência
Descrição | ELETRODUTO PVC VERMELHO 3/4" X 3M - FORNECIMENTO E INSTALAÇÃO | SEINFRA C1205
Tipo | INEL - INSTALAÇÃO ELÉTRICA/ELETRIFICAÇÃO E ILUMINAÇÃO EXTERNA
Unidade | M
Código | SES07018 | Referência
Descrição | PLACA DE RISCO DE RADIAÇÃO | CPOS 97.02.210
Tipo | SEDI - SERVIÇOS DIVERSOS
Unidade | UN
Código | SES07024 | Referência
Descrição | ADAPTADOR PVC VERMELHO 3/4" PARA INCENDIO - FORNECIMENTO E INSTALAÇÃO | SINAPI 94708
Tipo | INEL - INSTALAÇÃO ELÉTRICA/ELETRIFICAÇÃO E ILUMINAÇÃO EXTERNA
Unidade | UN
Código | SES08001 | Referência
Descrição | RÉGUA HOSPITALAR COM PINTURA ELETROSTÁTICA A PÓ 1000X240MM - 1 SAIDA DE OXIGÊNIO; 2 TOMADAS ELÉTRICAS 127V; 2 TOMADAS ELÉTRICAS 220V; 1 INTERRUPTOR PARA LUZ DE TETO. | ORSE 11222
Tipo | ASTU - ASSENTAMENTO DE TUBOS E PECAS
Unidade | UN