## HR SORRISO-LÓGICA-Lista
Arquivo: HR SORRISO-LÓGICA-Lista
Lista de Materiais
Descrição | Dimensão | Und, | Quant,
Cabo UTP | 6A | m | 2293.88
Caixa de passagem no teto - Elétrica 20x20 cm |  | pc | 22
Conjunto Bucha-Arruela - Rígido | 1,1/4" | pc | 4
Curva roscável macho - Rígido | 1,1/4" | pc | 2
Eletroduto Flexível - Parede | 1" | m | 71.91
Eletroduto Flexível - Parede | 1,1/4" | m | 1.86
Eletroduto Flexível - Teto | 1" | m | 361.51
Eletroduto Rígido - Parede | 1,1/4" | m | 2.75
Eletroduto Rígido - Teto | 1,1/4" | m | 0.71
Luva roscável - Rígido | 1,1/4" | pc | 4
Rack de parede 12 U x 570mm |  | pc | 5
Tomada RJ45 na mesa (2P) ( caixa 4x2''+ rj 45 fêmea+ espelho) |  | pc | 4
Tomada RJ45 na parede (1P) |  | pc | 3
Tomada RJ45 na parede (2P) |  | pc | 54
Tomada RJ45 na parede (3P) |  | pc | 5
Patch Panel 24 Portas cat 6 | 1 U | pc | 7
Switch gigabit Gerenciavel 48 portas | 1 U | pc | 5
Organizador Horizontal de cabos para rack 19'' | 1 U | pc | 7
Porca Gaiola + Parafuso M5 |  | pc | 100
Voice Panel 25 portas | 1 U | pc | 5
Abraçadeira nylon | 20cm | pc | 200
Patch cord 1,5 m |  | pc | 124
Distribuidor Optico 12fo com pigtail LC om3 |  | pc | 5
Certificação de pontos cat 6 |  | pc | 124
Certificação de fibra optica |  | pc | 5
Fusão de Fibra Optica om3 indoor/outdoor |  | pc | 20
Cabo optico OM3 50/125 - 6Fo; Elemento óptico : Fibras ópticas tipo tight buffer (900µm) revestidas individualmente por material termoplástico e identificadas por cores.Proteção contra umidade: Materiais Hidroexpansíveis;Elementos de tração: Aramida;Capa externa: Materiais termoplásticos retardante à chama tipo COG |  | m | 900
Cabo ctp apl externo blindado 30 pares |  | m | 900