## Resumo Estrutura Cobertura
ESTRUTURA DE COBERTURA METÁLICA - ADAUTO BOTELHO
COBERTURA |  | UND
ESTRUTURA METÁLICA (ESTRUTURA METÁLICA + PLACA BASE) | 51429 | KG
PINTURA P/ EST. METÁLICA (PINTURA COM ESMALTE SINTÉTICO) | 4741.76 | M2
AÇO CA50 - 16 mm - (CHUMBADORES DA PLACA BASE) | 99.44 | KG
AÇO CA50 - 12,5 mm - (CHUMBADORES DA PLACA BASE) | 501.76 | KG

## Drenagem (hidden)
Quantitativo drenagem
INSTALAÇÕES DE DRENAGEM COM GRELHAS E TUBOS ENTERRADOS
TUBO PVC DN 100 MM PARA DRENAGEM - FORNECIMENTO E INSTALACAO | m | 15
TUBO PVC, SERIE NORMAL, ESGOTO PREDIAL, DN 150 MM, FORNECIDO E INSTALADO EM SUBCOLETOR AÉREO DE ESGOTO SANITÁRIO. AF_12/2014 | m | 230
TUBO PVC, SERIE NORMAL, ESGOTO OU AGUAS PLUVIAIS, DN 200 MM, FORNECIDO E INSTALADO EM | m | 36
GRELHA DE FERRO FUNDIDO PARA CANALETA LARG = 30CM, FORNECIMENTO E ASSENTAMENTO | m | 101
ESCAVAÇÃO MANUAL DE VALAS. AF_03/2016 | m³ | 92
REATERRO MANUAL APILOADO COM SOQUETE. AF_10/2017 | m² | 43
ALVENARIA EM TIJOLO CERAMICO MACICO 5X10X20CM 1 VEZ (ESPESSURA 20CM),ASSENTADO COM ARGAMASSA TRACO 1:2:8 (CIMENTO, CAL E AREIA) (VALA DA GRELHA) | m² | 99
CHAPISCO APLICADO EM ALVENARIAS E ESTRUTURAS DE CONCRETO INTERNAS, COM COLHER DE PEDREIRO. ARGAMASSA TRAÇO 1:3 COM PREPARO MANUAL. AF_06/2014 (VALA DA GRELHA) | m² | 99
MASSA ÚNICA, PARA RECEBIMENTO DE PINTURA, EM ARGAMASSA TRAÇO 1:2:8, PREPARO MANUAL, APLICADA MANUALMENTE EM FACES INTERNAS DE PAREDES, ESPESSURA DE 20MM, COM EXECUÇÃO DE TALISCAS. AF_06/2014 (VALA DA GRELHA) | m² | 99
IMPERMEABILIZACAO DE SUPERFICIE COM ARGAMASSA DE CIMENTO E AREIA (MEDIA), TRACO 1:3, COM ADITIVO IMPERMEABILIZANTE, E=2CM. (VALA DA GRELHA) | m² | 99
LASTRO DE CONCRETO, PREPARO MECÂNICO, INCLUSOS ADITIVO IMPERMEABILIZANTE, LANÇAMENTO E ADENSAMENTO (VALA DA GRELHA) | m³ | 25.25
ATERRO COM AREIA COM ADENSAMENTO HIDRAULICO | m³ | 5.63
TAMPAO FOFO ARTICULADO, CLASSE B125 CARGA MAX 12,5 T, REDONDO TAMPA 600 MM, REDE PLUVIAL/ESGOTO, P = CHAMINE CX AREIA / POCO VISITA ASSENTADO COM ARG CIM/AREIA 1:4, FORNECIMENTO E ASSENTAMENTO | UN | 20
TAMPAO GRELHA DE FERRO 60X60 | UN | 9 | 0.36
CAIXA DE PASSAGEM 80X80X62 FUNDO BRITA COM TAMPA | und | 1 | 0.27
CAIXA DE PASSAGEM 60X60X70 FUNDO BRITA COM TAMPA | und | 2
CAIXA DE INSPEÇÃO EM ALVENARIA DE TIJOLO MACIÇO 60X60X60CM, REVESTIDA INTERNAMENTO COM BARRA LISA (CIMENTO E AREIA, TRAÇO 1:4) E=2,0CM, COM TAMPA PRÉ-MOLDADA DE CONCRETO E FUNDO DE CONCRETO 15MPA TIPO C - ESCAVAÇÃO E CONFECÇÃO. | Und | 1
CAIXA DE INSPEÇÃO EM ALVENARIA DE TIJOLO MACIÇO 60X60X60CM, REVESTIDA INTERNAMENTO COM BARRA LISA (CIMENTO E AREIA, TRAÇO 1:4) E=2,0CM, COM TAMPA PRÉ-MOLDADA DE CONCRETO E FUNDO DE CONCRETO 15MPA TIPO C - ESCAVAÇÃO E CONFECÇÃO. (Tampa de ferro) | Und | 17
CAIXA DE INSPEÇÃO EM ALVENARIA DE TIJOLO MACIÇO 60X60X60CM, REVESTIDA INTERNAMENTO COM BARRA LISA (CIMENTO E AREIA, TRAÇO 1:4) E=2,0CM, COM TAMPA PRÉ-MOLDADA DE CONCRETO E FUNDO DE CONCRETO 15MPA TIPO C - ESCAVAÇÃO E CONFECÇÃO. (Grelha de Ferro) | Und | 9
CAIXA DE INSPEÇÃO 80X80X80CM EM ALVENARIA - EXECUÇÃO (Tampa de Ferro 60x60cm) | und | 3
SUMIDOURO EM ALVENARIA DE TIJOLO CERAMICO MACIÇO DIAMETRO 1,40M E ALTURA 5,00M, COM TAMPA EM CONCRETO ARMADO DIAMETRO 1,60M E ESPESSURA 10CM | und | 4
TOTAL DO ITEM
INSTALAÇÕES DE DRENAGEM COM TUBOS DE DECIDA DAS CALHAS
ALVENARIA EM TIJOLO CERAMICO MACICO 5X10X20CM 1 VEZ (ESPESSURA 20CM),ASSENTADO COM ARGAMASSA TRACO 1:2:8 (CIMENTO, CAL E AREIA) (PAREDE DE PROTEÇÃO DO TUBO PVC DAS DECIDAS DAS CALHAS) | m² | 61.2
CHAPISCO APLICADO EM ALVENARIAS E ESTRUTURAS DE CONCRETO INTERNAS, COM COLHER DE PEDREIRO. ARGAMASSA TRAÇO 1:3 COM PREPARO MANUAL. AF_06/2014 | m² | 61.2
MASSA ÚNICA, PARA RECEBIMENTO DE PINTURA, EM ARGAMASSA TRAÇO 1:2:8, PREPARO MANUAL, APLICADA MANUALMENTE EM FACES INTERNAS DE PAREDES, ESPESSURA DE 20MM, COM EXECUÇÃO DE TALISCAS. AF_06/2014 (VALA DA GRELHA) | m² | 61.2
TUBO PVC DN 100 MM PARA DRENAGEM - FORNECIMENTO E INSTALACAO | m | 112
JUNÇÃO SIMPLES, PVC, SERIE NORMAL, ESGOTO PREDIAL, DN 100 X 100 MM, JUNTA ELÁSTICA, FORNECIDO E INSTALADO EM RAMAL DE DESCARGA OU RAMAL DE ESGOTO SANITÁRIO. AF_12/2014 | Und | 2
CURVA CURTA 90 GRAUS, PVC, SERIE NORMAL, ESGOTO PREDIAL, DN 100 MM, JUNTA ELÁSTICA, FORNECIDO E INSTALADO EM PRUMADA DE ESGOTO SANITÁRIO OU VENTILAÇÃO. AF_12/2014 | Und | 67
JOELHO 45 GRAUS, PVC, SERIE R, ÁGUA PLUVIAL, DN 100 MM, JUNTA ELÁSTICA , FORNECIDO E INSTALADO EM RAMAL DE ENCAMINHAMENTO. AF_12/2014 | Und | 2
LUVA SIMPLES, PVC, SERIE R, ÁGUA PLUVIAL, DN 100 MM, JUNTA ELÁSTICA, FORNECIDO E INSTALADO EM RAMAL DE ENCAMINHAMENTO. AF_12/2014 | Und | 61
RALO HEMISFERICO | Und | 23

## Lógica (hidden)
Escola:
Cidade:
Autor do Projeto:
PLANILHA QUANTITATIVA - LÓGICA
ITEM | DESCRIÇÃO | UNID. | QTD.
Sub-Itens |  | Unid.
1 |  | UNID. | Qtd.(un)
| Curva roscável 3/4" macho - Rígido | UND | 37
| Eletroduto Flexível 3/4"- Parede | M | 594
| Curva roscável 1" macho - Rígido | UND | 2
| Eletroduto Flexível 3/4" - Piso | M | 25 | M | 2
| Eletroduto Flexível 2" - Piso | M | 35
| Eletroduto Flexível 3/4" - Teto | M | 484
| Eletroduto Rígido 3/4" - Parede | M | 139
| Eletroduto Rígido 1" - Parede | M | 7
| Eletroduto Rígido 3/4" - Teto | M | 74
| Eletroduto Rígido 1" - Teto | M | 8
| Luva roscável 3/4"- Rígido | UND | 74
| Luva roscável 1"- Rígido | UND | 4
| Caixa de passagem no piso | UND | 3
| Caixa 4x2 alta | UND | 22
| Caixa 4x2 Baixa | UND | 229
| Conector rj 45 CAT6 | UND | 311
| Espelho rj45 | UND | 251
| Patch Panel (24P) | UND | 5
| Patch Panel (48P) | UND | 6
| Patch Cord 1,5m | UND | 408
| Patch Cord 2,5m | UND | 408
| Cabo UTP 6 - Cabo para lógica | M | 9764
| CAMERA INTERNA 2MP DOME IP66 POE | UND | 15
| CAMERA EXTERNA 2MP BULLET IP66 POE | UND | 15
| NVR 32 CANAIS IP | UND | 1
| HD 8 TB | UND | 2
| Organizador de Cabo | UND | 11
| PATCH CORD OPTICO 2M ST/ST | UND | 70
| DIO (12P) | UND | 4
| DIO (24P) | UND | 1
| Cabo de fibra ótica 12 fo | M | 618
2.0 | ELETROCALHA |  | Qtd.(un)
| Duto aéreo perfurado 'U' 200x100mm | M | 387
| Curva Horizontal 90 'U' perfurado 200x100mm | UND | 7
| Tê Horizontal 90 'U' perfurado 200x100mmmm | UND | 9
| Conexão eletroduto/eletrocalha | UND | 84
| Fusão Fibra Óptica | UND | 54
| Certificação Fibra Óptica | M | 24
| Certificação de Cabeamento de Rede Tipo CAT6 | UND | 341

## Arquitetonico (hidden)
PLANILHA QUANTITATIVA - ARQUITETURA
1.0 | Administração de obra
| Administração de obra por 24 meses |  | Und |  |  |  |  | 1
2.0 | Serviços técnicos
2.2 | As Built |  | Und |  |  |  | 5179.56 | 5179.56
3 | Serviços Preliminares
Sub-Itens | Demolições |  | Unid.
3.1 | DEMOLIÇÃO DE PISO CERÂMICO |  | m² | Comp.(m) | Larg.(m) |  | Qtd.(un) | Total
| Cozinha |  | 100.58 |  |  |  | m² | 100.58
TOTAL | [7 empty] | 100.58
3.2 | DEMOLIÇÃO DE PISO EM CONCRETO |  | m² | Comp.(m) | Larg.(m) |  | Qtd.(un) | Total
| DEMOLIÇÃO DE PISO EM CONCRETO PATIO ABERTO ENTRE COZINHA E ALA FEM. | [6 empty] | 372.69
| DEMOLIÇÃO DE PISO EM CONCRETO PATIO ABERTO ARTE TERAPIA E REF. | [6 empty] | 218
| DEMOLIÇÃO DE PISO EM CONCRETO PATIO ENFERMARIA FEMININA | [6 empty] | 318
| Rasgo na calçada para acomodação do piso tátil |  |  | 267.68 | 0.27 |  |  | 72.2736
TOTAL | [7 empty] | 980.96
3.3 | DEMOLIÇÃO DE ALVENARIA |  | m³ | Perim.(m) | Altura(m) | Espes.(m) | Qtd.(un) | Total com empolamento
| Posto de Coleta |  |  | 1.92 | 3.1 | 0.1 | 0.168 | 0.42
| DML |  |  | 1.6 | 3.1 | 0.15 |  | 0.74
| Circulação 1 |  |  | 2.18 | 3.1 | 0.15 | 0.3465 | 0.66
| Consultório |  |  | 10.6 | 3.1 | 0.1 | 0.6714 | 2.61
| Recepção |  |  | 6.05 | 3.1 | 0.1 | 0.39 | 1.48
| WC Recepção |  |  | 1.33 | 3.1 | 0.15 |  | 0.61
| WC 1 (Sala Arquivo 1) |  |  | 3.45 | 3.1 | 0.15 | 0.189 | 1.41
| WC 2 (Sala Arquivo 2) |  |  | 3.44 | 3.1 | 0.15 | 0.189 | 1.41
| Sala SN 1 |  |  | 3.06 | 3.1 | 0.15 | 0.252 | 1.17
| Sala SN 2 |  |  | 2.9 | 3.1 | 0.15 | 0.252 | 1.09
| Sala SN 3 |  |  | 4 | 3.1 | 0.15 |  | 1.86
| Sala SN 4 |  |  | 0.9 | 2.1 | 0.15 |  | 0.28
| Sala 5 |  |  | 1.26 | 2.1 | 0.3 |  | 0.79
| Sala SN 6 |  |  | 2.2 | 3.1 | 0.3 |  | 2.04
| Sala SN 6/2 |  |  | 1.05 | 3.1 | 0.15 | 0.252 | 0.23
| Sala SN 7 |  |  | 1.94 | 3.1 | 0.15 |  | 0.9
| Sala SN 8 |  |  | 1.94 | 3.1 | 0.15 |  | 0.9
| Sala SN 9 |  |  | 0.9 | 2.1 | 0.22 |  | 0.41
| Sala SN 10 |  |  | 0.9 | 2.1 | 0.22 |  | 0.41
| Circulação |  |  | 2.93 | 3.1 | 0.3 | 0.63 | 2.09
| Cozinha |  |  | 0.9 | 2.1 | 0.14 |  | 0.26
| Sala SN 11 |  |  | 2.36 | 2.1 | 0.15 |  | 0.74
| Sala SN 12 |  |  | 0.8 | 2.1 | 0.15 |  | 0.25
| Arte Terapia |  |  | 2.7 | 2.1 | 0.25 |  | 1.41
| Cabelereiro |  |  | 0.9 | 2.1 | 0.15 |  | 0.28
| Descanso Func. |  |  | 0.9 | 2.1 | 0.15 |  | 0.28
| Sala Desocupada |  |  | 0.84 | 3.1 | 0.31 |  | 0.8
| Enfermaria Masc. |  |  | 1.81 | 2.1 | 0.41 |  | 1.55
| Vestiário Func. |  |  | 0.5 | 3.1 | 0.3 |  | 0.46
| Banheiro (Vestiário func.) |  |  | 3.03 | 3.1 | 0.25 |  | 2.34
| Banho 1 |  |  | 0.9 | 2.1 | 0.3 |  | 0.56
| Banho 2 |  |  | 0.91 | 2.1 | 0.25 |  | 0.47
| Posto enfermagem |  |  | 8.76 | 3.1 | 0.44 | 0.792 | 11.15
| Anta Sala |  |  | 0.9 | 2.1 | 0.25 |  | 0.47
| Enfermaria Masc. |  |  | 0.9 | 2.1 | 0.25 |  | 0.47
| Depósito |  |  | 4.18 | 3.1 | 0.15 |  | 1.94
| Observação Masc. |  |  | 3.05 | 3.1 | 0.15 |  | 1.41
| Sala SN 13 |  |  | 2 | 3.1 | 0.15 | 0.252 | 0.67
| Gás |  |  | 7.5 | 3.1 | 0.15 | 0.402 | 3.08
| Posto enfermagem |  |  | 6.35 | 3.1 | 0.15 | 0.5022 | 2.45
| Sala SN 15 |  |  | 7 | 3.1 | 0.15 | 1.104 | 2.15
| Consultório |  |  | 2.8 | 3.1 | 0.4 | 1.4 | 2.07
| Cozinha |  |  | 11.45 | 3.1 | 0.15 |  | 5.32
| Cozinha/1 |  |  | 3 | 3.1 | 0.4 | 1.4 | 2.32
| WC 3 |  |  | 7.85 | 3.1 | 0.15 | 0.252 | 3.39
| WC 4 |  |  | 7.69 | 3.1 | 0.25 | 0.72425 | 5.23
| Observação fem. |  |  | 8.85 | 3.1 | 0.15 |  | 4.11
| Repouso médico |  |  | 15.01 | 3.1 | 0.15 | 1.275 | 5.7
| Sala SN 16 |  |  | 8 | 3.1 | 0.15 |  | 3.72
| Sala SN 17 |  |  | 3.55 | 3.1 | 0.4 | 1.6 | 2.8
| Cozinha 2 |  |  | 12.45 | 3.1 | 0.15 | 0.525 | 5.26
| Cozinha 3 (Parede Pia) |  |  | 3 | 3.1 | 0.4 |  | 3.72
| Sala SN19 |  |  | 19.74 | 3.1 | 0.15 | 0.6 | 8.57
| WC 5 |  |  | 7.55 | 3.1 | 0.15 | 0.2772 | 3.23
| WC 6 |  |  | 5.14 | 3.1 | 0.15 | 0.2772 | 2.11
| WC 6 (Parede 2) |  |  | 1.2 | 3.1 | 0.4 | 0.172 | 1.31
| Sala SN 20 |  |  | 6.35 | 3.1 | 0.4 |  | 7.87
| Parede (Sala 20) |  |  | 4.4 | 3.1 | 0.05 |  | 0.68
| Sala 21 SN (Parede 1) |  |  | 4.6 | 3.1 | 0.15 | 0.95355 | 1.18
| Sala 21 SN (Parede 2) |  |  | 5.3 | 3.1 | 0.3 |  | 4.92
| Sala 21 SN (Parede 3) |  |  | 4.6 | 3.1 | 0.4 |  | 5.7
| Sala de Reunião |  |  | 9.12 | 3.1 | 0.15 | 0.252 | 3.98
| Sala de reunião (Parede Externa) |  |  | 9.12 | 3.1 | 0.3 | 0.6 | 7.88
| Sala 1 |  |  | 5.96 | 3.1 | 0.3 | 0.504 | 5.03
| Sala 1 |  |  | 2.19 | 3.1 | 0.25 | 0.42 | 1.27
| Sala 1 |  |  | 2.19 | 3.1 | 0.25 |  | 1.69
| Sanitário Masculino |  |  | 5.31 | 3.1 | 0.15 | 0.6 | 1.86
| Sanitário Masculino |  |  | 2.3 | 3.1 | 0.25 | 0.42 | 1.36
| Sala 2 |  |  | 6.56 | 3.1 | 0.15 |  | 3.05
| Sala 2 |  |  | 6.56 | 3.1 | 0.28 |  | 5.69
| Sanitário Feminino |  |  | 2.13 | 3.1 | 0.15 | 0.6 | 0.39
| Sanitário Feminino |  |  | 5.09 | 3.1 | 0.3 | 0.3 | 4.43
| Sala 3 |  |  | 3.37 | 3.1 | 0.15 | 0.252 | 1.31
| Sala 3 |  |  | 3.37 | 3.1 | 0.3 | 0.3 | 2.83
| Sala 4 |  |  | 7.51 | 3.1 | 0.15 | 0.252 | 3.24
| Sala 4 |  |  | 4.53 | 3.1 | 0.25 | 0.4475 | 3.06
| Sala 5 |  |  | 5.42 | 3.1 | 0.15 | 0.252 | 2.26
| Sala 5 |  |  | 2.4 | 3.1 | 0.25 |  | 1.86
| Sanitário |  |  | 5.42 | 3.1 | 0.15 | 0.252 | 2.26
| Sanitário |  |  | 2.43 | 3.1 | 0.25 |  | 1.88
| Sala 6 |  |  | 2.43 | 3.1 | 0.15 | 0.252 | 0.87
| Sala 6 |  |  | 2.43 | 3.1 | 0.25 |  | 1.88
| Sala 6 |  |  | 2.98 | 3.1 | 0.3 |  | 2.77
| Circulação |  |  | 1.31 | 3.1 | 0.3 |  | 1.21
| Estoque 1 |  |  | 7.44 | 3.1 | 0.15 | 0.36855 | 3.09
| Estoque 1 |  |  | 4.67 | 3.1 | 0.25 |  | 3.61
| Estoque 2 |  |  | 3.03 | 3.1 | 0.25 |  | 2.34
| Estoque 2 |  |  | 3.03 | 2.1 | 0.15 | 0.2835 | 0.67
| Terapia Ocupacional |  |  | 5.02 | 3.1 | 0.25 | 0.525 | 3.36
| Enfermaria Masculina |  |  | 7.38 | 3.1 | 0.25 |  | 5.71
| Enfermaria Masc. 2 |  |  | 7.83 | 3.1 | 0.25 |  | 6.06
| Banheiro (Enf. Masc. 2) |  |  | 4.25 | 2.1 | 0.15 | 0.252 | 1.08
| Atendimento |  |  | 6 | 3.1 | 0.15 | 0.252 | 2.53
| Pós Atendimento |  |  | 1.1 | 2.1 | 0.25 |  | 0.57
| Refeitorio Servidores |  |  | 5.2 | 3.1 | 0.15 |  | 2.41
| Refeitorios de pacientes |  |  | 1.6 | 2.1 | 0.15 |  | 0.5
| Copa |  |  | 4.83 | 3.1 | 0.15 | 0.252 | 1.99
| Deposito |  |  | 5.2 | 3.1 | 0.15 | 0.252 | 2.16
| Sala nutricionista |  |  | 0.81 | 2.1 | 0.15 |  | 0.25
| Desc. Func. Limpeza |  |  | 0.9 | 2.1 | 0.15 |  | 0.28
| Banheiro (Enf. Fem. 1) |  |  | 0.85 | 2.1 | 0.15 |  | 0.26
| Banheiro (Enf. Fem. 2) |  |  | 0.85 | 2.1 | 0.15 |  | 0.26
| Banheiro (Enf. Fem. 3) |  |  | 0.85 | 2.1 | 0.15 |  | 0.26
| Banheiro (Enf. Fem. 4) |  |  | 0.85 | 2.1 | 0.15 |  | 0.26
| Enf. Feminina 4 |  |  | 1 | 2.1 | 0.15 |  | 0.31
| DML |  |  | 4.25 | 3.1 | 0.15 | 0.36855 | 1.6
| Rouparia |  |  | 1.8 | 3.1 | 0.15 | 0.36855 | 0.46
| Posto de Enfermagem |  |  | 9.39 | 3.1 | 0.15 | 0.36855 | 3.99
| Utilidade |  |  | 2.6 | 3.1 | 0.15 |  | 1.2
| Banho 1 |  |  | 1.69 | 3.1 | 0.15 |  | 0.78
| Banho 2 |  |  | 0.91 | 2.1 | 0.15 |  | 0.28
| Recepção |  |  | 9.6 | 3.1 | 0.15 | 1.1646 | 3.29
| Espera |  |  | 8.8 | 3.1 | 0.15 | 0.36855 | 3.72
| Sala dos Seguranças |  |  | 12.21 | 3.1 | 0.15 | 0.36855 | 5.3
| Sala (Desativada) |  |  | 11.54 | 3.1 | 0.15 | 0.45 | 4.91
| Recursos Humanos |  |  | 1.76 | 2.1 | 0.15 |  | 0.55
| Audio visual |  |  | 1.76 | 2.1 | 0.15 |  | 0.55
| Banho (Qualidade de vida) |  |  | 0.85 | 2.1 | 0.15 |  | 0.26
| Banho ( Nutrição) |  |  | 0.85 | 2.1 | 0.15 |  | 0.26
| Utilidade |  |  | 0.55 | 2.1 | 0.15 |  | 0.17
| Banho (Arte terapia) |  |  | 0.85 | 2.1 | 0.15 |  | 0.26
| Banho (Enf. Feminina) |  |  | 0.85 | 2.1 | 0.15 |  | 0.26
TOTAL | [7 empty] | 261.77
3.4 | DEMOLIÇÃO DE ESTRUTURA DE CONCRETO ARMADO |  | m³ | Perim.(m) | Altura(m) | vãos(m²) | Qtd.(un) | Total
| DEMOLIÇÃO DA CAIXA DÁGUA | [6 empty] | 9.18
TOTAL | [7 empty] | 9.18
3.5 | RETIRADA DE ESQUADRIAS METÁLICAS |  | M² | Larg.(m) | alt.(m) |  | Qtd.(un) | Total
JANELAS
| Banho (Repouso) |  |  | 0.6 | 1 |  |  | 0.6
| Banho (Repouso fem.) |  |  | 1 | 1 |  |  | 1
| Banho (Reouso Masc.) |  |  | 1 | 1 |  |  | 1
| Repouso Feminino |  |  | 1.2 | 2 |  |  | 2.4
| Repouso Feminino |  |  | 1 | 1.2 |  |  | 1.2
| Repouso Masculino |  |  | 1 | 1.2 |  |  | 1.2
| Depósito |  |  | 0.6 | 1 |  |  | 0.6
| Consultório |  |  | 0.6 | 1.5 |  | 2 | 0.9
| Recepção |  |  | 0.6 | 1.5 |  | 2 | 0.9
| WC 2 |  |  | 0.6 | 1.5 |  |  | 0.9
| Arte Terapia |  |  | 1.3 | 1.5 |  |  | 1.95
| Banho Vestiário Fem. |  |  | 0.6 | 0.8 |  |  | 0.48
| Sanitário |  |  | 1.2 | 2 |  |  | 2.4
| Posto enfermagem |  |  | 0.8 | 0.55 |  |  | 0.44
| Posto enfermagem |  |  | 1.3 | 1.5 |  |  | 1.95
| Banho |  |  | 1.2 | 2 |  | 2 | 2.4
| Terapia Ocupacional |  |  | 0.8 | 0.55 |  |  | 0.44
| Gás |  |  | 1.5 | 1.66 |  |  | 2.49
| Gás |  |  | 1 | 1 |  | 2 | 1
| Posto Enfermagem |  |  | 1.6 | 0.85 |  |  | 1.36
| Posto Enfermagem |  |  | 1 | 1 |  |  | 1
| Posto Enfermagem |  |  | 0.45 | 1 |  | 2 | 0.45
| Consultório |  |  | 3.5 | 1 |  |  | 3.5
| Cozinha |  |  | 3.5 | 1 |  |  | 3.5
| WC 4 |  |  | 0.8 | 0.55 |  |  | 0.44
| WC 5 |  |  | 0.43 | 1 |  |  | 0.43
| WC 6 |  |  | 0.43 | 1 |  |  | 0.43
| Sala 21 |  |  | 1.5 | 0.6 |  |  | 0.9
| Recepção |  |  | 0.6 | 1.5 |  |  | 0.9
| Recepção |  |  | 1.3 | 1.5 |  |  | 1.95
| Espera |  |  | 1.3 | 1.3 |  |  | 1.69
| Espera |  |  | 1 | 1 |  |  | 1
| Sala de segurança |  |  | 1.3 | 1.5 |  |  | 1.95
| Sala desativada |  |  | 1.3 | 1.5 |  |  | 1.95
| Sanitário Femino (Sala 2) |  |  | 1.28 | 1.31 |  |  | 1.67
| Sala 1 |  |  | 1.28 | 1.31 |  |  | 1.67
| Sanitário Masculino (Sala 1) |  |  | 1.28 | 1.31 |  |  | 1.67
| Sala 4 |  |  | 0.99 | 1 |  |  | 0.99
| Sala 4 |  |  | 0.99 | 0.81 |  |  | 0.8
| Sala de reunião |  |  | 1 | 1 |  | 2 | 1
| Banheiro (Enfermaria Masc.) |  |  | 0.8 | 0.55 |  |  | 0.44
| Enfermaria Masculina |  |  | 0.6 | 2 |  |  | 1.2
PORTAS
| Repouso individual |  |  | 0.8 | 2.1 |  |  | 1.68
| Banho (Reposuo) |  |  | 0.8 | 2.1 |  |  | 1.68
| Repouso Individual 2 |  |  | 0.8 | 2.1 |  |  | 1.68
| Banho (Repouso feminino) |  |  | 1.1 | 2.1 |  |  | 2.31
| Repouso feminino |  |  | 1.1 | 2.1 |  |  | 2.31
| Banho (Repouso Masculino) |  |  | 1 | 2.1 |  |  | 2.1
| Deposito |  |  | 0.8 | 2.1 |  |  | 1.68
| Posto de Coleta |  |  | 0.8 | 2.1 | 2 |  | 1.68
| Sala de Observaçãp |  |  | 1.1 | 2.1 |  |  | 2.31
| Posto de Enfermagem |  |  | 1.1 | 2.1 | 2 |  | 2.31
| Banho (Sala de Observação) |  |  | 1.1 | 2.1 |  |  | 2.31
| Arte terapia |  |  | 0.8 | 2.1 |  |  | 1.68
| Refeitorio |  |  | 1 | 2.1 |  |  | 2.1
| Almoxarifado |  |  | 1.17 | 2.1 |  |  | 2.45
| Circulação 1 |  |  | 1.1 | 2.1 |  |  | 2.31
| refeitorio |  |  | 0.8 | 2.1 |  |  | 1.68
| Copa |  |  | 1.17 | 2.1 |  |  | 2.45
| Consulório 1 |  |  | 1.17 | 2.1 |  |  | 2.45
| Consultório 2 |  |  | 1.17 | 2.1 |  |  | 2.45
| Recepção |  |  | 0.7 | 2.1 |  |  | 1.47
| Recepção |  |  | 1 | 2.1 |  |  | 2.1
| WC |  |  | 1.1 | 2.1 | 2 |  | 2.31
| Circulação 2 |  |  | 1.17 | 2.1 |  |  | 2.45
| Circulação 3 |  |  | 1.17 | 2.1 |  |  | 2.45
| WC 1 |  |  | 0.6 | 2.1 |  |  | 1.26
| WC2 |  |  | 0.6 | 2.1 |  |  | 1.26
| Sala 1 |  |  | 0.8 | 2.1 |  |  | 1.68
| Sala 6 |  |  | 0.8 | 2.1 |  |  | 1.68
| kkkk |  |  | 0.8 | 2.1 |  |  | 1.68
| Arte terapia |  |  | 1.17 | 2.1 |  |  | 2.45
| WC. M |  |  | 0.7 | 2.1 |  |  | 1.47
| Sala (Lado WC. M) |  |  | 0.88 | 2.1 |  |  | 1.84
| Recepção e espera) |  |  | 0.6 | 2.1 | 2 |  | 1.26
| Sala 13 |  |  | 1.17 | 2.1 |  |  | 2.45
| Observação mAsc. |  |  | 0.8 | 2.1 |  |  | 1.68
| Banheiro (Observação masculino) |  |  | 0.8 | 2.1 |  |  | 1.68
| Sala acima Observação Masculina) |  |  | 0.8 | 2.1 |  |  | 1.68
| Banheiro Sala) |  |  | 1.6 | 2.1 |  |  | 3.36
| Gás |  |  | 0.8 | 2.1 |  |  | 1.68
| Posto enfermagem |  |  | 0.88 | 2.1 |  |  | 1.84
| WC 3 |  |  | 0.8 | 2.1 |  |  | 1.68
| WC 4 |  |  | 1.17 | 2.1 |  |  | 2.45
| Consultorio |  |  | 1.6 | 2.1 |  |  | 3.36
| Obs. Fem. |  |  | 0.8 | 2.1 |  |  | 1.68
| Cozinha 2 |  |  | 1.1 | 2.1 |  |  | 2.31
| Repouso Médico |  |  | 1.6 | 2.1 |  |  | 3.36
| sala 17 |  |  | 1.6 | 2.1 |  |  | 3.36
| WC 5 |  |  | 0.88 | 2.1 |  |  | 1.84
| WC 6 |  |  | 0.88 | 2.1 |  |  | 1.84
| Sala 21 |  |  | 1.17 | 2.1 |  |  | 2.45
| Recepção |  |  | 1.17 | 2.1 | 2 |  | 2.45
| Espera |  |  | 1.17 | 2.1 |  |  | 2.45
| sala dos Seguranças |  |  | 1.17 | 2.1 |  |  | 2.45
| sala 1 |  |  | 0.8 | 2.1 |  |  | 1.68
| sala 2 |  |  | 0.8 | 2.1 |  |  | 1.68
| sala 3 |  |  | 0.8 | 2.1 |  |  | 1.68
| sala 4 |  |  | 0.8 | 2.1 |  |  | 1.68
| sala 5 |  |  | 0.8 | 2.1 |  |  | 1.68
| sala 6 |  |  | 0.8 | 2.1 |  |  | 1.68
| Sanitario Masc (Sala 1) |  |  | 1.6 | 2.1 |  |  | 3.36
| Sanitario fem (Sala 2) |  |  | 1.6 | 2.1 |  |  | 3.36
| Sanitario |  |  | 1.6 | 2.1 |  |  | 3.36
| Circulação |  |  | 1.5 | 2.1 |  |  | 3.15
| Sanitário (Prox. Sla desocupada) |  |  | 1.6 | 2.1 | 2 |  | 3.36
| Auditorio |  |  | 2 | 2.1 |  |  | 4.2
| Audotório |  |  | 3 | 2.1 |  |  | 6.3
| Cabelereiro |  |  | 1.17 | 2.1 |  |  | 2.45
| Desc. Func |  |  | 1.17 | 2.1 |  |  | 2.45
| Sala |  |  | 1.17 | 2.1 |  |  | 2.45
| Deposito |  |  | 1.1 | 2.1 |  |  | 2.31
| banheiro (vest. Fem) |  |  | 1.17 | 2.1 |  |  | 2.45
| Enfermaria Masc. |  |  | 1.17 | 2.1 |  |  | 2.45
| Varanda 2 |  |  | 1.1 | 2.1 |  |  | 2.31
| Posto de Enf. Masc. |  |  | 0.8 | 2.1 |  |  | 1.68
| Banheiro (Posto enf. Masc.) |  |  | 1.17 | 2.1 |  |  | 2.45
| Atendimento |  |  | 0.8 | 2.1 |  |  | 1.68
| Atendimento |  |  | 0.8 | 2.1 |  |  | 1.68
| Banheiro (Pós Atend.) |  |  | 1.17 | 2.1 |  |  | 2.45
| Banheiro (sala equipe) |  |  | 1.17 | 2.1 |  |  | 2.45
| Deposito |  |  | 0.8 | 2.1 |  |  | 1.68
| Copa |  |  | 0.8 | 2.1 |  |  | 1.68
| DML |  |  | 0.8 | 2.1 |  |  | 1.68
| Banheiro (Desc. Func. Limpeza) |  |  | 1.17 | 2.1 |  |  | 2.45
| Refeitório pacientes |  |  | 3 | 2.1 |  |  | 6.3
| circulação (Prox. Almoxarigado) |  |  | 1.1 | 2.1 | 2 |  | 2.31
| Circulação (Refeitorio) |  |  | 3 | 2.1 | 2 |  | 6.3
| Triagem Refeição |  |  | 1.17 | 2.1 |  |  | 2.45
| Refeitorio Servidores |  |  | 1.17 | 2.1 |  |  | 2.45
| Sala Nutricionista |  |  | 1.17 | 2.1 |  |  | 2.45
| Banheiro (Sala Nutricionista) |  |  | 0.8 | 2.1 |  |  | 1.68
| Cam. Fria |  |  | 1.17 | 2.1 |  |  | 2.45
| Ante. Cam. |  |  | 1.17 | 2.1 |  |  | 2.45
| Gerad. |  |  | 1.17 | 2.1 |  |  | 2.45
| Ca,. Fria |  |  | 1.17 | 2.1 |  |  | 2.45
| Circulação Cozinha |  |  | 3 | 2.1 |  |  | 6.3
| Estoque cozinha |  |  | 1.17 | 2.1 |  |  | 2.45
| Descan. |  |  | 1.17 | 2.1 |  |  | 2.45
| Vest. |  |  | 1.6 | 2.1 |  |  | 3.36
| Sanitario |  |  | 1.6 | 2.1 |  |  | 3.36
| DML |  |  | 1.17 | 2.1 | 2 |  | 2.45
| Rouparia |  |  | 1.17 | 2.1 |  |  | 2.45
| Posto de enfermagem |  |  | 1.1 | 2.1 |  |  | 2.31
| Utilidade |  |  | 1.17 | 2.1 |  |  | 2.45
| DML |  |  | 1.17 | 2.1 |  |  | 2.45
| Circulação (Ala Feminina) |  |  | 1.1 | 2.1 | 2 |  | 2.31
| Recursos Humanos |  |  | 1.1 | 2.1 |  |  | 2.31
| Banheiro RH |  |  | 1.6 | 2.1 |  |  | 3.36
| Audiovisual |  |  | 1.1 | 2.1 |  |  | 2.31
| Banheiro Audiovisual) |  |  | 1.6 | 2.1 |  |  | 3.36
| Qualidade de Vida |  |  | 1.1 | 2.1 |  |  | 2.31
| Banheiro (Qualidade de vida) |  |  | 1.6 | 2.1 |  |  | 3.36
| Nutrição |  |  | 1.1 | 2.1 |  |  | 2.31
| Banheiro (Nutrição) |  |  | 1.6 | 2.1 |  |  | 3.36
| Rouparia |  |  | 1.17 | 2.1 |  |  | 2.45
| Depos. Med. |  |  | 1.17 | 2.1 |  |  | 2.45
| Cozinha terapia |  |  | 1.1 | 2.1 |  |  | 2.31
| Enfermaria feminina |  |  | 1.1 | 2.1 |  |  | 2.31
| Banho (Enfermaria fem) |  |  | 0.8 | 2.1 |  |  | 1.68
| Circulação |  |  | 1.1 | 2.1 | 2 |  | 2.31
| DML |  |  | 1.17 | 2.1 |  |  | 2.45
| Utilidade |  |  | 1.17 | 2.1 |  |  | 2.45
| Arte terapia |  |  | 1.1 | 2.1 |  |  | 2.31
| Banho (Arte terapia) |  |  | 0.8 | 2.1 |  |  | 1.68
| Plantão |  |  | 0.8 | 2.1 |  |  | 1.68
| Atend. Psicologico |  |  | 0.8 | 2.1 |  |  | 1.68
| Repouso Med |  |  | 0.8 | 2.1 |  |  | 1.68
| Patio central |  |  | 1.1 | 2.1 |  |  | 2.31
| Consultorio |  |  | 0.8 | 2.1 |  |  | 1.68
| Copa |  |  | 0.8 | 2.1 |  |  | 1.68
| banheiro masc. |  |  | 0.8 | 2.1 |  |  | 1.68
| Banheiro Fem. |  |  | 0.8 | 2.1 |  |  | 1.68
| Repouso Medico Masculino |  |  | 0.8 | 2.1 |  |  | 1.68
| Banheiro (Rep. Med. Mas) |  |  | 0.8 | 2.1 |  |  | 1.68
| Repouso Medico Feminino |  |  | 0.8 | 2.1 |  |  | 1.68
| Banheiro (rep. Med. Fem) |  |  | 0.8 | 2.1 |  |  | 1.68
TOTAL | [7 empty] | 372.04
3.6 | DEMOLIÇÃO DE COBERTURA COM TELHA DE FIBROCIMENTO |  | m² | Comp.(m) | Larg.(m) |  | Qtd.(un) | Total
| REANIMAÇÃO E CURATIVO | [6 empty] | 100.36
| RH RECEPÇÃO 2 | [6 empty] | 133.91
| SALA ARQUIVO E COPA | [6 empty] | 430.43
| SALA DE NUTRIÇÃO E SALA DE ENFERMAGEM | [6 empty] | 312.6
| AUDITÓRIO | [6 empty] | 605.25
| SALA GUARDA E ALMOXARIFADO | [6 empty] | 485.84
| RECEPÇÃO | [6 empty] | 57.52
TOTAL | [7 empty] | 2125.91
3.7 | DEMOLIÇÃO DE COBERTURA COM TELHA DE CERÂMICA |  | m² | Comp.(m) | Larg.(m) |  | Qtd.(un) | Total
| ENFERMARIA MASC | [6 empty] | 787.11
| ENFERMARIA FEM | [6 empty] | 1446.81
| RECEPÇÃO 3, ENFERMAGEM MAS E FEM. | [6 empty] | 582.23
| REFEITORIO ARTE TERAPIA | [6 empty] | 98.35
TOTAL | [7 empty] | 2914.5
3.8 | RETIRADA DE ESTRUTURA DE MADEIRA COM TESOURAS TELHA CERÂMICA |  | m² | Comp.(m) | Larg.(m) |  | Qtd.(un) | Total
| ENFERMARIA MASC | [6 empty] | 787.11
| ENFERMARIA FEM | [6 empty] | 1446.81
| RECEPÇÃO 3, ENFERMAGEM MAS E FEM. | [6 empty] | 582.23
| REFEITORIO ARTE TERAPIA | [6 empty] | 98.35
TOTAL | [7 empty] | 2914.5
3.9 | RETIRADA DE AZULEJO CERÂMICO |  | m² | Comp.(m) | altura (m) | Vãos | Qtd.(un) | Total
| BANHEIRO DO ALMOXARIFADO |  |  | 8 | 1.9 | 1.89 |  | 13.31
| BANHEIRO DO ALMOXARIFADO 1 |  |  | 10.4 | 1.9 | 1.89 |  | 17.87
| BANHEIRO DO ALMOXARIFADO 2 |  |  | 10.5 | 1.9 | 1.89 |  | 18.06
| BANHEIRO DO ALMOXARIFADO 3 |  |  | 9.94 | 1.9 | 1.89 |  | 16.99
| BANHEIRO DO ALMOXARIFADO 4 |  |  | 10.9 | 1.9 | 1.89 |  | 18.82
| BANHEIRO DO AUDITORIO MASC |  |  | 6.64 | 1.9 | 1.47 |  | 11.14
| BANHEIRO DO AUDITORIO FEM |  |  | 7.02 | 1.9 | 1.47 |  | 11.86
| BANHEIRO DA RECEPÇÃO FEM |  |  | 8.62 | 1.9 | 1.47 |  | 14.9
| BANHEIRO DA RECEPÇÃO MASC |  |  | 8.8 | 1.9 | 1.47 |  | 15.25
| BANHEIRO SALA ARQUIVO 1 |  |  | 8.67 | 1.9 | 1.47 |  | 15
| BANHEIRO MASC. AO LADO DIR. TEC. |  |  | 15.3 | 1.9 | 1.89 |  | 27.18
| BANHEIRO MASC. AO LADO DIR. TEC. |  |  | 15.3 | 1.9 | 1.89 |  | 27.18
| BANHEIRO FEM. AO LADO ADM. 1 |  |  | 14.9 | 1.9 | 1.89 |  | 26.42
| BANHEIRO FEM. RECP. 02 |  |  | 8.14 | 1.9 | 1.47 |  | 13.99
| BANHEIRO MASC. RECP. 02 |  |  | 6.9 | 1.9 | 1.47 |  | 11.64
| BANHEIRO R.H. |  |  | 9.6 | 1.9 | 1.89 |  | 16.35
| BANHEIRO MASC. AO LADO CURATIVO |  |  | 7.7 | 1.9 | 1.89 |  | 12.74
| BANHEIRO FEM. AO LADO CURATIVO |  |  | 7.5 | 1.9 | 1.89 |  | 12.36
| BANHEIROS ENFERMARIA ALA MASCULINA 1 E 2 |  |  | 38.08 | 3.16 | 5.67 |  | 114.66
| BANHEIROS ENFERMARIA ALA MASCULINA 3 E 4 |  |  | 17 | 3.16 | 3.78 |  | 49.94
| BANHEIROS ENFERMARIA ALA MASCULINA 5 |  |  | 8.53 | 3.16 | 1.89 |  | 25.06
| BANHEIROS ENFERMARIA ALA MASCULINA 1 E 2 |  |  | 17 | 3.16 | 3.78 |  | 49.94
| BANHEIROS POSTO DE ENFERMAGEM |  |  | 8.5 | 3.16 | 1.89 |  | 24.97
| BANHEIROS EMFERMARIA MASC. 6 |  |  | 8.8 | 3.16 | 1.89 |  | 25.91
| BANHEIROS SALA EQUIPE ENFERMAGEM |  |  | 8.8 | 3.16 | 1.89 |  | 25.91
| BANHEIROS REPOUSO ENFERMAGEM |  |  | 8.5 | 3.16 | 1.89 |  | 24.97
| BANHEIROS REPOUSO ADM. |  |  | 8.8 | 3.16 | 1.89 |  | 25.91
| BANHEIROS REPOUSO ADM. |  |  | 8.8 | 3.16 | 1.89 |  | 25.91
| BANHEIROS COZINHA |  |  | 8.8 | 3.16 | 1.89 |  | 25.91
| BANHEIROS COZINHA |  |  | 8.8 | 3.16 | 1.89 |  | 25.91
| BANHEIROS ENFERMARIA FEMININA 1 |  |  | 10.45 | 1.75 | 1.89 |  | 16.39
| BANHEIROS ENFERMARIA FEMININA 2 |  |  | 10.45 | 1.75 | 1.89 |  | 16.39
| BANHEIROS ENFERMARIA FEMININA 3 |  |  | 10.45 | 1.75 | 1.89 |  | 16.39
| BANHEIROS ENFERMARIA FEMININA 4 |  |  | 10.45 | 1.75 | 1.89 |  | 16.39
| BANHEIROS ENFERMARIA FEMININA 5 |  |  | 10.4 | 1.75 | 1.89 |  | 16.31
| BANHEIROS ENFERMARIA FEMININA 6 |  |  | 12.45 | 1.75 | 1.89 |  | 19.89
| BANHEIROS ENFERMARIA FEMININA 7 |  |  | 10.4 | 1.75 | 1.89 |  | 16.31
| BANHEIROS ENFERMARIA FEMININA 8 |  |  | 10.4 | 1.75 | 1.89 |  | 16.31
| BANHEIROS ENFERMARIA FEMININA 9 |  |  | 10.4 | 1.75 | 1.89 |  | 16.31
| BANHEIROS POSTO DE ENFERMAGEM 1 ALA FEM. |  |  | 6.45 | 1.75 | 1.89 |  | 9.39
| BANHEIROS FEM ALA FEM. |  |  | 11.85 | 1.75 | 1.89 |  | 18.84
| BANHEIROS MASC. ALA FEM. |  |  | 11.85 | 1.75 | 1.89 |  | 18.84
| BANHEIROS REPOUSO FEM. ALA FEM. |  |  | 8.6 | 1.75 | 1.89 |  | 13.16
| BANHEIROS REPOUSO MASC. ALA FEM. |  |  | 8.6 | 1.75 | 1.89 |  | 13.16
| BANHEIROS REPOUSO 01 FEM. ALA FEM. |  |  | 10.4 | 1.75 | 1.89 |  | 16.31
| BANHEIROS ARTE TERAPIA |  |  | 10.4 | 1.75 | 1.89 |  | 16.31
| BANHEIROS SL. EQ. 2 |  |  | 10.39 | 1.75 | 1.89 |  | 16.29
| BANHEIROS SL. EQ. 3 |  |  | 10.39 | 1.75 | 1.89 |  | 16.29
| BANHEIRO FEM. RECP. 4 |  |  | 7.14 | 1.75 | 1.89 |  | 10.6
| BANHEIRO MASC. RECP. 4 |  |  | 7.22 | 1.75 | 1.89 |  | 10.74
TOTAL | [7 empty] | 1056.68
3.10 | RETIRADA DE FORRO DE PVC |  | m² | Comp.(m) | Larg.(m) |  | Qtd.(un) | Total
| Depósito de Limpeza |  | 13.22 |  |  |  |  | 13.22
| Banheiro 1 |  | 3.91 |  |  |  |  | 3.91
| Repouso 1 |  | 11.37 |  |  |  |  | 11.37
| Banheiro Almoxa. 1 |  | 6.19 |  |  |  |  | 6.19
| Banheiro Almoxa. 2 |  | 6.36 |  |  |  |  | 6.36
| Circ. 1 |  | 6.65 |  |  |  |  | 6.65
| Almoxarifado |  | 36.34 |  |  |  |  | 36.34
| Circ. Almoxa |  | 36.67 |  |  |  |  | 36.67
| Almoxarifado 2 |  | 36.18 |  |  |  |  | 36.18
| Dep. Almox. |  | 6.43 |  |  |  |  | 6.43
| Sala 1 |  | 6.43 |  |  |  |  | 6.43
| Sala da Guarda |  | 11.55 |  |  |  |  | 11.55
| Adm. Almox. |  | 11.55 |  |  |  |  | 11.55
| Banh. Adm 1 |  | 5.42 |  |  |  |  | 5.42
| Banh. Adm 2 |  | 6.02 |  |  |  |  | 6.02
| Adm. 1 |  | 9 |  |  |  |  | 9
| Adm. 2 |  | 13.2 |  |  |  |  | 13.2
| Qualidade de Vida1 |  | 12.15 |  |  |  |  | 12.15
| Copa |  | 6.81 |  |  |  |  | 6.81
| Qualidade de Vida 2 |  | 9 |  |  |  |  | 9
| Circul. |  | 15.93 |  |  |  |  | 15.93
| Recepção 1 |  | 88.56 |  |  |  |  | 88.56
| W.C.M |  | 4.47 |  |  |  |  | 4.47
| W.C.F |  | 4.47 |  |  |  |  | 4.47
| Sala 1 |  | 8.9 |  |  |  |  | 8.9
| Circulação |  | 20.38 |  |  |  |  | 20.38
| W.C.M |  | 2.48 |  |  |  |  | 2.48
| W.C.F. |  | 2.98 |  |  |  |  | 2.98
| Área coberta |  | 15.44 |  |  |  |  | 15.44
| Auditório |  | 163.42 |  |  |  |  | 163.42
| Arte terapia |  | 15 |  |  |  |  | 15
| Jogos/TV |  | 15 |  |  |  |  | 15
| banheiro Enf. Masc. Idoso 1 |  | 4.08 |  |  |  |  | 4.08
| Banheiro PNE Enf. Masc. Idoso 1 |  | 10.3 |  |  |  |  | 10.3
| Enferm. Masc. 1 Idosos /1 |  | 79.38 |  |  |  |  | 79.38
| Enferm. Masc. 1 Idosos /2 |  | 87.96 |  |  |  |  | 87.96
| Posto Enf. Idosos |  | 15.3 |  |  |  |  | 15.3
| Banheiro PNE 2 |  | 10.92 |  |  |  |  | 10.92
| famácia |  | 90.72 |  |  |  |  | 90.72
| Unitarização |  | 12.93 |  |  |  |  | 12.93
| Rouparia |  | 7.5 |  |  |  |  | 7.5
| Banh. Enfermaria masculina 1 |  | 4.37 |  |  |  |  | 4.37
| Enfermaria masculina 1 |  | 49.68 |  |  |  |  | 49.68
| Enfermaria masculina 3 |  | 57.69 |  |  |  |  | 57.69
| Banh. Enfermaria masculina 3 |  | 4.37 |  |  |  |  | 4.37
| Enfermaria masculina 2 |  | 49.56 |  |  |  |  | 49.56
| Banh. Enfermaria masculina 2 |  | 4.37 |  |  |  |  | 4.37
| Enfermaria masculina 4 |  | 58.81 |  |  |  |  | 58.81
| banh. Enfermaria masculina 4 |  | 4.37 |  |  |  |  | 4.37
| Repouso da famnácia |  | 16.56 |  |  |  |  | 16.56
| Banheiro respouso da famácia |  | 4.37 |  |  |  |  | 4.37
| Assistência familiar |  | 11.74 |  |  |  |  | 11.74
| Fosso Ventil. |  | 4.2 |  |  |  |  | 4.2
| posto de Enfermagem |  | 50.26 |  |  |  |  | 50.26
| Banh. Posto de Enfermagem |  | 4.37 |  |  |  |  | 4.37
| Enfermaria Masculina 6 |  | 46.76 |  |  |  |  | 46.76
| Banh. Engermaria Masculina 6 |  | 4.37 |  |  |  |  | 4.37
| Sl. Equipe Enf. M |  | 44.66 |  |  |  |  | 44.66
| Banh. Sl. Equipe Enf. M |  | 4.37 |  |  |  |  | 4.37
| Circulação |  | 17.34 |  |  |  |  | 17.34
| Enfermaria masculina 5 |  | 60.53 |  |  |  |  | 60.53
| Banh. Enfermaria masculina 5 |  | 4.4 |  |  |  |  | 4.4
| repouso Enferm. |  | 23.15 |  |  |  |  | 23.15
| Banh. Repouso Enferm. |  | 4.37 |  |  |  |  | 4.37
| Atend. |  | 9 |  |  |  |  | 9
| Repouso Adm. |  | 37.44 |  |  |  |  | 37.44
| Banh. Repouso Adm. |  | 4.37 |  |  |  |  | 4.37
| DML |  | 4.05 |  |  |  |  | 4.05
| Circul. |  | 72.61 |  |  |  |  | 72.61
| LAV. DML |  | 1.25 |  |  |  |  | 1.25
| Primeira área aberta |  | 93.3995 |  |  |  |  | 93.39
| Segunda área aberta |  | 24.2698 |  |  |  |  | 24.26
| Circ. Entre ala Marculina e Adm |  | 54.66 |  |  |  |  | 54.66
| Circ. Entre Ala Masculina e Arena nova |  | 22.22 |  |  |  |  | 22.22
| Enfermaria Fem. 1 |  | 23.15 |  |  |  |  | 23.15
| Enfermaria Fem. 2 |  | 23.85 |  |  |  |  | 23.85
| Enfermaria Fem. 3 |  | 23.85 |  |  |  |  | 23.85
| Enfermaria Fem. 4 |  | 23.74 |  |  |  |  | 23.74
| Enfermaria Fem. 5 |  | 23.85 |  |  |  |  | 23.85
| Enfermaria Fem. 6 |  | 18.24 |  |  |  |  | 18.24
| Enfermaria Fem. 7 |  | 23.85 |  |  |  |  | 23.85
| Enfermaria Fem. 8 |  | 23.85 |  |  |  |  | 23.85
| Enfermaria Fem. 9 |  | 23.85 |  |  |  |  | 23.85
| Posto Enf. 1 |  | 21.29 |  |  |  |  | 21.29
| PostoEnf. 2 |  | 6.14 |  |  |  |  | 6.14
| Fisioterapia 1 |  | 12 |  |  |  |  | 12
| Fisioterapia 2 |  | 27.28 |  |  |  |  | 27.28
| Observação1 |  | 15.35 |  |  |  |  | 15.35
| Circulação1 |  | 2.5 |  |  |  |  | 2.5
| Circulação 2 |  | 62.63 |  |  |  |  | 62.63
| Circulação 3 |  | 7.37 |  |  |  |  | 7.37
| Circulação 4 |  | 68.96 |  |  |  |  | 68.96
| Circulação 5 |  | 53.5 |  |  |  |  | 53.5
| Banheiro (Enf. Fem 1) |  | 5.95 |  |  |  |  | 5.95
| Banheiro (Enf. Fem. 2) |  | 5.95 |  |  |  |  | 5.95
| Banheiro (Enf. Fem. 3) |  | 5.95 |  |  |  |  | 5.95
| Banheiro (Enf. Fem. 4) |  | 5.95 |  |  |  |  | 5.95
| Banheiro (Enf. Fem. 5) |  | 5.95 |  |  |  |  | 5.95
| Banheiro (Enf. Fem. 6) |  | 7.78 |  |  |  |  | 7.78
| Banheiro (Enf. Fem. 7) |  | 5.95 |  |  |  |  | 5.95
| Banheiro (Enf. Fem. 8) |  | 5.95 |  |  |  |  | 5.95
| Banheiro (Enf. Fem. 9) |  | 5.99 |  |  |  |  | 5.99
| Banheiro (Sala Equipe 2) |  | 5.94 |  |  |  |  | 5.94
| Banheiro Fem. |  | 7.7 |  |  |  |  | 7.7
| Banheiro Masc. |  | 7.7 |  |  |  |  | 7.7
| WC (Posto Enf 1) |  | 2.5 |  |  |  |  | 2.5
| Rouparia |  | 7.65 |  |  |  |  | 7.65
| Roupa Suja |  | 2.41 |  |  |  |  | 2.41
| Consultório De Psic. |  | 13.72 |  |  |  |  | 13.72
| Sala de Vis. De Paciente |  | 16.16 |  |  |  |  | 16.16
| Repouso Masculino 1 |  | 17.43 |  |  |  |  | 17.43
| Banh. (Repouso Masc. 1) |  | 4.2 |  |  |  |  | 4.2
| Repouso Feminino 1 |  | 28.9 |  |  |  |  | 28.9
| Banh. (Repouso Fem. 1) |  | 5.95 |  |  |  |  | 5.95
| Repouso Feminino 2 |  | 17.43 |  |  |  |  | 17.43
| Banh. (Repouso Fem. 2) |  | 4.2 |  |  |  |  | 4.2
| Almoxarifado |  | 9 |  |  |  |  | 9
| Arte Terapia 1 |  | 23.96 |  |  |  |  | 23.96
| Arte Terapia 2 |  | 13.61 |  |  |  |  | 13.61
| Sala Equipe 1 |  | 15.3 |  |  |  |  | 15.3
| Sala Equipe 2 |  | 23.84 |  |  |  |  | 23.84
| Repouso Fem. |  | 15.52 |  |  |  |  | 15.52
| Repouso Masc. |  | 14.85 |  |  |  |  | 14.85
| Sala Nutrição |  | 28.7 |  |  |  |  | 28.7
| Sala Enferm. |  | 28.7 |  |  |  |  | 28.7
| Sala TI |  | 48.95 |  |  |  |  | 48.95
| Depos. 1 |  | 4.22 |  |  |  |  | 4.22
| Depos. 2 |  | 6.62 |  |  |  |  | 6.62
| Sl. Arquivo 1 |  | 26.2 |  |  |  |  | 26.2
| Sl. Arquivo 2 |  | 35.03 |  |  |  |  | 35.03
| Diretoria Clínica |  | 21.11 |  |  |  |  | 21.11
| R.H |  | 46.73 |  |  |  |  | 46.73
| RH |  | 5.25 |  |  |  |  | 5.25
| Sl. Arquivo 3 |  | 31.43 |  |  |  |  | 31.43
| Sl.Arquivo 4 |  | 21.5 |  |  |  |  | 21.5
| Sl. Arquivo 5 |  | 20.94 |  |  |  |  | 20.94
| Copa |  | 19.67 |  |  |  |  | 19.67
| Circ. |  | 75.1253 |  |  |  |  | 75.12
| Circ. 2 |  | 14.42 |  |  |  |  | 14.42
| Museu |  | 16.58 |  |  |  |  | 16.58
| Depos. 4 |  | 3.6 |  |  |  |  | 3.6
| Depos. 3 |  | 4.72 |  |  |  |  | 4.72
| Circ. WC.F/PCD |  | 3.87 |  |  |  |  | 3.87
| Recepção 2 |  | 26.66 |  |  |  |  | 26.66
| Circ. 1 / Escada |  | 38.37 |  |  |  |  | 38.37
| Refeitório |  | 34.24 |  |  |  |  | 34.24
| Sala Administrativa |  | 45.58 |  |  |  |  | 45.58
| Coordenadoria Adauto |  | 20.76 |  |  |  |  | 20.76
| Sala Administrativa 1 |  | 21.11 |  |  |  |  | 21.11
| Sala Administrativa 2 |  | 26.85 |  |  |  |  | 26.85
| Sala de Reunião |  | 25.49 |  |  |  |  | 25.49
| Circulação Superior |  | 34.05 |  |  |  |  | 34.05
| Sala Administrativa 3 |  | 18.9 |  |  |  |  | 18.9
| Sala Administrativa 4 |  | 45.58 |  |  |  |  | 45.58
| Diretoria Adauto |  | 20.76 |  |  |  |  | 20.76
| Banh. Superior 2 |  | 21.11 |  |  |  |  | 21.11
| Sala Administrativa 5 |  | 21.46 |  |  |  |  | 21.46
| Sala Administrativo 6 |  | 26.62 |  |  |  |  | 26.62
| Arte Terapia |  | 34.9 |  |  |  |  | 34.9
| Banh. F |  | 7.2 |  |  |  |  | 7.2
| Banh. M |  | 7.09 |  |  |  |  | 7.09
| Banh. Sl. Arquivo 1 |  | 4.42 |  |  |  |  | 4.42
| Banh. M. 2 |  | 11.6 |  |  |  |  | 11.6
| Banh.R.H |  | 5.4 |  |  |  |  | 5.4
| Banh. F. 2 |  | 11.26 |  |  |  |  | 11.26
| Banh. Superior 1 |  | 10.21 |  |  |  |  | 10.21
| Banh. Superior 2 |  | 21.11 |  |  |  |  | 21.11
| WC.M |  | 3.76 |  |  |  |  | 3.76
| WC.F/PCD |  | 2.97 |  |  |  |  | 2.97
| Repouso Masc. |  | 15.5 |  |  |  |  | 15.5
| Banheiro (Repouso Masc.) |  | 5.7 |  |  |  |  | 5.7
| Repouso Fem. |  | 24.96 |  |  |  |  | 24.96
| Banheiro (Repouso Fem.) |  | 5.7 |  |  |  |  | 5.7
| Enfermaria fem. |  | 69.01 |  |  |  |  | 69.01
| Banheiro (Enfermaria fem.) |  | 6.91 |  |  |  |  | 6.91
| Circulação 1 |  | 64.17 |  |  |  |  | 64.17
| Circulação 2 |  | 16.51 |  |  |  |  | 16.51
| Circulação 3 |  | 28.29 |  |  |  |  | 28.29
| Posto de Enfermagem |  | 34.43 |  |  |  |  | 34.43
| Enfermaria Masc. 1 |  | 69.01 |  |  |  |  | 69.01
| Banheiro (Enfermaria masc.) |  | 6.91 |  |  |  |  | 6.91
| Óbito |  | 7.87 |  |  |  |  | 7.87
| Roupa Suja |  | 4.72 |  |  |  |  | 4.72
| Roupa Limpa |  | 4.72 |  |  |  |  | 4.72
| Sala Equipe |  | 16.53 |  |  |  |  | 16.53
| Consultório |  | 12.73 |  |  |  |  | 12.73
| Assistência Social |  | 12.75 |  |  |  |  | 12.75
| Recepção 3 |  | 66.27 |  |  |  |  | 66.27
| WC Fem |  | 3.86 |  |  |  |  | 3.86
| WC Masc. |  | 3.86 |  |  |  |  | 3.86
| Reanimação |  | 36.09 |  |  |  |  | 36.09
| Observação |  | 16.14 |  |  |  |  | 16.14
| DML |  | 3.52 |  |  |  |  | 3.52
| Utilidades |  | 12.93 |  |  |  |  | 12.93
| Curativo |  | 12.76 |  |  |  |  | 12.76
| Expurgo |  | 5.71 |  |  |  |  | 5.71
| WC Fem. |  | 3.18 |  |  |  |  | 3.18
| WC Masc. |  | 3.31 |  |  |  |  | 3.31
| Refeitório de Pacientes |  | 60.28 |  |  |  |  | 60.28
| Armaz. |  | 12.54 |  |  |  |  | 12.54
| Triagem Refeiç. |  | 11.7 |  |  |  |  | 11.7
| Refeitório de Servidores |  | 54.75 |  |  |  |  | 54.75
| Depos. Cozinha |  | 3.18 |  |  |  |  | 3.18
| Sl. Nutric. |  | 7.46 |  |  |  |  | 7.46
| WC. Cozinha |  | 2.11 |  |  |  |  | 2.11
| Lav. De Legumes |  | 5.86 |  |  |  |  | 5.86
| Estar |  | 7.59 |  |  |  |  | 7.59
| Vest. |  | 4.84 |  |  |  |  | 4.84
| Estoq. Cozin. |  | 11.01 |  |  |  |  | 11.01
| Banh. Cozinha |  | 4.84 |  |  |  |  | 4.84
TOTAL | [7 empty] | 4358.16
3.12 | DEMOLIÇÃO DE ESTRUTURA METALICA |  | m² |  |  |  | Área | Total
| Cozinha | [5 empty] | 430.02 | 430.02
TOTAL | [7 empty] | 430.02
3.13 | REMOÇÃO DE REBOCO |  | m² | Perim.(m) | Altura(m) | vãos(m²) | Qtd.(un) | Total
| Reboco área externa de todo prédio |  |  | 1081.75 | 1.2 |  |  | 1298.1
TOTAL | [7 empty] | 1298.1
3.14 | Retirada de Bancada |  | m² | Largura(m) | Alt. (m) |  | Qtd.(un) | Total
| Recepção |  |  | 0.6 | 9.82 |  |  | 5.89
| Cozinha Area Administratina |  |  | 0.6 | 1.2 |  |  | 0.72
| Posto Enfermagem |  |  | 0.6 | 1.8 |  |  | 1.08
| Cozinha 2 |  |  | 0.6 | 3 |  |  | 1.8
| Cozinha 3 |  |  | 0.6 | 3 |  |  | 1.8
| WC 6 |  |  | 0.45 | 1 |  |  | 0.45
| Estoque 2 |  |  | 0.6 | 1.15 |  |  | 0.69
| Posto Enfermagem |  |  | 0.6 | 3.03 |  |  | 1.81
| Posto de Enfermagem Masc. |  |  | 0.6 | 1.98 |  |  | 1.18
| Salão Equipe |  |  | 0.6 | 1.2 |  |  | 0.72
| Copa |  |  | 0.6 | 1.2 |  |  | 0.72
| Refeitório de Servidores |  |  | 0.6 | 1.2 |  |  | 0.72
| Cozinha |  |  | 0.6 | 4.68 |  |  | 2.8
| Utilidade 1 (Ala feminina) |  |  | 0.6 | 2.54 |  |  | 1.52
| Copa (Ala feminina) |  |  | 0.6 | 2.99 |  |  | 1.79
| Utilidade 2 (Ala feminina) |  |  | 0.6 | 2.54 |  |  | 1.52
| Posto de Enfermagem (Ala Feminina) |  |  | 0.6 | 3.44 |  |  | 2.06
TOTAL | [7 empty] | 27.27
3.15 | Retirada de fiação elétrica |  | m |  | Comp. (m) |  | Qtd.(un) | Total
| Retirada de fiação elétrica |  |  |  | 22000 |  |  | 22000
TOTAL | [7 empty] | 22000
4 | Instalações Provisórias
4.1 | Placa de Obra |  | m² | Comp.(m) | Altura(m) |  | Qtd.(un) | Total
|  |  |  | 5 | 2.5 |  | 1 | 12.5
4.1 | Placa dos Profissionais |  | m² | Comp.(m) | Altura(m) |  | Qtd.(un) | Total
|  |  |  | 1.2 | 0.6 |  | 1 | 0.72
4.2 | Conteiner ADM |  | m² ou mês | Comp.(m) | Larg.(m) |  | Qtd.(un) | Total
| Se for usar barracão usar CxL, se for usar conteiner considerar apenas a quantidade. |  | 24 |  |  |  | 1 | 24
| Container Banheiros |  | m² ou mês | Comp.(m) | Larg.(m) |  | Qtd.(un) | Total
4.3 | CONTAINER 2,30 X 4,30 M, ALT. 2,50 M, PARA SANITARIO, COM 3 BACIAS, 4 CHUVEIROS, 1 LAVATORIO E 1 MICTORIO |  | 24 |  |  |  |  | 24
4.4 | CONTAINER 2,30 X 4,30 M, ALT. 2,50 M, P/ SANITARIO, C/ 5 BACIAS, 1 LAVATORIO E 4 MICTORIOS |  | 24 | 2.3 | 4.3 |  | 1 | 24
4.5 | Barracão Almoxarifado |  | m² | Comp.(m) | Larg.(m) |  | Qtd.(un) | Total
| Usar as dimensões de acordo com o projeto |  |  | 6 | 4 |  | 1 | 24
4.6 | Refeitorio |  | m² | Comp.(m) | Larg.(m) |  | Qtd.(un) | Total
| Usar as dimensões de acordo com o projeto |  |  | 6 | 4 |  | 1 | 24
4.7 | Locação da Obra |  | m² | Comp.(m) | Larg.(m) |  | Qtd.(m2) | Total
| área construída |  | 1054.62 |  |  |  |  | 1054.62
| Ligação provisória de água | [5 empty] | Qtd | Total
| Ligação provisória de água | [5 empty] | 1 | 1
| Ligação provisória de energia | [5 empty] | Qtd | Total
| Ligação provisória de Energia | [5 empty] | 1 | 1
| Tapume |  | m² | Comp.(m) | Altura(m) |  | Qtd.(un) | Total
| Execução de Tapume matálico |  |  | 440.84 | 2.2 |  | 1 | 969.84
5.0 | Máquinas e Ferramentas
Sub-Itens |  |  | Unid.
5.1 | Locação de Andaimes metalicos tipo torre |  | m | Comp.(m) | Altura.(m) |  | Qtd. | Total
| Fachadas |  |  | 79.16 | 8.4 |  | 1 | 665
6 | Limpeza de obra
Sub-Itens |  |  | Unid.
6.1 | Carga Manual de Entulho em Caminho 6m³ |  | m³ | Comp.(m) | Larg.(m) |  | Qtd.(un) | Total
| DEMOLIÇÃO DE PISO CERÂMICO |  | m³ |  |  |  |  | 6.5377
| DEMOLIÇÃO DE ALVENARIA |  | m³ |  |  |  |  | 340.301
| DEMOLIÇÃO DA CAIXA DÁGUA |  | m³ |  |  |  |  | 9.18
| DEMOLIÇÃO DE COBERTURA COM TELHA DE FIBROCIMENTO |  | m³ |  |  |  |  | 16.5821
| RETIRADA DE AZULEJO CERÂMICO |  | m³ |  |  |  |  | 68.6842
| CORTE TERRENO PRÉDIO NOVO |  | m³ |  |  |  |  | 74.62
| Reboco com aditivo impermeabilizante no perimetro externo de todo prédio |  | m³ |  |  |  |  | 33.75
TOTAL COM EMPOLAMENTO | remoção da estrutura da cobertura |  |  |  |  | 0.05 | 943.61 | 549.65
6.2 | Trasporte de entulho Caminhão 6m³ |  | m³xKm | volume.(m³) | Km |  | Qtd.(un) | Total
| Distancia multiplicada por volume de entulho |  |  | 549.65 | 10 |  | 1 | 5496.5
Obs: | Considerar 10km
6.3 | Capina | m² | Perim.(m) | Largura (m) |  |  | Qtd.(un) | Total
| Capina beira da cerca |  | 235.3741 | 5 |  |  | 1 | 1176.8705
TOTAL COM EMPOLAMENTO | remoção da estrutura da cobertura | [6 empty] | 1176.8705
7 | Movimentação de terra
Sub-Itens |  |  | Unid.
7.1 | Corte e aterro compensado |  | m³ | Área (m²) | Altura (m) |  | Qtd.(un) | Total
| Prédio novo (retirada de aterro) |  |  | 574 | 0.13 |  |  | 74.62
TOTAL COM EMPOLAMENTO | remoção da estrutura da cobertura | [6 empty] | 74.62
7.2 | Aterro |  | m³ | Área (m²) | Altura (m) | Empolamento(m) | Qtd.(un) | Total
| Pátio central área da passarela (receber aterro) |  |  | 364.03 | 0.1 | 1.3 |  | 47.32
| Pátio da Horta (receber aterro) |  |  | 450 | 0.1 | 1.3 |  | 58.5
TOTAL COM EMPOLAMENTO | remoção da estrutura da cobertura | [6 empty] | 105.82
10 | Alvenaria e divisórias
Sub-Itens |  |  | Unid.
10.1 | ALVENARIA DE TIJOLO FURADO |  | m² | Comp.(m) | Alt(m) | D. Vãos(m2) | Qtd.(un) | Total
| Repouso Masc. |  | m² | 15.85 | 3.3 | 5.8 |  | 46.5
| Banheiro (Repouso Masc.) |  | m² | 6.7 | 3.3 | 0.48 |  | 21.63
| Repouso Fem. |  | m² | 16.82 | 3.3 | 3.49 |  | 52.01
| Banheiro (Repouso Fem.) |  | m² | 6.7 | 3.3 | 2.37 |  | 19.74
| Enfermaria fem. |  | m² | 27.17 | 3.3 | 19.13 |  | 70.53
| Banheiro (Enfermaria fem.) |  | m² | 8.91 | 3.3 | 2.37 |  | 27.03
| Circulação 1 |  | m² | 21.81 | 3.3 | 16.242 |  | 55.73
| Posto de Enfermagem |  | m² | 18.11 | 3.3 | 15.11 |  | 44.65
| Enfermaria Masc. 1 |  | m² | 19.05 | 3.3 | 5.91 |  | 56.95
| Banheiro (Enfermaria masc.) |  | m² | 10.91 | 3.3 | 2.37 |  | 33.63
| Óbito |  | m² | 8.15 | 3.3 | 5.52 |  | 21.37
| Roupa Suja |  | m² | 6.15 | 3.3 | 4.02 |  | 16.27
| Roupa Limpa |  | m² | 6.15 | 3.3 | 4.02 |  | 16.27
| Sala Equipe |  | m² | 13.87 | 3.3 | 3.12 |  | 42.65
| Consultório |  | m² | 14.49 | 3.3 | 5.64 |  | 42.17
| Assistência Social |  | m² | 8.92 | 3.3 | 5.64 |  | 23.79
| Recepção 3 |  | m² | 17.61 | 3.3 | 10.83 |  | 47.28
| WC Fem |  | m² | 6.65 | 3.3 | 3 |  | 18.94
| WC Masc. |  | m² | 6.65 | 3.3 | 3 |  | 18.94
| Reanimação |  | m² | 18.91 | 3.3 | 7.62 |  | 54.78
| Observação |  | m² | 11.7 | 3.3 | 3.42 |  | 35.19
| DML |  | m² | 5.76 | 3.3 | 1.89 |  | 17.11
| Utilidades |  | m² | 12.91 | 3.3 | 3.12 |  | 39.48
| Curativo |  | m² | 10.96 | 3.3 | 3 |  | 33.16
| Expurgo |  | m² | 7.03 | 3.3 | 2.49 |  | 20.7
| WC Fem. |  | m² | 5.62 | 3.3 | 2.37 |  | 16.17
| WC Masc. |  | m² | 5.62 | 3.3 | 2.37 |  | 16.17
| Alvenaria Guarita |  | m² |  |  |  |  | 28.05
| Alvenaria bloco cerâmico |  | m² | Largura (m) | Altura(m) |  |  | Total
| DEPOSITO |  | m² | 0.9 | 2.1 |  |  | 1.89
| DEPOSITO |  | m² | 0.9 | 2.1 |  |  | 1.89
| COPA |  | m² | 0.93 | 2.1 |  |  | 1.95
|  |  | m² | 0.3 | 3 |  |  | 0.9
| BANHEIRO FEMININO ADMINISTRATIVO |  | m² | 0.42 | 3 |  |  | 1.26
|  |  | m² | 0.18 | 3 |  |  | 0.54
| SALA DE TI |  | m² | 1.01 | 2.1 |  |  | 2.12
| CIRCULAÇÃO |  | m² | 1.32 | 3 |  |  | 3.96
|  |  | m² | 1.64 | 3 |  |  | 4.92
|  |  | m² | 2.5 | 3 |  |  | 7.5
|  |  | m² | 2.5 | 3 |  |  | 7.5
|  |  | m² | 2.5 | 3 |  |  | 7.5
|  |  | m² | 2.15 | 3 |  |  | 6.45
|  |  | m² | 2.5 | 3 |  |  | 7.5
|  |  | m² | 2.5 | 3 |  |  | 7.5
|  |  | m² | 2.5 | 3 |  |  | 7.5
|  |  | m² | 2.5 | 3 |  |  | 7.5
|  |  | m² | 0.74 | 3 |  |  | 2.22
|  |  | m² | 1.06 | 3 |  |  | 3.18
|  |  | m² | 0.35 | 3 |  |  | 1.05
|  |  | m² | 0.06 | 3 |  |  | 0.18
| WC FEMININO PDC ALMOXARIFADO |  | m² | 0.8 | 2.1 |  |  | 1.68
| CIRCULAÇÃO |  | m² | 1.73 | 3 |  |  | 5.19
| BANHO ALMOXARIFADO 3 |  | m² | 0.81 | 2.1 |  |  | 1.7
| SALA DO GUARDA |  | m² | 0.8 | 2.1 |  |  | 1.68
| ADMINISTRATIVO ALMOXARIFADO |  | m² | 0.05 | 3 |  |  | 0.15
| DEPOSITO ALMOXARIFADO |  | m² | 0.05 | 3 |  |  | 0.15
| SALA 1 |  | m² | 0.8 | 2.1 |  |  | 1.68
| BANHO ALMOXARIFADO 1 |  | m² | 0.05 | 3 |  |  | 0.15
| BANHO ALMOXARIFADO 2 |  | m² | 0.05 | 3 |  |  | 0.15
| DEPOSITO DE LIMPEZA |  | m² | 1.37 | 3 |  |  | 4.11
| HORTA |  | m² | 1.5 | 0.2 |  |  | 0.3
|  |  | m² | 7.93 | 0.2 |  |  | 1.58
|  |  | m² | 1.5 | 0.2 |  |  | 0.3
|  |  | m² | 7.93 | 0.2 |  |  | 1.58
|  |  | m² | 1.5 | 0.2 |  |  | 0.3
|  |  | m² | 7.93 | 0.2 |  |  | 1.58
|  |  | m² | 1.5 | 0.2 |  |  | 0.3
|  |  | m² | 7.93 | 0.2 |  |  | 1.58
|  |  | m² | 1.5 | 0.2 |  |  | 0.3
|  |  | m² | 7.93 | 0.2 |  |  | 1.58
|  |  | m² | 1.5 | 0.2 |  |  | 0.3
|  |  | m² | 7.93 | 0.2 |  |  | 1.58
|  |  | m² | 1.5 | 0.2 |  |  | 0.3
|  |  | m² | 3.8 | 0.2 |  |  | 0.76
|  |  | m² | 1.5 | 0.2 |  |  | 0.3
|  |  | m² | 3.8 | 0.2 |  |  | 0.76
|  |  | m² | 1.5 | 0.2 |  |  | 0.3
|  |  | m² | 3.8 | 0.2 |  |  | 0.76
|  |  | m² | 1.5 | 0.2 |  |  | 0.3
|  |  | m² | 3.8 | 0.2 |  |  | 0.76
|  |  | m² | 1.5 | 0.2 |  |  | 0.3
|  |  | m² | 7.07 | 0.2 |  |  | 1.41
|  |  | m² | 1.5 | 0.2 |  |  | 0.3
|  |  | m² | 7.07 | 0.2 |  |  | 1.41
| PAREDE EXTERNA ENFERM. MASCLINA |  | m² | 37.71 | 3 |  |  | 113.13
| ARTE TERAPIA |  | m² | 5.1 | 3 |  |  | 15.3
|  |  | m² | 3 | 3 | 1.68 |  | 7.32
| JOGOS/TV |  | m² | 5.1 | 3 |  |  | 15.3
|  |  | m² | 3 | 3 | 1.68 |  | 7.32
| BANHO ENFERMARIA 1 |  | m² | 1.75 | 2.1 | 1.89 |  | 1.78
|  |  | m² | 2.6 | 3 |  |  | 7.8
| ENFERMARIA 1 |  | m² | 4.45 | 3 |  |  | 13.35
|  |  | m² | 6.6 | 3 |  |  | 19.8
| CIRCULAÇÃO EXTERNA |  | m² | 10.95 | 3 |  |  | 32.85
|  |  | m² | 7.9 | 3 | 2.31 |  | 21.39
| BANHO ENFERMARIA 2 |  | m² | 1.75 | 2.1 | 1.89 |  | 1.78
|  |  | m² | 2.5 | 3 |  |  | 7.5
| ENFERMARIA MASCULINA 3 |  | m² | 4.83 | 3 |  |  | 14.49
|  |  | m² | 6.6 | 3 |  |  | 19.8
|  |  | m² | 5.92 | 3 |  |  | 17.76
| ENFERMARIA MASCULINA 4 |  | m² | 1.03 | 3 |  |  | 3.09
|  |  | m² | 1.18 | 3 |  |  | 3.54
| FOSTO VENTILAÇÃO |  | m² | 1.3 | 3 |  |  | 3.9
|  |  | m² | 3.29 | 3 |  |  | 9.87
| ASSISTÊNCIA FAMILIAR |  | m² | 3.57 | 3 |  |  | 10.71
|  |  | m² | 3.29 | 3 |  |  | 9.87
| BANHO REPOUSO FARMÁCIA |  | m² | 1.75 | 2.1 |  |  | 3.67
|  |  | m² | 2.5 | 3 |  |  | 7.5
| REPOUSO FARMÁCIA |  | m² | 5.02 | 3 |  |  | 15.06
| UNITARIZAÇÃO |  | m² | 2.77 | 3 |  |  | 8.31
|  |  | m² | 4.67 | 3 | 1.84 |  | 12.17
| BANHO 1 IDOSO |  | m² | 1.07 | 2.1 |  |  | 2.24
|  |  | m² | 0.8 | 2.1 |  |  | 1.68
| ROUPARIA |  | m² | 1.41 | 3 | 1.89 |  | 2.34
| ENFERMARIA MASCULINA 5 |  | m² | 7.38 | 3 | 8.11 |  | 14.03
| BANHO ENFERMARIA MASC. 5 |  | m² | 1.75 | 3 | 1.89 |  | 3.36
|  |  | m² | 4.71 | 3 |  |  | 14.13
| REPOUSO ENFERMARIA |  | m² | 7.38 | 3 |  |  | 22.14
| POSTO ENFERMAGEM |  | m² | 1.25 | 3 |  |  | 3.75
| ENFERMARIA MASCULINA 6 |  | m² | 1.1 | 2.1 |  |  | 2.31
| CIRCULAÇÃO |  | m² | 1.8 | 3 | 1.89 |  | 3.51
| ATENDIMENTO |  | m² | 3 | 3 |  |  | 9
|  |  | m² | 3 | 3 |  |  | 9
| CIRCULAÇÃO |  | m² | 1.65 | 3 |  |  | 4.95
|  |  | m² | 0.43 | 3 |  |  | 1.29
| BANHO SALA NUTRIÇÃO |  | m² | 0.35 | 3 |  |  | 1.05
| ENFERMARIA MASCULINA 1 |  | m² | 3.03 | 3 |  |  | 9.09
| BANHO ENFERMARIA FEMININA 1 |  | m² | 0.74 | 2.1 |  |  | 1.55
| BANHO ENFERMARIA FEMININA 2 |  | m² | 0.74 | 2.1 |  |  | 1.55
| BANHO ENFERMARIA FEMININA 3 |  | m² | 0.75 | 2.1 |  |  | 1.57
| BANHO ENFERMARIA FEMININA 4 |  | m² | 0.74 | 2.1 |  |  | 1.55
| OBSERVAÇÃO 1 |  | m² | 1.2 | 3 |  |  | 3.6
| BANHO POSTO DE ENFER. 1 |  | m² | 1.92 | 3 |  |  | 5.76
|  |  | m² | 1.12 | 3 |  |  | 3.36
|  |  | m² | 1.3 | 3 | 1.89 |  | 2.01
| POSTO DE ENFERMARIA 1 |  | m² | 2.15 | 3 |  |  | 6.45
|  |  | m² | 1.45 | 3 |  |  | 4.35
|  |  | m² | 0.3 | 3 |  |  | 0.9
| ROUPA SUJA |  | m² | 1.51 | 3 |  |  | 4.53
|  |  | m² | 1.21 | 3 |  |  | 3.63
|  |  | m² | 1.6 | 3 | 1.47 |  | 3.33
| ROUPARIA |  | m² | 0.8 | 2.1 |  |  | 1.68
| BANHO ENFERMARIA FEMININA 6 |  | m² | 4.5 | 3 | 1.89 |  | 11.61
| POSTO DE ENFERMARIA FEMININA 2 |  | m² | 0.87 | 3 |  |  | 2.61
|  |  | m² | 0.87 | 3 |  |  | 2.61
|  |  | m² | 2 | 3 | 1.89 |  | 4.11
| BANHO ENFERMARIA FEMININA 8 |  | m² | 0.74 | 2.1 |  |  | 1.55
| BANHO ENFERMARIA FEMININA 9 |  | m² | 0.74 | 2.1 |  |  | 1.55
| BANHO ENFERMARIA FEMININA 7 |  | m² | 0.74 | 2.1 |  |  | 1.55
| SALA DE EQUIPE 2 |  | m² | 0.75 | 2.1 |  |  | 1.57
| BANHO ARTE TERAPIA |  | m² | 0.74 | 2.1 |  |  | 1.55
| BANHO REPOUSO FEMININO 1 |  | m² | 0.75 | 2.1 |  |  | 1.57
| FISIOTERAPIA |  | m² | 4 | 3 |  |  | 12
|  |  | m² | 6.82 | 3 |  |  | 20.46
| PÁTIO ABERTO |  | m² | 3.46 | 3 | 2.31 |  | 8.07
|  |  | m² | 13.21 | 3 | 9 |  | 30.63
| PÁTIO ABERTO (TIJOLO DOBRADO) |  | m² | 1.35 | 0.5 |  |  | 0.67
|  |  | m² | 1.7 | 0.5 |  |  | 0.85
|  |  | m² | 3.1 | 0.5 |  |  | 1.55
|  |  | m² | 3.14 | 0.5 |  |  | 1.57
|  |  | m² | 0.98 | 0.5 |  |  | 0.49
|  |  | m² | 1.82 | 0.5 |  |  | 0.91
|  |  | m² | 2.8 | 0.5 |  |  | 1.4
|  |  | m² | 2.1 | 0.5 |  |  | 1.05
| ÁREA COBERTA 4 |  | m² | 2.15 | 3 |  |  | 6.45
| RECEPÇÃO 4 |  | m² | 3 | 3 |  |  | 9
|  |  | m² | 2.8 | 3 |  |  | 8.4
|  |  | m² | 4.71 | 3 |  |  | 14.13
|  |  | m² | 1 | 3 |  |  | 3
|  |  | m² | 10.08 | 3 |  |  | 30.24
| W.C MASCULINO RECEPÇÃO 4 |  | m² | 2.07 | 3 | 1.08 |  | 5.13
|  |  | m² | 1.45 | 3 |  |  | 4.35
|  |  | m² | 2.07 | 3 | 1.89 |  | 4.32
| W.C FEMININO/PCD RECEPÇÃO 4 |  | m² | 2.07 | 3 | 1.08 |  | 5.13
|  |  | m² | 2.8 | 3 | 2.31 |  | 6.09
|  |  | m² | 2.23 | 3 |  |  | 6.69
| PLATIBANDAS |  |  | 220.54 | 1.3 |  |  | 286.7
TOTAL | [7 empty] | 2111.09
10.2 | Vergas acima de 1,50 (+30cm de cada lado)- Janela |  | M | Comp.(m) | Altura(m) | D. Vãos(m2) | Qtd.(un) | Total
| J1 |  |  | 1.6 |  |  | 3 | 4.8
| J2 |  |  | 2.6 |  |  | 7 | 18.2
| J3 |  |  | 2.6 |  |  | 22 | 57.2
| J4 |  |  | 2.1 |  |  | 17 | 35.7
| J7 |  |  | 2.1 |  |  | 22 | 46.2
| J9 |  |  | 1.9 |  |  | 26 | 49.4
| J10 |  |  | 2.1 |  |  | 17 | 35.7
| J11 |  |  | 1.6 |  |  | 35 | 56
| J13 |  |  | 3.1 |  |  | 16 | 49.6
| J14 |  |  | 3.6 |  |  | 13 | 46.8
| J60 |  |  | 2.1 |  |  | 9 | 18.9
| J61 |  |  | 2.6 |  |  | 1 | 2.6
| J63 |  |  | 3.6 |  |  | 2 | 7.2
| J64 |  |  | 2.1 |  |  | 2 | 4.2
| Guarita |  |  | 2.5 |  |  | 2 | 5
TOTAL | [7 empty] | 437.5
10.3 | Contravergas acima de 1,50 (+30cm de cada lado)- Janelas |  | M | Comp.(m) | Altura(m) | D. Vãos(m2) | Qtd.(un) | Total
| J1 |  |  | 1.6 |  |  | 3 | 4.8
| J2 |  |  | 2.6 |  |  | 7 | 18.2
| J3 |  |  | 2.6 |  |  | 22 | 57.2
| J4 |  |  | 2.1 |  |  | 17 | 35.7
| J7 |  |  | 2.1 |  |  | 22 | 46.2
| J9 |  |  | 1.9 |  |  | 26 | 49.4
| J10 |  |  | 2.1 |  |  | 17 | 35.7
| J11 |  |  | 1.6 |  |  | 35 | 56
| J13 |  |  | 3.1 |  |  | 16 | 49.6
| J14 |  |  | 3.6 |  |  | 13 | 46.8
| J60 |  |  | 2.1 |  |  | 9 | 18.9
| J61 |  |  | 2.6 |  |  | 1 | 2.6
| J63 |  |  | 3.6 |  |  | 2 | 7.2
| J64 |  |  | 2.1 |  |  | 2 | 4.2
| Guarita |  |  | 2.5 |  |  | 2 | 5
TOTAL | [7 empty] | 437.5
10.4 | Vergasabaixo de 1,50 (+30cm de cada lado)- Janelas |  | M | Comp.(m) | Altura(m) | D. Vãos(m2) | Qtd.(un) | Total
| J5 |  |  | 1.4 |  |  | 8 | 11.2
| J6 |  |  | 1.2 |  |  | 5 | 6
| J8 |  |  | 1.4 |  |  | 22 | 30.8
| J12 |  |  | 1 |  |  | 2 | 2
| J62 |  |  | 1.2 |  |  | 2 | 2.4
TOTAL | [7 empty] | 52.4
10.5 | Contravergas abaixo de 1,50 (+30cm de cada lado)- Janelas |  | M | Comp.(m) | Altura(m) | D. Vãos(m2) | Qtd.(un) | Total
| J5 |  |  | 1.4 |  |  | 8 | 11.2
| J6 |  |  | 1.2 |  |  | 5 | 6
| J8 |  |  | 1.4 |  |  | 22 | 30.8
| J12 |  |  | 1 |  |  | 2 | 2
| J62 |  |  | 1.2 |  |  | 2 | 2.4
TOTAL | [7 empty] | 52.4
10.6 | Vergas abaixo de 1,50 (+30cm de cada lado)- Portas |  | m² | Comp.(m) | Altura(m) | D. Vãos(m2) | Qtd.(un) | Total
| P10 |  |  | 1.3 |  |  | 5 | 6.5
| P11 |  |  | 1.4 |  |  | 12 | 16.8
| Guarita |  |  | 1.5 |  |  | 1 | 1.5
| Guarita |  |  | 1.4 |  |  | 1 | 1.4
TOTAL | [7 empty] | 26.2
10.7 | Vergas acima de 1,50 (+30cm de cada lado)- Portas |  | m² | Comp.(m) | Altura(m) | D. Vãos(m2) | Qtd.(un) | Total
| P1 |  |  | 1.5 |  |  | 82 | 123
| P2 |  |  | 1.8 |  |  | 28 | 50.4
| P3 |  |  | 1.5 |  |  | 18 | 27
| P4 |  |  | 1.7 |  |  | 6 | 10.2
| P5 |  |  | 1.7 |  |  | 5 | 8.5
| P6 |  |  | 2.2 |  |  | 8 | 17.6
| P7 |  |  | 2.6 |  |  | 5 | 13
| P8 |  |  | 1.7 |  |  | 3 | 5.1
| P9 |  |  | 4.1 |  |  | 3 | 12.3
| P13 |  |  | 1.5 |  |  | 2 | 3
TOTAL | [7 empty] | 270.1
10.8 | Alvenaria bloco concreto |  | m² | Largura (m) | Altura(m) | D. Vãos(m2) |  | Total
| Casa do Transformador |  | m² | 36.49 | 4 | 8.46 |  | 137.5
| Casa de Máquina |  | m² | 15 | 3 | 6.52 |  | 38.48
TOTAL | [7 empty] | 175.98
11 | Esquadrias e ferragens
Sub-Itens |  |  | Unid.
11.1 | Janela Basculante aço |  | m² | Larg.(m) | Altura(m) | D. Vãos (m2) | Qtd.(un) | Total
| J1 |  |  | 1 | 0.5 |  | 3 | 1.5
| J2 |  |  | 2 | 1.2 |  | 7 | 16.8
| J3 |  |  | 2 | 0.6 |  | 22 | 26.4
| J4 |  |  | 1.5 | 1.2 |  | 17 | 30.6
| J5 |  |  | 0.8 | 0.5 |  | 8 | 3.2
| J6 |  |  | 0.6 | 0.5 |  | 5 | 1.5
| J7 |  |  | 1.5 | 0.6 |  | 22 | 19.8
| J8 |  |  | 0.8 | 0.5 |  | 22 | 8.8
| J9 |  |  | 1.3 | 0.6 |  | 26 | 20.28
| J10 |  |  | 1.5 | 0.5 |  | 17 | 12.75
| J11 |  |  | 1 | 0.5 |  | 35 | 17.5
| J12 |  |  | 0.4 | 0.5 |  | 2 | 0.4
| J13 |  |  | 2.5 | 0.6 |  | 16 | 24
| J14 |  |  | 3 | 0.6 |  | 13 | 23.4
TOTAL | [7 empty] | 206.93
11.2 | Janela aluminio vidro correr duas folhas |  | m² | Larg.(m) | Altura(m) | D. Vãos (m2) | Qtd.(un) | Total
| J60 |  |  | 1.5 | 1.2 |  | 9 | 16.2
| J61 |  |  | 2 | 0.8 |  | 1 | 1.6
| J62 |  |  | 0.6 | 0.5 |  | 2 | 0.6
| J63 |  |  | 3 | 0.6 |  | 2 | 3.6
| J64 |  |  | 1.5 | 0.6 |  | 2 | 1.8
TOTAL | [7 empty] | 23.8
11.3 | Portas Alumínio |  | m² | Larg.(m) | Altura(m) | D. Vãos (m2) | Qtd.(un) | Total
| P3 |  |  | 0.9 | 2.1 |  | 18 | 16.2
| P7 |  |  | 2 | 2.1 |  | 5 | 10
| Porta gerador / transformador |  |  | 1.2 | 2.1 |  | 2 | 5.04
| Porta gerador / transformador |  |  | 0.7 | 2.1 |  | 2 | 2.94
TOTAL | [7 empty] | 34.18
| Portas madeira |  | m² | Larg.(m) | Altura(m) | D. Vãos (m2) | Qtd.(un) | Total
11.4 | P10 |  |  | 0.7 | 2.1 |  |  | 5
11.5 | P11 |  |  | 0.8 | 2.1 |  |  | 12
11.6 | Portas aço |  | m² | Larg.(m) | Altura(m) | D. Vãos (m2) | Qtd.(un) | Total
| P1 |  |  | 0.9 | 2.1 |  | 82 | 73.8
| P2 |  |  | 1.2 | 2.1 |  | 28 | 33.6
| P4 |  |  | 1.1 | 2.1 |  | 6 | 6.6
| P6 |  |  | 1.6 | 2.1 |  | 8 | 12.8
| P8 |  |  | 1.1 | 2.1 |  | 3 | 3.3
| P13 |  |  | 0.9 | 2.1 |  | 2 | 1.8
TOTAL | [7 empty] | 131.9
11.7 | Fechadura |  | m² | Larg.(m) | Altura(m) | D. Vãos (m2) | Qtd.(un) | Total
| P1 | [5 empty] | 82 | 82
| P2 | [5 empty] | 28 | 28
| P4 | [5 empty] | 6 | 6
| P6 | [5 empty] | 8 | 8
| P8 | [5 empty] | 3 | 3
| P13 | [5 empty] | 2 | 2
TOTAL | [7 empty] | 129
11.8 | Dobradiça |  | m² | Larg.(m) | Altura(m) | D. Vãos (m2) | Qtd.(un) | Total
| P1 | [5 empty] | 82 | 82
| P2 | [5 empty] | 28 | 28
| P4 | [5 empty] | 6 | 6
| P6 | [5 empty] | 8 | 8
| P8 | [5 empty] | 3 | 3
| P13 | [5 empty] | 2 | 2
TOTAL | [7 empty] | 387
11.9 | Dobradiça vai e vem |  | m² | Larg.(m) | Altura(m) | D. Vãos (m2) | Qtd.(un) | Total
| P3 | [5 empty] | 36 | 36
TOTAL | [7 empty] | 36
11.10 | Portão Aço |  | m² | Larg.(m) | Altura(m) | D. Vãos (m2) | Qtd.(un) | Total
| P9 |  |  | 3.5 | 2.1 |  | 3 | 10.5
TOTAL | [7 empty] | 10.5
11.11 | Gradil |  | m² | Larg.(m) | Altura(m) | D. Vãos (m2) | Qtd.(un) | Total
| P5 |  |  | 1.1 | 2.1 |  | 5 | 5.5
TOTAL | [7 empty] | 5.5
11.12 | VIDRO ARAMADO 7MM |  | m² | Larg(m) | Altura(m) | D. Vãos (m2) | Qtd.(un) | Total
| J1 |  |  | 1 | 0.5 |  | 3 | 1.5
| J2 |  |  | 2 | 1.2 |  | 7 | 16.8
| J3 |  |  | 2 | 0.6 |  | 22 | 26.4
| J4 |  |  | 1.5 | 1.2 |  | 17 | 30.6
| J5 |  |  | 0.8 | 0.5 |  | 8 | 3.2
| J6 |  |  | 0.6 | 0.5 |  | 5 | 1.5
| J7 |  |  | 1.5 | 0.6 |  | 22 | 19.8
| J8 |  |  | 0.8 | 0.5 |  | 22 | 8.8
| J9 |  |  | 1.3 | 0.6 |  | 26 | 20.28
| J10 |  |  | 1.5 | 0.5 |  | 17 | 12.75
| J11 |  |  | 1 | 0.5 |  | 35 | 17.5
| J12 |  |  | 0.4 | 0.5 |  | 2 | 0.4
| J13 |  |  | 2.5 | 0.6 |  | 16 | 24
| J14 |  |  | 3 | 0.6 |  | 13 | 23.4
TOTAL | [7 empty] | 206.93
11.13 | ESPELHO CRISTAL SEM MOLDURA(0,6x0,8)m2 |  | M² | Larg(m) | Altura(m) |  | Qtd.(un) | Total
| Banheiros área administrativa |  |  | 0.6 | 0.8 |  | 6 | 2.88
| WC repouso masculino e feminino |  |  | 0.6 | 0.8 |  | 4 | 1.92
| Wc Almoxarifado 1 e 2 |  |  | 0.6 | 0.8 |  | 5 | 2.4
| Wc cozinha |  |  | 0.6 | 0.8 |  | 1 | 0.48
| Wc recepção 4 |  |  | 0.6 | 0.8 |  | 2 | 0.96
| WC sala nutrição 1 |  |  | 0.6 | 0.8 |  | 1 | 0.48
| Wc recpção 1 |  |  | 0.6 | 0.8 |  | 2 | 0.96
TOTAL | [7 empty] | 10.08
11.14 | Vidro para visor de divisórias |  | m² | Larg.(m) | Altura(m) | D. Vãos (m2) | Qtd.(un) | Total
| Vidro temperado 10mm | [6 empty] | 270
TOTAL | [7 empty] | 270
11.15 | Janela Veneziana |  | m² | Larg.(m) | Altura(m) | D. Vãos (m2) | Qtd.(un) | Total
| Janela 1 |  |  | 1 | 0.5 |  | 8 | 4
TOTAL | [7 empty] | 4
12 | Cobertura
Sub-Itens |  |  | Unid.
12.5 | TELHA METÁLICA TERMOACÚSTICA COM EPS E PELÍCULA. i: 10% |  | m² | Comp.(m) | Larg.(m) |  | Qtd.(un) | Total
| TELHAMENTO COM TELHA METÁLICA TERMOACÚSTICA COM PELÍCULA E = 30 MM, INCLUSO IÇAMENTO | [6 empty] | 5168.97
TOTAL | [7 empty] | 5168.97
12.6 | Cumeeira |  | m | Comp.(m) | Larg.(m) |  | Qtd.(un) | Total
| Cumeeira em telha trapezoidal |  | m | 162.28 |  |  |  | 162.28
TOTAL | [7 empty] | 162.28
12.7 | Calha |  | m | Comp.(m) | Larg.(m) |  | Qtd.(un) | Total
| Calha |  | m | 137.91 |  |  |  | 137.91
TOTAL | [7 empty] | 137.91
12.8 | Rufo |  | m | Comp.(m) | Larg.(m) |  | Qtd.(un) | Total
| Rufos |  |  | 383.43 |  |  |  | 383.43
TOTAL | [7 empty] | 383.43
13 | Impermeabilização
Sub-Itens |  |  | Unid.
13.1 | Impermeabilização de parede(Areas Molhadas) |  | m² | Perim.(m) | Altura(m) | D. Vãos(m2) | Qtd.(un) | Total
| Banheiro (Repouso Masc.) |  |  | 10.6 | 1.2 | 2.37 | m² | 10.35
| Banheiro (Repouso Fem.) |  |  | 10.6 | 1.2 | 2.37 | m² | 10.35
| Banheiro (Enf. Fem. 1) |  |  | 10.91 | 1.2 | 2.37 | m² | 10.722
| Banheiro (Enf. Masc. 1 |  |  | 10.91 | 1.2 | 2.37 | m² | 10.722
| WC. F (Recepção 3) |  |  | 8.15 | 1.2 | 3 | m² | 6.78
| WC. M (Recepção 3) |  |  | 8.15 | 1.2 | 3 | m² | 6.78
| WC Fem. |  |  | 7.5 | 1.2 | 2.37 | m² | 6.63
| Wc Masc. |  |  | 7.7 | 1.2 | 2.37 | m² | 6.87
TOTAL | [7 empty] | 69.2
13.2 | Impermeabilização do perímetro externo |  | m² | Perim.(m) | Altura(m) | D. Vãos(m2) | Qtd.(un) | Total
| Reboco com aditivo impermeabilizante no perimetro externo de todo prédio |  |  | 1081.75 | 1.2 |  |  | 1298.1
TOTAL | [7 empty] | 1298.1
13.3 | Impermeabilização da laje da guarita | [6 empty] | 21.65
14 | Revestimento
Sub-Itens |  |  | Unid.
14.1 | Massa Única (Emboço + Reboco) para parede (PINTURA) |  |  | Perim.(m) | Altura(m) | D. Vãos (m2) | Qtd.(un) | Total
| Repouso Masc. |  | m² | 15.85 | 2.9 | 5.8 |  | 40.16
| Banheiro (Repouso Masc.) |  | m² | 6.7 | 2.9 | 0.48 |  | 18.95
| Repouso Fem. |  | m² | 16.82 | 2.9 | 3.49 |  | 45.28
| Banheiro (Repouso Fem.) |  | m² | 6.7 | 2.9 | 2.37 |  | 17.06
| Enfermaria fem. |  | m² | 27.17 | 2.9 | 19.13 |  | 59.66
| Banheiro (Enfermaria fem.) |  | m² | 8.91 | 2.9 | 2.37 |  | 23.46
| Circulação 1 |  | m² | 21.81 | 2.9 | 16.242 |  | 47
| Posto de Enfermagem |  | m² | 18.11 | 2.9 | 15.11 |  | 37.4
| Enfermaria Masc. 1 |  | m² | 19.05 | 2.9 | 5.91 |  | 49.33
| Banheiro (Enfermaria masc.) |  | m² | 10.91 | 2.9 | 2.37 |  | 29.26
| Óbito |  | m² | 8.15 | 2.9 | 5.52 |  | 18.11
| Roupa Suja |  | m² | 6.15 | 2.9 | 4.02 |  | 13.81
| Roupa Limpa |  | m² | 6.15 | 2.9 | 4.02 |  | 13.81
| Sala Equipe |  | m² | 13.87 | 2.9 | 3.12 |  | 37.1
| Consultório |  | m² | 14.49 | 2.9 | 5.64 |  | 36.38
| Assistência Social |  | m² | 8.92 | 2.9 | 5.64 |  | 20.22
| Recepção 3 |  | m² | 17.61 | 2.9 | 10.83 |  | 40.23
| WC Fem |  | m² | 6.65 | 2.9 | 3 |  | 16.28
| WC Masc. |  | m² | 6.65 | 2.9 | 3 |  | 16.28
| Reanimação |  | m² | 18.91 | 2.9 | 7.62 |  | 47.21
| Observação |  | m² | 11.7 | 2.9 | 3.42 |  | 30.51
| DML |  | m² | 5.76 | 2.9 | 1.89 |  | 14.81
| Utilidades |  | m² | 12.91 | 2.9 | 3.12 |  | 34.31
| Curativo |  | m² | 10.96 | 2.9 | 3 |  | 28.78
| Expurgo |  | m² | 7.03 | 2.9 | 2.49 |  | 17.89
| WC Fem. |  | m² | 5.62 | 2.9 | 2.37 |  | 13.92
| WC Masc. |  | m² | 5.62 | 2.9 | 2.37 |  | 13.92
| DEPOSITO |  | m² | 0.9 | 2.1 |  |  | 3.78
| DEPOSITO |  | m² | 0.9 | 2.1 |  |  | 3.78
| COPA |  | m² | 0.93 | 2.1 |  |  | 3.9
|  |  | m² | 0.3 | 3 |  |  | 1.8
| BANHEIRO FEMININO ADMINISTRATIVO |  | m² | 0.42 | 3 |  |  | 2.52
|  |  | m² | 0.18 | 3 |  |  | 1.08
| SALA DE TI |  | m² | 1.01 | 2.1 |  |  | 4.24
| CIRCULAÇÃO |  | m² | 1.32 | 3 |  |  | 7.92
|  |  | m² | 1.64 | 3 |  |  | 9.84
|  |  | m² | 2.5 | 3 |  |  | 15
|  |  | m² | 2.5 | 3 |  |  | 15
|  |  | m² | 2.5 | 3 |  |  | 15
|  |  | m² | 2.15 | 3 |  |  | 12.9
|  |  | m² | 2.5 | 3 |  |  | 15
|  |  | m² | 2.5 | 3 |  |  | 15
|  |  | m² | 2.5 | 3 |  |  | 15
|  |  | m² | 2.5 | 3 |  |  | 15
|  |  | m² | 0.74 | 3 |  |  | 4.44
|  |  | m² | 1.06 | 3 |  |  | 6.36
|  |  | m² | 0.35 | 3 |  |  | 2.1
|  |  | m² | 0.06 | 3 |  |  | 0.36
| WC FEMININO PDC ALMOXARIFADO |  | m² | 0.8 | 2.1 |  |  | 3.36
| CIRCULAÇÃO |  | m² | 1.73 | 3 |  |  | 10.38
| BANHO ALMOXARIFADO 3 |  | m² | 0.81 | 2.1 |  |  | 3.4
| SALA DO GUARDA |  | m² | 0.8 | 2.1 |  |  | 3.36
| ADMINISTRATIVO ALMOXARIFADO |  | m² | 0.05 | 3 |  |  | 0.3
| DEPOSITO ALMOXARIFADO |  | m² | 0.05 | 3 |  |  | 0.3
| SALA 1 |  | m² | 0.8 | 2.1 |  |  | 3.36
| BANHO ALMOXARIFADO 1 |  | m² | 0.05 | 3 |  |  | 0.3
| BANHO ALMOXARIFADO 2 |  | m² | 0.05 | 3 |  |  | 0.3
| DEPOSITO DE LIMPEZA |  | m² | 1.37 | 3 |  |  | 8.22
| HORTA |  | m² | 1.5 | 0.2 |  |  | 0.6
|  |  | m² | 7.93 | 0.2 |  |  | 3.16
|  |  | m² | 1.5 | 0.2 |  |  | 0.6
|  |  | m² | 7.93 | 0.2 |  |  | 3.16
|  |  | m² | 1.5 | 0.2 |  |  | 0.6
|  |  | m² | 7.93 | 0.2 |  |  | 3.16
|  |  | m² | 1.5 | 0.2 |  |  | 0.6
|  |  | m² | 7.93 | 0.2 |  |  | 3.16
|  |  | m² | 1.5 | 0.2 |  |  | 0.6
|  |  | m² | 7.93 | 0.2 |  |  | 3.16
|  |  | m² | 1.5 | 0.2 |  |  | 0.6
|  |  | m² | 7.93 | 0.2 |  |  | 3.16
|  |  | m² | 1.5 | 0.2 |  |  | 0.6
|  |  | m² | 3.8 | 0.2 |  |  | 1.52
|  |  | m² | 1.5 | 0.2 |  |  | 0.6
|  |  | m² | 3.8 | 0.2 |  |  | 1.52
|  |  | m² | 1.5 | 0.2 |  |  | 0.6
|  |  | m² | 3.8 | 0.2 |  |  | 1.52
|  |  | m² | 1.5 | 0.2 |  |  | 0.6
|  |  | m² | 3.8 | 0.2 |  |  | 1.52
|  |  | m² | 1.5 | 0.2 |  |  | 0.6
|  |  | m² | 7.07 | 0.2 |  |  | 2.82
|  |  | m² | 1.5 | 0.2 |  |  | 0.6
|  |  | m² | 7.07 | 0.2 |  |  | 2.82
| PAREDE EXTERNA ENFERM. MASCLINA |  | m² | 37.71 | 3 |  |  | 226.26
| ARTE TERAPIA |  | m² | 5.1 | 3 |  |  | 30.6
|  |  | m² | 3 | 3 | 1.68 |  | 14.64
| JOGOS/TV |  | m² | 5.1 | 3 |  |  | 30.6
|  |  | m² | 3 | 3 | 1.68 |  | 14.64
| BANHO ENFERMARIA 1 |  | m² | 1.75 | 2.1 | 1.89 |  | 3.56
|  |  | m² | 2.6 | 3 |  |  | 15.6
| ENFERMARIA 1 |  | m² | 4.45 | 3 |  |  | 26.7
|  |  | m² | 6.6 | 3 |  |  | 39.6
| CIRCULAÇÃO EXTERNA |  | m² | 10.95 | 3 |  |  | 65.7
|  |  | m² | 7.9 | 3 | 2.31 |  | 42.78
| BANHO ENFERMARIA 2 |  | m² | 1.75 | 2.1 | 1.89 |  | 3.56
|  |  | m² | 2.5 | 3 |  |  | 15
| ENFERMARIA MASCULINA 3 |  | m² | 4.83 | 3 |  |  | 28.98
|  |  | m² | 6.6 | 3 |  |  | 39.6
|  |  | m² | 5.92 | 3 |  |  | 35.52
| ENFERMARIA MASCULINA 4 |  | m² | 1.03 | 3 |  |  | 6.18
|  |  | m² | 1.18 | 3 |  |  | 7.08
| FOSTO VENTILAÇÃO |  | m² | 1.3 | 3 |  |  | 7.8
|  |  | m² | 3.29 | 3 |  |  | 19.74
| ASSISTÊNCIA FAMILIAR |  | m² | 3.57 | 3 |  |  | 21.42
|  |  | m² | 3.29 | 3 |  |  | 19.74
| BANHO REPOUSO FARMÁCIA |  | m² | 1.75 | 2.1 |  |  | 7.34
|  |  | m² | 2.5 | 3 |  |  | 15
| REPOUSO FARMÁCIA |  | m² | 5.02 | 3 |  |  | 30.12
| UNITARIZAÇÃO |  | m² | 2.77 | 3 |  |  | 16.62
|  |  | m² | 4.67 | 3 | 1.84 |  | 24.34
| BANHO 1 IDOSO |  | m² | 1.07 | 2.1 |  |  | 4.48
|  |  | m² | 0.8 | 2.1 |  |  | 3.36
| ROUPARIA |  | m² | 1.41 | 3 | 1.89 |  | 4.68
| ENFERMARIA MASCULINA 5 |  | m² | 7.38 | 3 | 8.11 |  | 28.06
| BANHO ENFERMARIA MASC. 5 |  | m² | 1.75 | 3 | 1.89 |  | 6.72
|  |  | m² | 4.71 | 3 |  |  | 28.26
| REPOUSO ENFERMARIA |  | m² | 7.38 | 3 |  |  | 44.28
| POSTO ENFERMAGEM |  | m² | 1.25 | 3 |  |  | 7.5
| ENFERMARIA MASCULINA 6 |  | m² | 1.1 | 2.1 |  |  | 4.62
| CIRCULAÇÃO |  | m² | 1.8 | 3 | 1.89 |  | 7.02
| ATENDIMENTO |  | m² | 3 | 3 |  |  | 18
|  |  | m² | 3 | 3 |  |  | 18
| CIRCULAÇÃO |  | m² | 1.65 | 3 |  |  | 9.9
|  |  | m² | 0.43 | 3 |  |  | 2.58
| BANHO SALA NUTRIÇÃO |  | m² | 0.35 | 3 |  |  | 2.1
| ENFERMARIA MASCULINA 1 |  | m² | 3.03 | 3 |  |  | 18.18
| BANHO ENFERMARIA FEMININA 1 |  | m² | 0.74 | 2.1 |  |  | 3.1
| BANHO ENFERMARIA FEMININA 2 |  | m² | 0.74 | 2.1 |  |  | 3.1
| BANHO ENFERMARIA FEMININA 3 |  | m² | 0.75 | 2.1 |  |  | 3.14
| BANHO ENFERMARIA FEMININA 4 |  | m² | 0.74 | 2.1 |  |  | 3.1
| OBSERVAÇÃO 1 |  | m² | 1.2 | 3 |  |  | 7.2
| BANHO POSTO DE ENFER. 1 |  | m² | 1.92 | 3 |  |  | 11.52
|  |  | m² | 1.12 | 3 |  |  | 6.72
|  |  | m² | 1.3 | 3 | 1.89 |  | 4.02
| POSTO DE ENFERMARIA 1 |  | m² | 2.15 | 3 |  |  | 12.9
|  |  | m² | 1.45 | 3 |  |  | 8.7
|  |  | m² | 0.3 | 3 |  |  | 1.8
| ROUPA SUJA |  | m² | 1.51 | 3 |  |  | 9.06
|  |  | m² | 1.21 | 3 |  |  | 7.26
|  |  | m² | 1.6 | 3 | 1.47 |  | 6.66
| ROUPARIA |  | m² | 0.8 | 2.1 |  |  | 3.36
| BANHO ENFERMARIA FEMININA 6 |  | m² | 4.5 | 3 | 1.89 |  | 23.22
| POSTO DE ENFERMARIA FEMININA 2 |  | m² | 0.87 | 3 |  |  | 5.22
|  |  | m² | 0.87 | 3 |  |  | 5.22
|  |  | m² | 2 | 3 | 1.89 |  | 8.22
| BANHO ENFERMARIA FEMININA 8 |  | m² | 0.74 | 2.1 |  |  | 3.1
| BANHO ENFERMARIA FEMININA 9 |  | m² | 0.74 | 2.1 |  |  | 3.1
| BANHO ENFERMARIA FEMININA 7 |  | m² | 0.74 | 2.1 |  |  | 3.1
| SALA DE EQUIPE 2 |  | m² | 0.75 | 2.1 |  |  | 3.14
| BANHO ARTE TERAPIA |  | m² | 0.74 | 2.1 |  |  | 3.1
| BANHO REPOUSO FEMININO 1 |  | m² | 0.75 | 2.1 |  |  | 3.14
| FISIOTERAPIA |  | m² | 4 | 3 |  |  | 24
|  |  | m² | 6.82 | 3 |  |  | 40.92
| PÁTIO ABERTO |  | m² | 3.46 | 3 | 2.31 |  | 16.14
|  |  | m² | 13.21 | 3 | 9 |  | 61.26
| PÁTIO ABERTO (TIJOLO DOBRADO) |  | m² | 1.35 | 0.5 |  |  | 1.34
|  |  | m² | 1.7 | 0.5 |  |  | 1.7
|  |  | m² | 3.1 | 0.5 |  |  | 3.1
|  |  | m² | 3.14 | 0.5 |  |  | 3.14
|  |  | m² | 0.98 | 0.5 |  |  | 0.98
|  |  | m² | 1.82 | 0.5 |  |  | 1.82
|  |  | m² | 2.8 | 0.5 |  |  | 2.8
|  |  | m² | 2.1 | 0.5 |  |  | 2.1
| ÁREA COBERTA 4 |  | m² | 2.15 | 3 |  |  | 12.9
| RECEPÇÃO 4 |  | m² | 3 | 3 |  |  | 18
|  |  | m² | 2.8 | 3 |  |  | 16.8
|  |  | m² | 4.71 | 3 |  |  | 28.26
|  |  | m² | 1 | 3 |  |  | 6
|  |  | m² | 10.08 | 3 |  |  | 60.48
| W.C MASCULINO RECEPÇÃO 4 |  | m² | 2.07 | 3 | 1.08 |  | 10.26
|  |  | m² | 1.45 | 3 |  |  | 8.7
|  |  | m² | 2.07 | 3 | 1.89 |  | 8.64
| W.C FEMININO/PCD RECEPÇÃO 4 |  | m² | 2.07 | 3 | 1.08 |  | 10.26
|  |  | m² | 2.8 | 3 | 2.31 |  | 12.18
|  |  | m² | 2.23 | 3 |  |  | 13.38
| PLATIBANDAS |  |  | 220.54 | 1.3 |  |  | 573.4
| Guarita |  | m² |  |  |  |  | 56.1
| Retirada de azulejo |  | m² |  |  |  |  | 1056.68
| Casa do Transformador |  | m² | 36.49 | 4 | 8.46 | 2 | 275
| Casa de Máquina |  | m² | 15 | 3 | 6.52 | 2 | 76.96
TOTAL | [7 empty] | 4594.27
14.2 | Chapisco |  |  |  | m² | Perim.(m) | Altura(m) | Total
| Repouso Masc. |  | m² | 15.85 | 2.9 | 5.8 |  | 40.16
| Banheiro (Repouso Masc.) |  | m² | 6.7 | 2.9 | 0.48 |  | 18.95
| Repouso Fem. |  | m² | 16.82 | 2.9 | 3.49 |  | 45.28
| Banheiro (Repouso Fem.) |  | m² | 6.7 | 2.9 | 2.37 |  | 17.06
| Enfermaria fem. |  | m² | 27.17 | 2.9 | 19.13 |  | 59.66
| Banheiro (Enfermaria fem.) |  | m² | 8.91 | 2.9 | 2.37 |  | 23.46
| Circulação 1 |  | m² | 21.81 | 2.9 | 16.242 |  | 47
| Posto de Enfermagem |  | m² | 18.11 | 2.9 | 15.11 |  | 37.4
| Enfermaria Masc. 1 |  | m² | 19.05 | 2.9 | 5.91 |  | 49.33
| Banheiro (Enfermaria masc.) |  | m² | 10.91 | 2.9 | 2.37 |  | 29.26
| Óbito |  | m² | 8.15 | 2.9 | 5.52 |  | 18.11
| Roupa Suja |  | m² | 6.15 | 2.9 | 4.02 |  | 13.81
| Roupa Limpa |  | m² | 6.15 | 2.9 | 4.02 |  | 13.81
| Sala Equipe |  | m² | 13.87 | 2.9 | 3.12 |  | 37.1
| Consultório |  | m² | 14.49 | 2.9 | 5.64 |  | 36.38
| Assistência Social |  | m² | 8.92 | 2.9 | 5.64 |  | 20.22
| Recepção 3 |  | m² | 17.61 | 2.9 | 10.83 |  | 40.23
| WC Fem |  | m² | 6.65 | 2.9 | 3 |  | 16.28
| WC Masc. |  | m² | 6.65 | 2.9 | 3 |  | 16.28
| Reanimação |  | m² | 18.91 | 2.9 | 7.62 |  | 47.21
| Observação |  | m² | 11.7 | 2.9 | 3.42 |  | 30.51
| DML |  | m² | 5.76 | 2.9 | 1.89 |  | 14.81
| Utilidades |  | m² | 12.91 | 2.9 | 3.12 |  | 34.31
| Curativo |  | m² | 10.96 | 2.9 | 3 |  | 28.78
| Expurgo |  | m² | 7.03 | 2.9 | 2.49 |  | 17.89
| WC Fem. |  | m² | 5.62 | 2.9 | 2.37 |  | 13.92
| WC Masc. |  | m² | 5.62 | 2.9 | 2.37 |  | 13.92
| DEPOSITO |  | m² | 0.9 | 2.1 |  |  | 3.78
| DEPOSITO |  | m² | 0.9 | 2.1 |  |  | 3.78
| COPA |  | m² | 0.93 | 2.1 |  |  | 3.9
|  |  | m² | 0.3 | 3 |  |  | 1.8
| BANHEIRO FEMININO ADMINISTRATIVO |  | m² | 0.42 | 3 |  |  | 2.52
|  |  | m² | 0.18 | 3 |  |  | 1.08
| SALA DE TI |  | m² | 1.01 | 2.1 |  |  | 4.24
| CIRCULAÇÃO |  | m² | 1.32 | 3 |  |  | 7.92
|  |  | m² | 1.64 | 3 |  |  | 9.84
|  |  | m² | 2.5 | 3 |  |  | 15
|  |  | m² | 2.5 | 3 |  |  | 15
|  |  | m² | 2.5 | 3 |  |  | 15
|  |  | m² | 2.15 | 3 |  |  | 12.9
|  |  | m² | 2.5 | 3 |  |  | 15
|  |  | m² | 2.5 | 3 |  |  | 15
|  |  | m² | 2.5 | 3 |  |  | 15
|  |  | m² | 2.5 | 3 |  |  | 15
|  |  | m² | 0.74 | 3 |  |  | 4.44
|  |  | m² | 1.06 | 3 |  |  | 6.36
|  |  | m² | 0.35 | 3 |  |  | 2.1
|  |  | m² | 0.06 | 3 |  |  | 0.36
| WC FEMININO PDC ALMOXARIFADO |  | m² | 0.8 | 2.1 |  |  | 3.36
| CIRCULAÇÃO |  | m² | 1.73 | 3 |  |  | 10.38
| BANHO ALMOXARIFADO 3 |  | m² | 0.81 | 2.1 |  |  | 3.4
| SALA DO GUARDA |  | m² | 0.8 | 2.1 |  |  | 3.36
| ADMINISTRATIVO ALMOXARIFADO |  | m² | 0.05 | 3 |  |  | 0.3
| DEPOSITO ALMOXARIFADO |  | m² | 0.05 | 3 |  |  | 0.3
| SALA 1 |  | m² | 0.8 | 2.1 |  |  | 3.36
| BANHO ALMOXARIFADO 1 |  | m² | 0.05 | 3 |  |  | 0.3
| BANHO ALMOXARIFADO 2 |  | m² | 0.05 | 3 |  |  | 0.3
| DEPOSITO DE LIMPEZA |  | m² | 1.37 | 3 |  |  | 8.22
| HORTA |  | m² | 1.5 | 0.2 |  |  | 0.6
|  |  | m² | 7.93 | 0.2 |  |  | 3.16
|  |  | m² | 1.5 | 0.2 |  |  | 0.6
|  |  | m² | 7.93 | 0.2 |  |  | 3.16
|  |  | m² | 1.5 | 0.2 |  |  | 0.6
|  |  | m² | 7.93 | 0.2 |  |  | 3.16
|  |  | m² | 1.5 | 0.2 |  |  | 0.6
|  |  | m² | 7.93 | 0.2 |  |  | 3.16
|  |  | m² | 1.5 | 0.2 |  |  | 0.6
|  |  | m² | 7.93 | 0.2 |  |  | 3.16
|  |  | m² | 1.5 | 0.2 |  |  | 0.6
|  |  | m² | 7.93 | 0.2 |  |  | 3.16
|  |  | m² | 1.5 | 0.2 |  |  | 0.6
|  |  | m² | 3.8 | 0.2 |  |  | 1.52
|  |  | m² | 1.5 | 0.2 |  |  | 0.6
|  |  | m² | 3.8 | 0.2 |  |  | 1.52
|  |  | m² | 1.5 | 0.2 |  |  | 0.6
|  |  | m² | 3.8 | 0.2 |  |  | 1.52
|  |  | m² | 1.5 | 0.2 |  |  | 0.6
|  |  | m² | 3.8 | 0.2 |  |  | 1.52
|  |  | m² | 1.5 | 0.2 |  |  | 0.6
|  |  | m² | 7.07 | 0.2 |  |  | 2.82
|  |  | m² | 1.5 | 0.2 |  |  | 0.6
|  |  | m² | 7.07 | 0.2 |  |  | 2.82
| PAREDE EXTERNA ENFERM. MASCLINA |  | m² | 37.71 | 3 |  |  | 226.26
| ARTE TERAPIA |  | m² | 5.1 | 3 |  |  | 30.6
|  |  | m² | 3 | 3 | 1.68 |  | 14.64
| JOGOS/TV |  | m² | 5.1 | 3 |  |  | 30.6
|  |  | m² | 3 | 3 | 1.68 |  | 14.64
| BANHO ENFERMARIA 1 |  | m² | 1.75 | 2.1 | 1.89 |  | 3.56
|  |  | m² | 2.6 | 3 |  |  | 15.6
| ENFERMARIA 1 |  | m² | 4.45 | 3 |  |  | 26.7
|  |  | m² | 6.6 | 3 |  |  | 39.6
| CIRCULAÇÃO EXTERNA |  | m² | 10.95 | 3 |  |  | 65.7
|  |  | m² | 7.9 | 3 | 2.31 |  | 42.78
| BANHO ENFERMARIA 2 |  | m² | 1.75 | 2.1 | 1.89 |  | 3.56
|  |  | m² | 2.5 | 3 |  |  | 15
| ENFERMARIA MASCULINA 3 |  | m² | 4.83 | 3 |  |  | 28.98
|  |  | m² | 6.6 | 3 |  |  | 39.6
|  |  | m² | 5.92 | 3 |  |  | 35.52
| ENFERMARIA MASCULINA 4 |  | m² | 1.03 | 3 |  |  | 6.18
|  |  | m² | 1.18 | 3 |  |  | 7.08
| FOSTO VENTILAÇÃO |  | m² | 1.3 | 3 |  |  | 7.8
|  |  | m² | 3.29 | 3 |  |  | 19.74
| ASSISTÊNCIA FAMILIAR |  | m² | 3.57 | 3 |  |  | 21.42
|  |  | m² | 3.29 | 3 |  |  | 19.74
| BANHO REPOUSO FARMÁCIA |  | m² | 1.75 | 2.1 |  |  | 7.34
|  |  | m² | 2.5 | 3 |  |  | 15
| REPOUSO FARMÁCIA |  | m² | 5.02 | 3 |  |  | 30.12
| UNITARIZAÇÃO |  | m² | 2.77 | 3 |  |  | 16.62
|  |  | m² | 4.67 | 3 | 1.84 |  | 24.34
| BANHO 1 IDOSO |  | m² | 1.07 | 2.1 |  |  | 4.48
|  |  | m² | 0.8 | 2.1 |  |  | 3.36
| ROUPARIA |  | m² | 1.41 | 3 | 1.89 |  | 4.68
| ENFERMARIA MASCULINA 5 |  | m² | 7.38 | 3 | 8.11 |  | 28.06
| BANHO ENFERMARIA MASC. 5 |  | m² | 1.75 | 3 | 1.89 |  | 6.72
|  |  | m² | 4.71 | 3 |  |  | 28.26
| REPOUSO ENFERMARIA |  | m² | 7.38 | 3 |  |  | 44.28
| POSTO ENFERMAGEM |  | m² | 1.25 | 3 |  |  | 7.5
| ENFERMARIA MASCULINA 6 |  | m² | 1.1 | 2.1 |  |  | 4.62
| CIRCULAÇÃO |  | m² | 1.8 | 3 | 1.89 |  | 7.02
| ATENDIMENTO |  | m² | 3 | 3 |  |  | 18
|  |  | m² | 3 | 3 |  |  | 18
| CIRCULAÇÃO |  | m² | 1.65 | 3 |  |  | 9.9
|  |  | m² | 0.43 | 3 |  |  | 2.58
| BANHO SALA NUTRIÇÃO |  | m² | 0.35 | 3 |  |  | 2.1
| ENFERMARIA MASCULINA 1 |  | m² | 3.03 | 3 |  |  | 18.18
| BANHO ENFERMARIA FEMININA 1 |  | m² | 0.74 | 2.1 |  |  | 3.1
| BANHO ENFERMARIA FEMININA 2 |  | m² | 0.74 | 2.1 |  |  | 3.1
| BANHO ENFERMARIA FEMININA 3 |  | m² | 0.75 | 2.1 |  |  | 3.14
| BANHO ENFERMARIA FEMININA 4 |  | m² | 0.74 | 2.1 |  |  | 3.1
| OBSERVAÇÃO 1 |  | m² | 1.2 | 3 |  |  | 7.2
| BANHO POSTO DE ENFER. 1 |  | m² | 1.92 | 3 |  |  | 11.52
|  |  | m² | 1.12 | 3 |  |  | 6.72
|  |  | m² | 1.3 | 3 | 1.89 |  | 4.02
| POSTO DE ENFERMARIA 1 |  | m² | 2.15 | 3 |  |  | 12.9
|  |  | m² | 1.45 | 3 |  |  | 8.7
|  |  | m² | 0.3 | 3 |  |  | 1.8
| ROUPA SUJA |  | m² | 1.51 | 3 |  |  | 9.06
|  |  | m² | 1.21 | 3 |  |  | 7.26
|  |  | m² | 1.6 | 3 | 1.47 |  | 6.66
| ROUPARIA |  | m² | 0.8 | 2.1 |  |  | 3.36
| BANHO ENFERMARIA FEMININA 6 |  | m² | 4.5 | 3 | 1.89 |  | 23.22
| POSTO DE ENFERMARIA FEMININA 2 |  | m² | 0.87 | 3 |  |  | 5.22
|  |  | m² | 0.87 | 3 |  |  | 5.22
|  |  | m² | 2 | 3 | 1.89 |  | 8.22
| BANHO ENFERMARIA FEMININA 8 |  | m² | 0.74 | 2.1 |  |  | 3.1
| BANHO ENFERMARIA FEMININA 9 |  | m² | 0.74 | 2.1 |  |  | 3.1
| BANHO ENFERMARIA FEMININA 7 |  | m² | 0.74 | 2.1 |  |  | 3.1
| SALA DE EQUIPE 2 |  | m² | 0.75 | 2.1 |  |  | 3.14
| BANHO ARTE TERAPIA |  | m² | 0.74 | 2.1 |  |  | 3.1
| BANHO REPOUSO FEMININO 1 |  | m² | 0.75 | 2.1 |  |  | 3.14
| FISIOTERAPIA |  | m² | 4 | 3 |  |  | 24
|  |  | m² | 6.82 | 3 |  |  | 40.92
| PÁTIO ABERTO |  | m² | 3.46 | 3 | 2.31 |  | 16.14
|  |  | m² | 13.21 | 3 | 9 |  | 61.26
| PÁTIO ABERTO (TIJOLO DOBRADO) |  | m² | 1.35 | 0.5 |  |  | 1.34
|  |  | m² | 1.7 | 0.5 |  |  | 1.7
|  |  | m² | 3.1 | 0.5 |  |  | 3.1
|  |  | m² | 3.14 | 0.5 |  |  | 3.14
|  |  | m² | 0.98 | 0.5 |  |  | 0.98
|  |  | m² | 1.82 | 0.5 |  |  | 1.82
|  |  | m² | 2.8 | 0.5 |  |  | 2.8
|  |  | m² | 2.1 | 0.5 |  |  | 2.1
| ÁREA COBERTA 4 |  | m² | 2.15 | 3 |  |  | 12.9
| RECEPÇÃO 4 |  | m² | 3 | 3 |  |  | 18
|  |  | m² | 2.8 | 3 |  |  | 16.8
|  |  | m² | 4.71 | 3 |  |  | 28.26
|  |  | m² | 1 | 3 |  |  | 6
|  |  | m² | 10.08 | 3 |  |  | 60.48
| W.C MASCULINO RECEPÇÃO 4 |  | m² | 2.07 | 3 | 1.08 |  | 10.26
|  |  | m² | 1.45 | 3 |  |  | 8.7
|  |  | m² | 2.07 | 3 | 1.89 |  | 8.64
| W.C FEMININO/PCD RECEPÇÃO 4 |  | m² | 2.07 | 3 | 1.08 |  | 10.26
|  |  | m² | 2.8 | 3 | 2.31 |  | 12.18
|  |  | m² | 2.23 | 3 |  |  | 13.38
| PLATIBANDAS |  |  | 220.54 | 1.3 |  |  | 573.4
| Guarita |  | m² |  |  |  |  | 56.1
| Retirada de azulejo |  | m² |  |  |  |  | 1056.68
| Casa do Transformador |  | m² | 36.49 | 4 | 8.46 | 2 | 275
| Casa de Máquina |  | m² | 15 | 3 | 6.52 | 2 | 76.96
TOTAL | [7 empty] | 4594.27
14.3 | Azulejo Ceramico 33x45cm |  | m² | Perim.(m) | Altura(m) | D. Vãos(m2) | Qtd.(un) | Total
| Copa |  |  | 10.54 | 3.03 | 1.89 | m² | 30
| Banheiro 1 |  |  | 8 | 3.03 | 2.49 | m² | 21
| Banheiro Almoxa. 1 |  |  | 10.4 | 3.03 | 2.49 | m² | 29
| Banheiro Almoxa. 2 |  |  | 10.5 | 3.03 | 2.49 | m² | 29
| Banh. Adm 1 |  |  | 9.94 | 3.03 | 2.37 | m² | 27
| Banh. Adm 2 |  |  | 10.9 | 3.03 | 2.37 | m² | 30
| W.C.M |  |  | 8.8 | 3.03 | 2.25 | m² | 24
| W.C.F |  |  | 8.62 | 3.03 | 2.25 | m² | 23
| banheiro Enf. Masc. Idoso 1 |  |  | 8.1 | 3.14 | 2.37 | m² | 23.06
| Banheiro PNE Enf. Masc. Idoso 1 |  |  | 14.88 | 3.14 | 2.49 | m² | 44.23
| Banheiro PNE 2 |  |  | 15.1 | 3.14 | 3.09 | m² | 44.32
| Banh. Enfermaria masculina 1 |  |  | 8.5 | 3.14 | 2.37 | m² | 24.32
| Banh. Enfermaria masculina 3 |  |  | 8.5 | 3.14 | 2.37 | m² | 24.32
| Banheiro respouso da famácia |  |  | 8.5 | 3.14 | 2.37 | m² | 24.32
| Banh. Posto de Enfermagem |  |  | 8.5 | 3.14 | 2.37 | m² | 24.32
| Banh. Engermaria Masculina 6 |  |  | 8.8 | 3.14 | 2.37 | m² | 25.26
| Banh. Sl. Equipe Enf. M |  |  | 8.8 | 3.14 | 2.37 | m² | 25.26
| Banh. Enfermaria masculina 5 |  |  | 8.53 | 3.14 | 2.37 | m² | 24.41
| Banh. Repouso Enferm. |  |  | 8.5 | 3.14 | 2.37 | m² | 24.32
| Banh. Repouso Adm. |  |  | 8.8 | 3.14 | 2.37 | m² | 25.26
| DML |  |  | 8.98 | 3.14 | 1.95 | m² | 26.24
| banh. Enfermaria masculina 4 |  |  | 8.5 | 3.14 | 3.99 | m² | 22.7
| Banh. Enfermaria masculina 2 |  |  | 8.5 | 3.14 | 2.37 | m² | 24.32
| Arte terapia |  |  | 16 | 3.14 | 3.09 | m² | 47.15
| W.C.M |  |  | 6.64 | 3.14 | 1.95 | m² | 18.89
| W.C.F. |  |  | 7.02 | 3.14 | 1.95 | m² | 20.09
| Área coberta |  |  | 18.97 | 3.14 | 14.796 | m² | 44.76
| LAV. DML |  |  | 4.72 | 3.14 | 2.94 | m² | 11.88
| Banheiro (Enf. Fem 1) |  |  | 19.6 | 3.14 | 2.91 | m² | 58.63
| Banheiro (Enf. Fem. 2) |  |  | 10.45 | 3.14 | 3.21 | m² | 29.6
| Banheiro (Enf. Fem. 3) |  |  | 10.45 | 3.14 | 2.49 | m² | 30.32
| Banheiro (Enf. Fem. 4) |  |  | 10.45 | 3.14 | 3.21 | m² | 29.6
| Banheiro (Enf. Fem. 5) |  |  | 10.4 | 3.14 | 2.49 | m² | 30.16
| Banheiro (Enf. Fem. 6) |  |  | 12.45 | 3.14 | 2.37 | m² | 36.72
| Banheiro (Enf. Fem. 7) |  |  | 10.4 | 3.14 | 2.49 | m² | 30.16
| Banheiro (Enf. Fem. 8) |  |  | 10.4 | 3.14 | 3.21 | m² | 29.44
| Banheiro (Enf. Fem. 9) |  |  | 10.4 | 3.14 | 2.49 | m² | 30.16
| Banheiro Fem. |  |  | 7.7 | 3.14 | 2.49 | m² | 21.68
| Banheiro Masc. |  |  | 7.7 | 3.14 | 2.49 | m² | 21.68
| WC (Posto Enf) |  |  | 6.45 | 3.14 | 2.25 | m² | 18
| Banh. (Repouso Masc. 1) |  |  | 8.6 | 3.14 | 2.49 | m² | 24.51
| Banh. (Repouso Fem. 1) |  |  | 10.4 | 3.14 | 2.49 | m² | 30.16
| Banh. (Repouso Fem. 2) |  |  | 8.6 | 3.14 | 2.49 | m² | 24.51
| Banh. (Sala Equipe 2) |  |  | 10.39 | 3.14 | 3.21 | m² | 29.41
| Banh. (Arte Terapia 1) |  |  | 10.4 | 3.14 | 2.49 | m² | 30.16
| Cozinha Terapia 1 |  |  | 11.9 | 3.14 | 4.41 | m² | 32.95
| Cozinha Terapia 2 |  |  | 11.9 | 3.14 | 9.18 | m² | 28.18
| Cozinha 3 |  |  | 8.5 | 3.14 | 2.49 | m² | 24.2
| DML |  |  | 7 | 3.14 | 1.47 | m² | 20.51
| Banh. F |  |  | 11.2 | 3.2 | 2.37 | m² | 33.47
| Banh. M |  |  | 10.9 | 3.2 | 2.37 | m² | 32.51
| Banh. Sl. Arquivo 1 |  |  | 8.65 | 2.68 | 2.37 | m² | 20.81
| Banh. M. 2 |  |  | 15.6 | 3.56 | 2.37 | m² | 53.16
| Banh.R.H |  |  | 9.6 | 2.85 | 2.37 | m² | 24.99
| Banh. F. 2 |  |  | 15.49 | 3.56 | 2.49 | m² | 52.65
| Banh. Superior 1 |  |  | 15.6 | 3.56 | 2.48 | m² | 53.05
| Banh. Superior 2 |  |  | 18.8 | 3.56 | 2.48 | m² | 64.44
| WC.M |  |  | 8.14 | 2.82 | 1.83 | m² | 21.12
| WC.F/PCD |  |  | 6.9 | 2.82 | 2.25 | m² | 17.2
| Banheiro (Repouso Masc.) |  |  | 10.6 | 2.9 | 2.37 | m² | 28.37
| Banheiro (Repouso Fem.) |  |  | 10.6 | 2.9 | 2.37 | m² | 28.37
| Banheiro (Enfermaria fem.) |  |  | 10.91 | 2.9 | 2.37 | m² | 29.26
| Banheiro (Enfermaria masc.) |  |  | 10.91 | 2.9 | 2.37 | m² | 29.26
| WC Fem. |  |  | 7.5 | 2.9 | 2.37 | m² | 19.38
| WC Masc. |  |  | 7.7 | 2.9 | 2.37 | m² | 19.96
| DML |  |  | 7.52 | 2.9 | 1.89 | m² | 19.91
| WC Fem |  |  | 8.15 | 2.9 | 3 | m² | 20.63
| WC Masc. |  |  | 8.15 | 2.9 | 3 | m² | 20.63
| Óbito |  |  | 11.3 | 2.9 | 5.52 | m² | 27.25
| Armaz. |  |  | 17.3 | 3.22 | 4.296 | m² | 51.41
| Triagem Refeiç. |  |  | 13.7 | 3.22 | 10.893 | m² | 33.22
| Cozinha |  |  | 105.24 | 3.22 | 23.035 | m² | 315.83
| WC. Cozinha |  |  | 6.22 | 3.22 | 1.83 | m² | 18.19
| Lav. De Legumes |  |  | 9.7 | 3.22 | 2.31 | m² | 28.92
| Estoq. Cozin. |  |  | 15.2 | 3.22 | 1.89 | m² | 47.05
| Banh. Cozinha |  |  | 8.8 | 3.22 | 1.95 | m² | 26.38
TOTAL | [7 empty] | 2510.59
14.4 | Pastilha ceramica 5x5cm |  | m² |  | Área |  | Qtd.(un) | Total
| Fachada prédio |  |  |  | 109.07 |  |  | 109.07
TOTAL | [7 empty] | 109.07
15 | Forro
15.1 | Forro de PVC |  | m² | Área(m²) | Altura(m) |  | Qtd.(un) | Total
| Depósito de Limpeza |  | m² | 13.22 |  |  |  | 13.22
| Banheiro 1 |  | m² | 3.91 |  |  |  | 3.91
| Repouso 1 |  | m² | 11.37 |  |  |  | 11.37
| Banheiro Almoxa. 1 |  | m² | 6.19 |  |  |  | 6.19
| Banheiro Almoxa. 2 |  | m² | 6.36 |  |  |  | 6.36
| Circ. 1 |  | m² | 6.65 |  |  |  | 6.65
| Almoxarifado |  | m² | 36.34 |  |  |  | 36.34
| Circ. Almoxa |  | m² | 36.67 |  |  |  | 36.67
| Almoxarifado 2 |  | m² | 36.18 |  |  |  | 36.18
| Dep. Almox. |  | m² | 6.43 |  |  |  | 6.43
| Sala 1 |  | m² | 6.43 |  |  |  | 6.43
| Sala da Guarda |  | m² | 11.55 |  |  |  | 11.55
| Adm. Almox. |  | m² | 11.55 |  |  |  | 11.55
| Banh. Adm 1 |  | m² | 5.42 |  |  |  | 5.42
| Banh. Adm 2 |  | m² | 6.02 |  |  |  | 6.02
| Adm. 1 |  | m² | 9 |  |  |  | 9
| Adm. 2 |  | m² | 13.2 |  |  |  | 13.2
| Qualidade de Vida1 |  | m² | 12.15 |  |  |  | 12.15
| Copa |  | m² | 6.81 |  |  |  | 6.81
| Qualidade de Vida 2 |  | m² | 9 |  |  |  | 9
| Circul. |  | m² | 15.93 |  |  |  | 15.93
| Recepção 1 |  | m² | 88.56 |  |  |  | 88.56
| W.C.M |  | m² | 4.47 |  |  |  | 4.47
| W.C.F |  | m² | 4.47 |  |  |  | 4.47
| Sala 1 |  | m² | 8.9 |  |  |  | 8.9
| Circulação |  | m² | 20.38 |  |  |  | 20.38
| W.C.M |  | m² | 2.48 |  |  |  | 2.48
| W.C.F. |  | m² | 2.98 |  |  |  | 2.98
| Área coberta |  | m² | 15.44 |  |  |  | 15.44
| Auditório |  | m² | 163.42 |  |  |  | 163.42
| Arte terapia |  | m² | 15 |  |  |  | 15
| Jogos/TV |  | m² | 15 |  |  |  | 15
| banheiro Enf. Masc. Idoso 1 |  | m² | 4.08 |  |  |  | 4.08
| Banheiro PNE Enf. Masc. Idoso 1 |  | m² | 10.3 |  |  |  | 10.3
| Enferm. Masc. 1 Idosos /1 |  | m² | 79.38 |  |  |  | 79.38
| Enferm. Masc. 1 Idosos /2 |  | m² | 87.96 |  |  |  | 87.96
| Posto Enf. Idosos |  | m² | 15.3 |  |  |  | 15.3
| Banheiro PNE 2 |  | m² | 10.92 |  |  |  | 10.92
| famácia |  | m² | 90.72 |  |  |  | 90.72
| Unitarização |  | m² | 12.93 |  |  |  | 12.93
| Rouparia |  | m² | 7.5 |  |  |  | 7.5
| Banh. Enfermaria masculina 1 |  | m² | 4.37 |  |  |  | 4.37
| Enfermaria masculina 1 |  | m² | 49.68 |  |  |  | 49.68
| Enfermaria masculina 3 |  | m² | 57.69 |  |  |  | 57.69
| Banh. Enfermaria masculina 3 |  | m² | 4.37 |  |  |  | 4.37
| Enfermaria masculina 2 |  | m² | 49.56 |  |  |  | 49.56
| Banh. Enfermaria masculina 2 |  | m² | 4.37 |  |  |  | 4.37
| Enfermaria masculina 4 |  | m² | 58.81 |  |  |  | 58.81
| banh. Enfermaria masculina 4 |  | m² | 4.37 |  |  |  | 4.37
| Repouso da famnácia |  | m² | 16.56 |  |  |  | 16.56
| Banheiro respouso da famácia |  | m² | 4.37 |  |  |  | 4.37
| Assistência familiar |  | m² | 11.74 |  |  |  | 11.74
| Fosso Ventil. |  | m² | 4.2 |  |  |  | 4.2
| posto de Enfermagem |  | m² | 50.26 |  |  |  | 50.26
| Banh. Posto de Enfermagem |  | m² | 4.37 |  |  |  | 4.37
| Enfermaria Masculina 6 |  | m² | 46.76 |  |  |  | 46.76
| Banh. Engermaria Masculina 6 |  | m² | 4.37 |  |  |  | 4.37
| Sl. Equipe Enf. M |  | m² | 44.66 |  |  |  | 44.66
| Banh. Sl. Equipe Enf. M |  | m² | 4.37 |  |  |  | 4.37
| Circulação |  | m² | 17.34 |  |  |  | 17.34
| Enfermaria masculina 5 |  | m² | 60.53 |  |  |  | 60.53
| Banh. Enfermaria masculina 5 |  | m² | 4.4 |  |  |  | 4.4
| repouso Enferm. |  | m² | 23.15 |  |  |  | 23.15
| Banh. Repouso Enferm. |  | m² | 4.37 |  |  |  | 4.37
| Atend. |  | m² | 9 |  |  |  | 9
| Repouso Adm. |  | m² | 37.44 |  |  |  | 37.44
| Banh. Repouso Adm. |  | m² | 4.37 |  |  |  | 4.37
| DML |  | m² | 4.05 |  |  |  | 4.05
| Circul. |  | m² | 72.61 |  |  |  | 72.61
| LAV. DML |  | m² | 1.25 |  |  |  | 1.25
| Primeira área aberta |  | m² | 93.3995 |  |  |  | 93.39
| Segunda área aberta |  | m² | 24.2698 |  |  |  | 24.26
| Circ. Entre ala Marculina e Adm |  | m² | 54.66 |  |  |  | 54.66
| Circ. Entre Ala Masculina e Arena nova |  | m² | 22.22 |  |  |  | 22.22
| Enfermaria Fem. 1 |  | m² | 23.15 |  |  |  | 23.15
| Enfermaria Fem. 2 |  | m² | 23.85 |  |  |  | 23.85
| Enfermaria Fem. 3 |  | m² | 23.85 |  |  |  | 23.85
| Enfermaria Fem. 4 |  | m² | 23.74 |  |  |  | 23.74
| Enfermaria Fem. 5 |  | m² | 23.85 |  |  |  | 23.85
| Enfermaria Fem. 6 |  | m² | 18.24 |  |  |  | 18.24
| Enfermaria Fem. 7 |  | m² | 23.85 |  |  |  | 23.85
| Enfermaria Fem. 8 |  | m² | 23.85 |  |  |  | 23.85
| Enfermaria Fem. 9 |  | m² | 23.85 |  |  |  | 23.85
| Posto Enf. 1 |  | m² | 21.29 |  |  |  | 21.29
| PostoEnf. 2 |  | m² | 6.14 |  |  |  | 6.14
| Fisioterapia 1 |  | m² | 12 |  |  |  | 12
| Fisioterapia 2 |  | m² | 27.28 |  |  |  | 27.28
| Observação1 |  | m² | 15.35 |  |  |  | 15.35
| Circulação 2 |  | m² | 62.63 |  |  |  | 62.63
| Circulação 3 |  | m² | 7.37 |  |  |  | 7.37
| Circulação 4 |  | m² | 68.96 |  |  |  | 68.96
| Circulação 5 |  | m² | 53.5 |  |  |  | 53.5
| Repouso Fem. |  | m² | 15.52 |  |  |  | 15.52
| Repouso Masc. |  | m² | 14.85 |  |  |  | 14.85
| Sala Nutrição |  | m² | 28.7 |  |  |  | 28.7
| Sala Enferm. |  | m² | 28.7 |  |  |  | 28.7
| Sala TI |  | m² | 48.95 |  |  |  | 48.95
| Depos. 1 |  | m² | 4.22 |  |  |  | 4.22
| Depos. 2 |  | m² | 6.62 |  |  |  | 6.62
| Sl. Arquivo 1 |  | m² | 26.2 |  |  |  | 26.2
| Sl. Arquivo 2 |  | m² | 35.03 |  |  |  | 35.03
| Diretoria Clínica |  | m² | 21.11 |  |  |  | 21.11
| R.H |  | m² | 46.73 |  |  |  | 46.73
| RH |  | m² | 5.25 |  |  |  | 5.25
| Sl. Arquivo 3 |  | m² | 31.43 |  |  |  | 31.43
| Sl.Arquivo 4 |  | m² | 21.5 |  |  |  | 21.5
| Sl. Arquivo 5 |  | m² | 20.94 |  |  |  | 20.94
| Copa |  | m² | 19.67 |  |  |  | 19.67
| Circ. |  | m² | 75.1253 |  |  |  | 75.12
| Circ. 2 |  | m² | 14.42 |  |  |  | 14.42
| Museu |  | m² | 16.58 |  |  |  | 16.58
| Depos. 4 |  | m² | 3.6 |  |  |  | 3.6
| Depos. 3 |  | m² | 4.72 |  |  |  | 4.72
| Circ. WC.F/PCD |  | m² | 3.87 |  |  |  | 3.87
| Recepção 2 |  | m² | 26.66 |  |  |  | 26.66
| Circ. 1 / Escada |  | m² | 38.37 |  |  |  | 38.37
| Refeitório |  | m² | 34.24 |  |  |  | 34.24
| Sala Administrativa |  | m² | 45.58 |  |  |  | 45.58
| Coordenadoria Adauto |  | m² | 20.76 |  |  |  | 20.76
| Sala Administrativa 1 |  | m² | 21.11 |  |  |  | 21.11
| Sala Administrativa 2 |  | m² | 26.85 |  |  |  | 26.85
| Sala de Reunião |  | m² | 25.49 |  |  |  | 25.49
| Circulação Superior |  | m² | 34.05 |  |  |  | 34.05
| Sala Administrativa 3 |  | m² | 18.9 |  |  |  | 18.9
| Sala Administrativa 4 |  | m² | 45.58 |  |  |  | 45.58
| Diretoria Adauto |  | m² | 20.76 |  |  |  | 20.76
| Banh. Superior 2 |  | m² | 21.11 |  |  |  | 21.11
| Sala Administrativa 5 |  | m² | 21.46 |  |  |  | 21.46
| Sala Administrativo 6 |  | m² | 26.62 |  |  |  | 26.62
| Arte Terapia |  | m² | 34.9 |  |  |  | 34.9
| Banh. F |  | m² | 7.2 |  |  |  | 7.2
| Banh. M |  | m² | 7.09 |  |  |  | 7.09
| Banh. Sl. Arquivo 1 |  | m² | 4.42 |  |  |  | 4.42
| Banh. M. 2 |  | m² | 11.6 |  |  |  | 11.6
| Banh.R.H |  | m² | 5.4 |  |  |  | 5.4
| Banh. F. 2 |  | m² | 11.26 |  |  |  | 11.26
| Banh. Superior 1 |  | m² | 10.21 |  |  |  | 10.21
| Banh. Superior 2 |  | m² | 21.11 |  |  |  | 21.11
| WC.M |  | m² | 3.76 |  |  |  | 3.76
| WC.F/PCD |  | m² | 2.97 |  |  |  | 2.97
| Repouso Masc. |  | m² | 15.5 |  |  |  | 15.5
| Banheiro (Repouso Masc.) |  | m² | 5.7 |  |  |  | 5.7
| Repouso Fem. |  | m² | 24.96 |  |  |  | 24.96
| Banheiro (Repouso Fem.) |  | m² | 5.7 |  |  |  | 5.7
| Enfermaria fem. |  | m² | 69.01 |  |  |  | 69.01
| Banheiro (Enfermaria fem.) |  | m² | 6.91 |  |  |  | 6.91
| Circulação 1 |  | m² | 64.17 |  |  |  | 64.17
| Circulação 2 |  | m² | 16.51 |  |  |  | 16.51
| Circulação 3 |  | m² | 28.29 |  |  |  | 28.29
| Posto de Enfermagem |  | m² | 34.43 |  |  |  | 34.43
| Enfermaria Masc. 1 |  | m² | 69.01 |  |  |  | 69.01
| Banheiro (Enfermaria masc.) |  | m² | 6.91 |  |  |  | 6.91
| Óbito |  | m² | 7.87 |  |  |  | 7.87
| Roupa Suja |  | m² | 4.72 |  |  |  | 4.72
| Roupa Limpa |  | m² | 4.72 |  |  |  | 4.72
| Sala Equipe |  | m² | 16.53 |  |  |  | 16.53
| Consultório |  | m² | 12.73 |  |  |  | 12.73
| Assistência Social |  | m² | 12.75 |  |  |  | 12.75
| Recepção 3 |  | m² | 66.27 |  |  |  | 66.27
| WC Fem |  | m² | 3.86 |  |  |  | 3.86
| WC Masc. |  | m² | 3.86 |  |  |  | 3.86
| Reanimação |  | m² | 36.09 |  |  |  | 36.09
| Observação |  | m² | 16.14 |  |  |  | 16.14
| DML |  | m² | 3.52 |  |  |  | 3.52
| Utilidades |  | m² | 12.93 |  |  |  | 12.93
| Curativo |  | m² | 12.76 |  |  |  | 12.76
| Expurgo |  | m² | 5.71 |  |  |  | 5.71
| WC Fem. |  | m² | 3.18 |  |  |  | 3.18
| WC Masc. |  | m² | 3.31 |  |  |  | 3.31
| Refeitório de Pacientes |  | m² | 60.28 |  |  |  | 60.28
| Armaz. |  | m² | 12.54 |  |  |  | 12.54
| Triagem Refeiç. |  | m² | 11.7 |  |  |  | 11.7
| Refeitório de Servidores |  | m² | 54.75 |  |  |  | 54.75
| Cozinha |  | m² | 105.24 |  |  |  | 105.24
| Depos. Cozinha |  | m² | 3.18 |  |  |  | 3.18
| Sl. Nutric. |  | m² | 7.46 |  |  |  | 7.46
| WC. Cozinha |  | m² | 2.11 |  |  |  | 2.11
| Lav. De Legumes |  | m² | 5.86 |  |  |  | 5.86
| Estar |  | m² | 7.59 |  |  |  | 7.59
| Vest. |  | m² | 4.84 |  |  |  | 4.84
| Estoq. Cozin. |  | m² | 11.01 |  |  |  | 11.01
| Banh. Cozinha |  | m² | 4.84 |  |  |  | 4.84
TOTAL | [7 empty] | 4177.88
15.2 | Roda Forro |  | m² | Perim.(m) | Altura(m) | D. Vãos (m2) | Qtd.(un) | Total
| Depósito de Limpeza |  | m | 14.9 |  |  |  | 14.9
| Banheiro 1 |  | m | 8 |  |  |  | 8
| Repouso 1 |  | m | 13.5 |  |  |  | 13.5
| Banheiro Almoxa. 1 |  | m | 10.4 |  |  |  | 10.4
| Banheiro Almoxa. 2 |  | m | 10.5 |  |  |  | 10.5
| Circ. 1 |  | m | 11.1 |  |  |  | 11.1
| Almoxarifado 1 |  | m | 28.4 |  |  |  | 28.4
| Circ. Almoxa |  | m | 41.18 |  |  |  | 41.18
| Almoxarifado 2 |  | m | 28.3 |  |  |  | 28.3
| Dep. Almox. |  | m | 10.54 |  |  |  | 10.54
| Sala 1 |  | m | 10.54 |  |  |  | 10.54
| Sala da Guarda |  | m | 13.6 |  |  |  | 13.6
| Adm. Almox. |  | m | 13.6 |  |  |  | 13.6
| Banh. Adm 1 |  | m | 9.94 |  |  |  | 9.94
| Banh. Adm 2 |  | m | 10.9 |  |  |  | 10.9
| Adm. 1 |  | m | 12 |  |  |  | 12
| Adm. 2 |  | m | 14.54 |  |  |  | 14.54
| Qualidade de Vida1 |  | m | 14.1 |  |  |  | 14.1
| Copa |  | m | 10.54 |  |  |  | 10.54
| Qualidade de Vida 2 |  | m | 12 |  |  |  | 12
| Circul. |  | m | 18.98 |  |  |  | 18.98
| Recepção 1 |  | m | 39.9 |  |  |  | 39.9
| W.C.M |  | m | 8.8 |  |  |  | 8.8
| W.C.F |  | m | 8.62 |  |  |  | 8.62
| Sala 1 |  | m | 11.98 |  |  |  | 11.98
| Circulação |  | m | 28.89 |  |  |  | 28.89
| W.C.M |  | m | 6.64 |  |  |  | 6.64
| W.C.F. |  | m | 7.02 |  |  |  | 7.02
| Área coberta |  | m | 18.97 |  |  |  | 18.97
| Auditório |  | m | 56.79 |  |  |  | 56.79
| Arte terapia |  | m | 16 |  |  |  | 16
| Jogos/TV |  | m | 16 |  |  |  | 16
| banheiro Enf. Masc. Idoso 1 |  | m | 8.1 |  |  |  | 8.1
| Banheiro PNE Enf. Masc. Idoso 1 |  | m | 14.88 |  |  |  | 14.88
| Enferm. Masc. 1 Idosos /1 |  | m | 41.23 |  |  |  | 41.23
| Enferm. Masc. 1 Idosos /2 |  | m | 51.65 |  |  |  | 51.65
| Posto Enf. Idosos |  | m | 16.16 |  |  |  | 16.16
| Banheiro PNE 2 |  | m | 15.1 |  |  |  | 15.1
| famácia |  | m | 42.4 |  |  |  | 42.4
| Unitarização |  | m | 14.88 |  |  |  | 14.88
| Rouparia |  | m | 12.73 |  |  |  | 12.73
| Banh. Enfermaria masculina 1 |  | m | 8.5 |  |  |  | 8.5
| Enfermaria masculina 1 |  | m | 29.63 |  |  |  | 29.63
| Enfermaria masculina 3 |  | m | 30.39 |  |  |  | 30.39
| Banh. Enfermaria masculina 3 |  | m | 8.5 |  |  |  | 8.5
| Enfermaria masculina 2 |  | m | 29.63 |  |  |  | 29.63
| Banh. Enfermaria masculina 2 |  | m | 8.5 |  |  |  | 8.5
| Enfermaria masculina 4 |  | m | 30.7 |  |  |  | 30.7
| banh. Enfermaria masculina 4 |  | m | 8.5 |  |  |  | 8.5
| Repouso da famnácia |  | m | 19.84 |  |  |  | 19.84
| Banheiro respouso da famácia |  | m | 8.5 |  |  |  | 8.5
| Assistência familiar |  | m | 13.72 |  |  |  | 13.72
| Fosso Ventil. |  | m | 9.18 |  |  |  | 9.18
| posto de Enfermagem |  | m | 29.8 |  |  |  | 29.8
| Banh. Posto de Enfermagem |  | m | 8.5 |  |  |  | 8.5
| Enfermaria Masculina 6 |  | m | 28.8 |  |  |  | 28.8
| Banh. Engermaria Masculina 6 |  | m | 8.8 |  |  |  | 8.8
| Sl. Equipe Enf. M |  | m | 28.2 |  |  |  | 28.2
| Banh. Sl. Equipe Enf. M |  | m | 8.8 |  |  |  | 8.8
| Circulação |  | m | 19.46 |  |  |  | 19.46
| Enfermaria masculina 5 |  | m | 33.78 |  |  |  | 33.78
| Banh. Enfermaria masculina 5 |  | m | 8.53 |  |  |  | 8.53
| repouso Enferm. |  | m | 22.4 |  |  |  | 22.4
| Banh. Repouso Enferm. |  | m | 8.5 |  |  |  | 8.5
| Atend. |  | m | 12 |  |  |  | 12
| Repouso Adm. |  | m | 28.96 |  |  |  | 28.96
| Banh. Repouso Adm. |  | m | 8.8 |  |  |  | 8.8
| DML |  | m | 8.98 |  |  |  | 8.98
| Circul. |  | m | 87.83 |  |  |  | 87.83
| LAV. DML |  | m | 4.72 |  |  |  | 4.72
| Primeira área aberta |  | m | 59.818 |  |  |  | 59.81
| Segunda área aberta |  | m | 20.3217 |  |  |  | 20.32
| Circ. Entre ala Marculina e Adm |  | m | 60 |  |  |  | 60
| Circ. Entre Ala Masculina e Arena nova |  | m | 26.22 |  |  |  | 26.22
| Enfermaria Fem. 1 |  | m | 19.6 |  |  |  | 19.6
| Enfermaria Fem. 2 |  | m | 19.6 |  |  |  | 19.6
| Enfermaria Fem. 3 |  | m | 19.6 |  |  |  | 19.6
| Enfermaria Fem. 4 |  | m | 19.55 |  |  |  | 19.55
| Enfermaria Fem. 5 |  | m | 18.6 |  |  |  | 18.6
| Enfermaria Fem. 6 |  | m | 18.24 |  |  |  | 18.24
| Enfermaria Fem. 7 |  | m | 19.6 |  |  |  | 19.6
| Enfermaria Fem. 8 |  | m | 19.6 |  |  |  | 19.6
| Enfermaria Fem. 9 |  | m | 19.6 |  |  |  | 19.6
| Posto Enf. 1 |  | m | 19.8 |  |  |  | 19.8
| PostoEnf. 2 |  | m | 10.14 |  |  |  | 10.14
| Fisioterapia 1 |  | m | 14 |  |  |  | 14
| Fisioterapia 2 |  | m | 10.14 |  |  |  | 10.14
| Observação1 |  | m | 15.8 |  |  |  | 15.8
| Circulação 2 |  | m | 65.7 |  |  |  | 65.7
| Circulação 3 |  | m | 12.46 |  |  |  | 12.46
| Circulação 4 |  | m | 71.68 |  |  |  | 71.68
| Circulação 5 |  | m | 57.44 |  |  |  | 57.44
| Repouso Masc. |  | m | 15.6 |  |  |  | 15.6
| Sala Nutrição |  | m | 22.12 |  |  |  | 22.12
| Sala Enferm. |  | m | 22.12 |  |  |  | 22.12
| Sala TI |  | m | 34.97 |  |  |  | 34.97
| Depos. 1 |  | m | 8.66 |  |  |  | 8.66
| Depos. 2 |  | m | 7.75 |  |  |  | 7.75
| Sl. Arquivo 1 |  | m | 22.4 |  |  |  | 22.4
| Sl. Arquivo 2 |  | m | 23.68 |  |  |  | 23.68
| Diretoria Clínica |  | m | 18.88 |  |  |  | 18.88
| R.H |  | m | 31.48 |  |  |  | 31.48
| RH |  | m | 9.5 |  |  |  | 9.5
| Sl. Arquivo 3 |  | m | 23.71 |  |  |  | 23.71
| Sl.Arquivo 4 |  | m | 18.92 |  |  |  | 18.92
| Sl. Arquivo 5 |  | m | 18.72 |  |  |  | 18.72
| Copa |  | m | 18.27 |  |  |  | 18.27
| Circ. |  | m | 81.6606 |  |  |  | 81.66
| Circ. 2 |  | m | 18.03 |  |  |  | 18.03
| Museu |  | m | 17.18 |  |  |  | 17.18
| Depos. 4 |  | m | 7.85 |  |  |  | 7.85
| Depos. 3 |  | m | 8.9 |  |  |  | 8.9
| Circ. WC.F/PCD |  | m | 7.9 |  |  |  | 7.9
| Recepção 2 |  | m | 21.4 |  |  |  | 21.4
| Circ. 1 / Escada |  | m | 27.23 |  |  |  | 27.23
| Refeitório |  | m | 24.3 |  |  |  | 24.3
| Sala Administrativa |  | m | 27.32 |  |  |  | 27.32
| Coordenadoria Adauto |  | m | 18.76 |  |  |  | 18.76
| Sala Administrativa 1 |  | m | 18.8 |  |  |  | 18.8
| Sala Administrativa 2 |  | m | 20.86 |  |  |  | 20.86
| Sala de Reunião |  | m | 20.63 |  |  |  | 20.63
| Circulação Superior |  | m | 31.35 |  |  |  | 31.35
| Sala Administrativa 3 |  | m | 17.42 |  |  |  | 17.42
| Sala Administrativa 4 |  | m | 27.32 |  |  |  | 27.32
| Diretoria Adauto |  | m | 18.76 |  |  |  | 18.76
| Banh. Superior 2 |  | m | 18.8 |  |  |  | 18.8
| Sala Administrativa 5 |  | m | 19 |  |  |  | 19
| Sala Administrativo 6 |  | m | 20.78 |  |  |  | 20.78
| Arte Terapia |  | m | 24.5 |  |  |  | 24.5
| Banh. F |  | m | 11.2 |  |  |  | 11.2
| Banh. M |  | m | 10.9 |  |  |  | 10.9
| Banh. Sl. Arquivo 1 |  | m | 8.65 |  |  |  | 8.65
| Banh. M. 2 |  | m | 15.6 |  |  |  | 15.6
| Banh.R.H |  | m | 9.6 |  |  |  | 9.6
| Banh. F. 2 |  | m | 15.49 |  |  |  | 15.49
| Banh. Superior 1 |  | m | 15.6 |  |  |  | 15.6
| Banh. Superior 2 |  | m | 18.8 |  |  |  | 18.8
| WC.M |  | m | 8.14 |  |  |  | 8.14
| WC.F/PCD |  | m | 6.9 |  |  |  | 6.9
| Repouso Masc. |  | m | 15.85 |  |  |  | 15.85
| Banheiro (Repouso Masc.) |  | m | 10.6 |  |  |  | 10.6
| Repouso Fem. |  | m | 22.47 |  |  |  | 22.47
| Banheiro (Repouso Fem.) |  | m | 10.6 |  |  |  | 10.6
| Enfermaria fem. |  | m | 36.62 |  |  |  | 36.62
| Banheiro (Enfermaria fem.) |  | m | 10.91 |  |  |  | 10.91
| Circulação 1 |  | m | 62.51 |  |  |  | 62.51
| Circulação 2 |  | m | 20.51 |  |  |  | 20.51
| Circulação 3 |  | m | 28.92 |  |  |  | 28.92
| Posto de Enfermagem |  | m | 29.62 |  |  |  | 29.62
| Enfermaria Masc. 1 |  | m | 36.62 |  |  |  | 36.62
| Banheiro (Enfermaria masc.) |  | m | 10.91 |  |  |  | 10.91
| Óbito |  | m | 11.3 |  |  |  | 11.3
| Roupa Suja |  | m | 9.3 |  |  |  | 9.3
| Roupa Limpa |  | m | 9.3 |  |  |  | 9.3
| Sala Equipe |  | m | 17.02 |  |  |  | 17.02
| Consultório |  | m | 14.49 |  |  |  | 14.49
| Assistência Social |  | m | 14.5 |  |  |  | 14.5
| Recepção 3 |  | m | 34.92 |  |  |  | 34.92
| WC Fem |  | m | 8.15 |  |  |  | 8.15
| WC Masc. |  | m | 8.15 |  |  |  | 8.15
| Reanimação |  | m | 24.21 |  |  |  | 24.21
| Observação |  | m | 17 |  |  |  | 17
| DML |  | m | 7.52 |  |  |  | 7.52
| Utilidades |  | m | 14.92 |  |  |  | 14.92
| Curativo |  | m | 14.32 |  |  |  | 14.32
| Expurgo |  | m | 5.98 |  |  |  | 5.98
| WC Fem. |  | m | 7.5 |  |  |  | 7.5
| WC Masc. |  | m | 7.7 |  |  |  | 7.7
| Refeitório de Pacientes |  | m | 31.6 |  |  |  | 31.6
| Armaz. |  | m | 17.3 |  |  |  | 17.3
| Triagem Refeiç. |  | m | 13.7 |  |  |  | 13.7
| Refeitório de Servidores |  | m | 32.7 |  |  |  | 32.7
| Cozinha |  | m | 50.65 |  |  |  | 50.65
| Depos. Cozinha |  | m | 7.24 |  |  |  | 7.24
| Sl. Nutric. |  | m | 11.3 |  |  |  | 11.3
| WC. Cozinha |  | m | 6.22 |  |  |  | 6.22
| Lav. De Legumes |  | m | 9.7 |  |  |  | 9.7
| Estar |  | m | 11.3 |  |  |  | 11.3
| Vest. |  | m | 11.3 |  |  |  | 11.3
| Estoq. Cozin. |  | m | 15.2 |  |  |  | 15.2
| Banh. Cozinha |  | m | 8.8 |  |  |  | 8.8
| Gás |  | m | 9.48 |  |  |  | 9.48
TOTAL | [7 empty] | 3609.57
| Laje |  | m² | Área (m²) | Perim.(m) |  | Qtd.(un) | Total
| Casa do Transformador |  | m³ | 45.84 | 27.46 |  |  | 45.84
| Casa de Máquina |  | m³ | 17.16 | 16.6 |  |  | 17.16
TOTAL | [7 empty] | 63
16 | Pintura
Sub-Itens |  |  | Unid.
16.1 | Massa Latex PVA (Paredes Internas) |  | m² | Perim.(m) | Altura(m) | D. Vãos (m2) | Qtd.(un) | Total
| Depósito de Limpeza |  | m² | 14.9 | 3.03 | 3.78 |  | 41
| Repouso 1 |  | m² | 13.5 | 3.03 | 3.49 |  | 37
| Circ. 1 |  | m² | 11.1 | 3.03 | 5.67 |  | 27
| Almoxarifado 1 |  | m² | 28.4 | 3.03 | 16.34 |  | 69
| Circ. Almoxa |  | m² | 41.18 | 3.03 | 19.77 |  | 105
| Almoxarifado 2 |  | m² | 28.3 | 3.03 | 13.74 |  | 72
| Dep. Almox. |  | m² | 10.54 | 3.03 | 1.89 |  | 30
| Sala 1 |  | m² | 10.54 | 3.03 | 2.31 |  | 29
| Sala da Guarda |  | m² | 13.6 | 3.03 | 5.8 |  | 35
| Adm. Almox. |  | m² | 13.6 | 3.03 | 3.49 |  | 37
| Adm. 1 |  | m² | 12 | 3.03 | 2.49 |  | 33
| Adm. 2 |  | m² | 14.54 | 3.03 | 3.49 |  | 40
| Qualidade de Vida1 |  | m² | 14.1 | 3.03 | 2.49 |  | 40
| Qualidade de Vida 2 |  | m² | 12 | 3.03 | 2.49 |  | 33
| Circul. |  | m² | 18.98 | 3.03 | 7.56 |  | 49
| Recepção 1 |  | m² | 39.9 | 3.03 | 11.7 |  | 109
| Horta |  | m² | 91.96 | 3.45 | 33.73 |  | 283.53
| Sala 1 |  | m² | 11.98 | 3.45 | 5.787 |  | 35.54
| Circulação |  | m² | 28.89 | 3.45 | 13.587 |  | 86.08
| Auditório |  | m² | 56.79 | 3.45 | 11.52 |  | 184.4
| Jogos/TV |  | m² | 16 | 3.45 | 3.09 |  | 52.11
| Posto Enf. Idosos |  | m² | 16.16 | 3.45 | 14.19 |  | 41.56
| famácia |  | m² | 42.4 | 3.45 | 14.22 |  | 132.06
| Unitarização |  | m² | 14.88 | 3.45 | 1.89 |  | 49.44
| Rouparia |  | m² | 12.73 | 3.45 | 2.69 |  | 41.22
| Repouso da famnácia |  | m² | 19.84 | 3.45 | 5.38 |  | 63.06
| Assistência familiar |  | m² | 13.72 | 3.45 | 3.32 |  | 44.01
| Fosso Ventil. |  | m² | 9.18 | 3.45 | 3.87 |  | 27.8
| Sl. Equipe Enf. M |  | m² | 28.2 | 3.45 | 6.18 |  | 91.11
| Circulação |  | m² | 19.46 | 3.45 | 24.795 |  | 42.34
| repouso Enferm. |  | m² | 22.4 | 3.45 | 3.78 |  | 73.5
| Atend. |  | m² | 12 | 3.45 | 1.89 |  | 39.51
| Repouso Adm. |  | m² | 28.96 | 3.45 | 5.38 |  | 94.53
| Primeira área aberta |  | m² | 48.3277 | 3.14 | 10.77 |  | 140.97
| Segunda área aberta |  | m² | 59.818 | 3.14 | 8.82 |  | 179
| Entrada laterai com PORTA9 |  | m² | 33.955 | 3.7 | 11.75 |  | 113.88
| Passarela |  | m² | 84.3432 | 3.7 | 32.457 |  | 279.61
| Circ. Entre ala Marculina e Adm |  | m² | 60 | 3.56 | 27.675 |  | 185.92
| Circ. Entre Ala Masculina e Arena nova |  | m² | 26.22 | 3.56 | 13.855 |  | 79.48
| Rouparia |  | m² | 12.4 | 3.14 | 1.89 |  | 37.04
| Roupa Suja |  | m² | 6.22 | 3.14 | 1.47 |  | 18.06
| Circ. 1 |  | m² | 8.88 | 3.14 | 7.56 |  | 20.32
| Consultório De Psic. |  | m² | 15.1 | 3.14 | 4.64 |  | 42.77
| Sala de Vis. De Paciente |  | m² | 16.16 | 3.14 | 5.19 |  | 45.55
| Repouso Masculino 1 |  | m² | 19.15 | 3.14 | 5.19 |  | 54.94
| Repouso Feminino 1 |  | m² | 21.87 | 3.14 | 5.52 |  | 63.15
| Repouso Feminino 2 |  | m² | 19.15 | 3.14 | 4.98 |  | 55.15
| Almoxarifado |  | m² | 13 | 3.14 | 2.49 |  | 38.33
| Arte Terapia 1 |  | m² | 19.65 | 3.14 | 6.62 |  | 55.08
| Arte Terapia 2 |  | m² | 15.05 | 3.14 | 5.19 |  | 42.06
| Sala Equipe 1 |  | m² | 15.8 | 3.14 | 5.82 |  | 43.79
| Sala Equipe 2 |  | m² | 19.6 | 3.14 | 5.42 |  | 56.12
| Fisioterapia 1 |  | m² | 14 | 3.14 | 4.64 |  | 39.32
| Dep. 1 |  | m² | 7 | 3.14 | 1.89 |  | 20.09
| Dep. 2 |  | m² | 8.5 | 3.14 | 1.89 |  | 24.8
| Repouso Fem. |  | m² | 15.9 | 3.2 | 4.98 |  | 45.9
| Repouso Masc. |  | m² | 15.6 | 3.2 | 4.98 |  | 44.94
| Sala Nutrição |  | m² | 22.12 | 3.2 | 2.49 |  | 68.29
| Sala Enferm. |  | m² | 22.12 | 3.2 | 2.49 |  | 68.29
| Sala TI |  | m² | 34.97 | 3.2 | 8.76 |  | 103.14
| Depos. 1 |  | m² | 8.66 | 3.2 | 1.89 |  | 25.82
| Depos. 2 |  | m² | 7.75 | 3.2 | 1.89 |  | 22.91
| Sl. Arquivo 1 |  | m² | 22.4 | 2.68 | 4.254 |  | 55.77
| Sl. Arquivo 2 |  | m² | 23.68 | 3.56 | 2.88 |  | 81.42
| Diretoria Clínica |  | m² | 18.88 | 3.56 | 2.37 |  | 64.84
| R.H |  | m² | 31.48 | 2.85 | 9.3 |  | 80.41
| RH |  | m² | 9.5 | 2.85 | 2.69 |  | 24.38
| Sl. Arquivo 3 |  | m² | 23.71 | 3.56 | 9.504 |  | 74.9
| Sl.Arquivo 4 |  | m² | 18.92 | 3.56 | 6.795 |  | 60.56
| Sl. Arquivo 5 |  | m² | 18.72 | 3.56 | 6.585 |  | 60.05
| Copa |  | m² | 18.27 | 3.56 | 7.32 |  | 57.72
| Circ. |  | m² | 81.6606 | 2.85 | 24.039 |  | 208.69
| Circ. 2 |  | m² | 18.03 | 2.85 | 10.815 |  | 40.57
| Museu |  | m² | 17.18 | 2.85 | 5.38 |  | 43.58
| Depos. 4 |  | m² | 7.85 | 2.85 | 1.68 |  | 20.69
| Depos. 3 |  | m² | 8.9 | 2.85 | 1.89 |  | 23.47
| Circ. WC.F/PCD |  | m² | 7.9 | 2.9 | 4.83 |  | 18.08
| Recepção 2 |  | m² | 21.4 | 2.92 | 11.49 |  | 50.99
| Circ. 1 / Escada |  | m² | 27.23 | 3.57 | 12.81 |  | 84.4
| Refeitório |  | m² | 24.3 | 3 | 4.32 |  | 68.58
| Sala Administrativa |  | m² | 27.32 | 3 | 3.68 |  | 78.28
| Coordenadoria Adauto |  | m² | 18.76 | 3.56 | 2.28 |  | 64.5
| Sala Administrativa 1 |  | m² | 18.8 | 3.56 | 2.28 |  | 64.64
| Sala Administrativa 2 |  | m² | 20.86 | 3.56 | 2.28 |  | 71.98
| Sala de Reunião |  | m² | 20.63 | 3.56 | 2.28 |  | 71.16
| Circulação Superior |  | m² | 31.35 | 3.56 | 17.073 |  | 94.53
| Sala Administrativa 3 |  | m² | 17.42 | 3.56 | 5.913 |  | 56.1
| Sala Administrativa 4 |  | m² | 27.32 | 3.56 | 3.48 |  | 93.77
| Diretoria Adauto |  | m² | 18.76 | 3.56 | 2.28 |  | 64.5
| Banh. Superior 2 |  | m² | 18.8 | 3.56 | 2.48 |  | 64.44
| Sala Administrativa 5 |  | m² | 19 | 3.56 | 2.28 |  | 65.36
| Sala Administrativo 6 |  | m² | 20.78 | 3.56 | 2.28 |  | 71.69
| Varar. |  | m² | 87.89 | 3.2 | 14.43 |  | 266.81
| Repouso Masc. |  | m² | 15.85 | 2.9 | 5.8 |  | 40.16
| Repouso Fem. |  | m² | 22.47 | 2.9 | 5.38 |  | 59.78
| Roupa Suja |  | m² | 9.3 | 2.9 | 4.02 |  | 22.95
| Roupa Limpa |  | m² | 9.3 | 2.9 | 4.02 |  | 22.95
| Sala Equipe |  | m² | 17.02 | 2.9 | 3.12 |  | 46.23
| Consultório |  | m² | 14.49 | 2.9 | 5.64 |  | 36.38
| Assistência Social |  | m² | 14.5 | 2.9 | 5.64 |  | 36.41
| Recepção 3 |  | m² | 34.92 | 2.9 | 16.71 |  | 84.55
| Utilidades |  | m² | 14.92 | 2.9 | 3.12 |  | 40.14
| Expurgo |  | m² | 5.98 | 2.9 | 2.49 |  | 14.85
| Depos. Cozinha |  | m² | 7.24 | 3.22 | 1.68 |  | 21.63
| Sl. Nutric. |  | m² | 11.3 | 3.22 | 3.96 |  | 32.42
| Estar |  | m² | 11.3 | 3.22 | 4.2 |  | 32.18
| Vest. |  | m² | 11.3 | 3.22 | 3.78 |  | 32.6
| Casa do Transformador |  | m² | 36.49 | 4 | 8.46 |  | 137.5
| Casa de Máquina |  | m² | 15 | 3 | 6.52 |  | 38.48
TOTAL | [7 empty] | 7128.59
16.2 | Massa Latex Acrilica (Paredes Externas) |  | m² | Perim.(m) | Altura(m) | D. Vãos (m2) | Qtd.(un) | Total
| Enferm. Masc. 1 Idosos /1 |  | m² | 41.23 | 3.14 | 14.36 |  | 115.1
| Enferm. Masc. 1 Idosos /2 |  | m² | 51.65 | 3.14 | 12.55 |  | 149.63
| Enfermaria masculina 1 |  | m² | 29.63 | 3.14 | 18.7 |  | 74.33
| Enfermaria masculina 3 |  | m² | 30.39 | 3.14 | 19.08 |  | 76.34
| Enfermaria masculina 2 |  | m² | 29.63 | 3.14 | 22.9 |  | 70.13
| Enfermaria masculina 4 |  | m² | 30.7 | 3.14 | 24.6 |  | 71.79
| posto de Enfermagem |  | m² | 29.8 | 3.14 | 23.38 |  | 70.19
| Enfermaria Masculina 6 |  | m² | 28.8 | 3.14 | 18.2 |  | 72.23
| Enfermaria masculina 5 |  | m² | 33.78 | 3.14 | 19.94 |  | 86.12
| Circul. |  | m² | 87.83 | 3.14 | 81.905 |  | 193.88
| Enfermaria Fem. 1 |  | m² | 19.6 | 3.14 | 8.43 |  | 53.11
| Enfermaria Fem. 2 |  | m² | 19.6 | 3.14 | 7.8 |  | 53.74
| Enfermaria Fem. 3 |  | m² | 19.6 | 3.14 | 10.85 |  | 50.69
| Enfermaria Fem. 4 |  | m² | 19.55 | 3.14 | 12.97 |  | 48.41
| Enfermaria Fem. 5 |  | m² | 18.6 | 3.14 | 8.4 |  | 50
| Enfermaria Fem. 6 |  | m² | 18.24 | 3.14 | 7.3 |  | 49.97
| Enfermaria Fem. 7 |  | m² | 19.6 | 3.14 | 7.67 |  | 53.87
| Enfermaria Fem. 8 |  | m² | 19.6 | 3.14 | 7.84 |  | 53.7
| Enfermaria Fem. 9 |  | m² | 19.6 | 3.14 | 7.84 |  | 53.7
| Posto Enf. 1 |  | m² | 19.8 | 3.14 | 11.4 |  | 50.77
| PostoEnf. 2 |  | m² | 10.14 | 3.14 | 8.93 |  | 22.9
| Fisioterapia 2 |  | m² | 21.64 | 3.14 | 5.79 |  | 62.15
| Observação1 |  | m² | 15.8 | 3.14 | 10.41 |  | 39.2
| Circulação2 |  | m² | 65.7 | 3.14 | 45.47 |  | 160.82
| Circulação3 |  | m² | 12.46 | 3.14 | 7.334 |  | 31.79
| Circulação4 |  | m² | 71.68 | 3.14 | 34.18 |  | 190.89
| Circulação5 |  | m² | 57.44 | 3.14 | 47.58 |  | 132.78
| Arte Terapia |  | m² | 24.5 | 3 | 4.32 |  | 69.18
| Enfermaria fem. |  | m² | 36.62 | 2.9 | 20.01 |  | 86.18
| Enfermaria Masc. 1 |  | m² | 36.62 | 2.9 | 20 |  | 86.19
| Circulação 1 |  | m² | 62.51 | 2.9 | 40.21 |  | 141.06
| Circulação 2 |  | m² | 20.51 | 2.9 | 18.169 |  | 41.31
| Circulação 3 |  | m² | 28.92 | 2.9 | 21.42 |  | 62.44
| Posto de Enfermagem |  | m² | 29.62 | 2.9 | 26.3 |  | 59.59
| Reanimação |  | m² | 24.21 | 2.9 | 7.62 |  | 62.58
| Observação |  | m² | 17 | 2.9 | 3.42 |  | 45.88
| Curativo |  | m² | 14.32 | 2.9 | 3 |  | 38.52
| Óbito |  | m² | 11.3 | 2.9 | 5.52 |  | 27.25
| Refeitório de Pacientes |  | m² | 31.6 | 3.22 | 12.144 |  | 89.6
| Refeitório de Servidores |  | m² | 32.7 | 3.22 | 10.74 |  | 94.55
| Gás |  | m² | 9.48 | 3.22 | 13.098 |  | 17.42
| Casa do Transformador |  | m² | 36.49 | 4 | 8.46 |  | 137.5
| Casa de Máquina |  | m² | 15 | 3 | 6.52 |  | 38.48
TOTAL | [7 empty] | 3235.96
16.3 | Pintura (Paredes Internas) PVA |  | m² | Perim.(m) | Altura(m) | D. Vãos (m2) | Qtd.(un) | Total
| Depósito de Limpeza |  | m² | 14.9 | 3.03 | 3.78 |  | 41
| Repouso 1 |  | m² | 13.5 | 3.03 | 3.49 |  | 37
| Circ. 1 |  | m² | 11.1 | 3.03 | 5.67 |  | 27
| Almoxarifado 1 |  | m² | 28.4 | 3.03 | 16.34 |  | 69
| Circ. Almoxa |  | m² | 41.18 | 3.03 | 19.77 |  | 105
| Almoxarifado 2 |  | m² | 28.3 | 3.03 | 13.74 |  | 72
| Dep. Almox. |  | m² | 10.54 | 3.03 | 1.89 |  | 30
| Sala 1 |  | m² | 10.54 | 3.03 | 2.31 |  | 29
| Sala da Guarda |  | m² | 13.6 | 3.03 | 5.8 |  | 35
| Adm. Almox. |  | m² | 13.6 | 3.03 | 3.49 |  | 37
| Adm. 1 |  | m² | 12 | 3.03 | 2.49 |  | 33
| Adm. 2 |  | m² | 14.54 | 3.03 | 3.49 |  | 40
| Qualidade de Vida1 |  | m² | 14.1 | 3.03 | 2.49 |  | 40
| Qualidade de Vida 2 |  | m² | 12 | 3.03 | 2.49 |  | 33
| Circul. |  | m² | 18.98 | 3.03 | 7.56 |  | 49
| Recepção 1 |  | m² | 39.9 | 3.03 | 11.7 |  | 109
| Horta |  | m² | 91.96 | 3.45 | 33.73 |  | 283.53
| Sala 1 |  | m² | 11.98 | 3.45 | 5.787 |  | 35.54
| Circulação |  | m² | 28.89 | 3.45 | 13.587 |  | 86.08
| Auditório |  | m² | 56.79 | 3.45 | 11.52 |  | 184.4
| Jogos/TV |  | m² | 16 | 3.45 | 3.09 |  | 52.11
| Posto Enf. Idosos |  | m² | 16.16 | 3.45 | 14.19 |  | 41.56
| famácia |  | m² | 42.4 | 3.45 | 14.22 |  | 132.06
| Unitarização |  | m² | 14.88 | 3.45 | 1.89 |  | 49.44
| Rouparia |  | m² | 12.73 | 3.45 | 2.69 |  | 41.22
| Repouso da famnácia |  | m² | 19.84 | 3.45 | 5.38 |  | 63.06
| Assistência familiar |  | m² | 13.72 | 3.45 | 3.32 |  | 44.01
| Fosso Ventil. |  | m² | 9.18 | 3.45 | 3.87 |  | 27.8
| Sl. Equipe Enf. M |  | m² | 28.2 | 3.45 | 6.18 |  | 91.11
| Circulação |  | m² | 19.46 | 3.45 | 24.795 |  | 42.34
| repouso Enferm. |  | m² | 22.4 | 3.45 | 3.78 |  | 73.5
| Atend. |  | m² | 12 | 3.45 | 1.89 |  | 39.51
| Repouso Adm. |  | m² | 28.96 | 3.45 | 5.38 |  | 94.53
| Primeira área aberta |  | m² | 48.3277 | 3.14 | 10.77 |  | 140.97
| Segunda área aberta |  | m² | 59.818 | 3.14 | 8.82 |  | 179
| Entrada laterai com PORTA9 |  | m² | 33.955 | 3.7 | 11.75 |  | 113.88
| Passarela |  | m² | 84.3432 | 3.7 | 32.457 |  | 279.61
| Circ. Entre ala Marculina e Adm |  | m² | 60 | 3.56 | 27.675 |  | 185.92
| Circ. Entre Ala Masculina e Arena nova |  | m² | 26.22 | 3.56 | 13.855 |  | 79.48
| Rouparia |  | m² | 12.4 | 3.14 | 1.89 |  | 37.04
| Roupa Suja |  | m² | 6.22 | 3.14 | 1.47 |  | 18.06
| Circ. 1 |  | m² | 8.88 | 3.14 | 7.56 |  | 20.32
| Consultório De Psic. |  | m² | 15.1 | 3.14 | 4.64 |  | 42.77
| Sala de Vis. De Paciente |  | m² | 16.16 | 3.14 | 5.19 |  | 45.55
| Repouso Masculino 1 |  | m² | 19.15 | 3.14 | 5.19 |  | 54.94
| Repouso Feminino 1 |  | m² | 21.87 | 3.14 | 5.52 |  | 63.15
| Repouso Feminino 2 |  | m² | 19.15 | 3.14 | 4.98 |  | 55.15
| Almoxarifado |  | m² | 13 | 3.14 | 2.49 |  | 38.33
| Arte Terapia 1 |  | m² | 19.65 | 3.14 | 6.62 |  | 55.08
| Arte Terapia 2 |  | m² | 15.05 | 3.14 | 5.19 |  | 42.06
| Sala Equipe 1 |  | m² | 15.8 | 3.14 | 5.82 |  | 43.79
| Sala Equipe 2 |  | m² | 19.6 | 3.14 | 5.42 |  | 56.12
| Fisioterapia 1 |  | m² | 14 | 3.14 | 4.64 |  | 39.32
| Dep. 1 |  | m² | 7 | 3.14 | 1.89 |  | 20.09
| Dep. 2 |  | m² | 8.5 | 3.14 | 1.89 |  | 24.8
| Repouso Fem. |  | m² | 15.9 | 3.2 | 4.98 |  | 45.9
| Repouso Masc. |  | m² | 15.6 | 3.2 | 4.98 |  | 44.94
| Sala Nutrição |  | m² | 22.12 | 3.2 | 2.49 |  | 68.29
| Sala Enferm. |  | m² | 22.12 | 3.2 | 2.49 |  | 68.29
| Sala TI |  | m² | 34.97 | 3.2 | 8.76 |  | 103.14
| Depos. 1 |  | m² | 8.66 | 3.2 | 1.89 |  | 25.82
| Depos. 2 |  | m² | 7.75 | 3.2 | 1.89 |  | 22.91
| Sl. Arquivo 1 |  | m² | 22.4 | 2.68 | 4.254 |  | 55.77
| Sl. Arquivo 2 |  | m² | 23.68 | 3.56 | 2.88 |  | 81.42
| Diretoria Clínica |  | m² | 18.88 | 3.56 | 2.37 |  | 64.84
| R.H |  | m² | 31.48 | 2.85 | 9.3 |  | 80.41
| RH |  | m² | 9.5 | 2.85 | 2.69 |  | 24.38
| Sl. Arquivo 3 |  | m² | 23.71 | 3.56 | 9.504 |  | 74.9
| Sl.Arquivo 4 |  | m² | 18.92 | 3.56 | 6.795 |  | 60.56
| Sl. Arquivo 5 |  | m² | 18.72 | 3.56 | 6.585 |  | 60.05
| Copa |  | m² | 18.27 | 3.56 | 7.32 |  | 57.72
| Circ. |  | m² | 81.6606 | 2.85 | 24.039 |  | 208.69
| Circ. 2 |  | m² | 18.03 | 2.85 | 10.815 |  | 40.57
| Museu |  | m² | 17.18 | 2.85 | 5.38 |  | 43.58
| Depos. 4 |  | m² | 7.85 | 2.85 | 1.68 |  | 20.69
| Depos. 3 |  | m² | 8.9 | 2.85 | 1.89 |  | 23.47
| Circ. WC.F/PCD |  | m² | 7.9 | 2.9 | 4.83 |  | 18.08
| Recepção 2 |  | m² | 21.4 | 2.92 | 11.49 |  | 50.99
| Circ. 1 / Escada |  | m² | 27.23 | 3.57 | 12.81 |  | 84.4
| Refeitório |  | m² | 24.3 | 3 | 4.32 |  | 68.58
| Sala Administrativa |  | m² | 27.32 | 3 | 3.68 |  | 78.28
| Coordenadoria Adauto |  | m² | 18.76 | 3.56 | 2.28 |  | 64.5
| Sala Administrativa 1 |  | m² | 18.8 | 3.56 | 2.28 |  | 64.64
| Sala Administrativa 2 |  | m² | 20.86 | 3.56 | 2.28 |  | 71.98
| Sala de Reunião |  | m² | 20.63 | 3.56 | 2.28 |  | 71.16
| Circulação Superior |  | m² | 31.35 | 3.56 | 17.073 |  | 94.53
| Sala Administrativa 3 |  | m² | 17.42 | 3.56 | 5.913 |  | 56.1
| Sala Administrativa 4 |  | m² | 27.32 | 3.56 | 3.48 |  | 93.77
| Diretoria Adauto |  | m² | 18.76 | 3.56 | 2.28 |  | 64.5
| Banh. Superior 2 |  | m² | 18.8 | 3.56 | 2.48 |  | 64.44
| Sala Administrativa 5 |  | m² | 19 | 3.56 | 2.28 |  | 65.36
| Sala Administrativo 6 |  | m² | 20.78 | 3.56 | 2.28 |  | 71.69
| Varar. |  | m² | 87.89 | 3.2 | 14.43 |  | 266.81
| Repouso Masc. |  | m² | 15.85 | 2.9 | 5.8 |  | 40.16
| Repouso Fem. |  | m² | 22.47 | 2.9 | 5.38 |  | 59.78
| Roupa Suja |  | m² | 9.3 | 2.9 | 4.02 |  | 22.95
| Roupa Limpa |  | m² | 9.3 | 2.9 | 4.02 |  | 22.95
| Sala Equipe |  | m² | 17.02 | 2.9 | 3.12 |  | 46.23
| Consultório |  | m² | 14.49 | 2.9 | 5.64 |  | 36.38
| Assistência Social |  | m² | 14.5 | 2.9 | 5.64 |  | 36.41
| Recepção 3 |  | m² | 34.92 | 2.9 | 16.71 |  | 84.55
| Utilidades |  | m² | 14.92 | 2.9 | 3.12 |  | 40.14
| Expurgo |  | m² | 5.98 | 2.9 | 2.49 |  | 14.85
| Depos. Cozinha |  | m² | 7.24 | 3.22 | 1.68 |  | 21.63
| Sl. Nutric. |  | m² | 11.3 | 3.22 | 3.96 |  | 32.42
| Estar |  | m² | 11.3 | 3.22 | 4.2 |  | 32.18
| Vest. |  | m² | 11.3 | 3.22 | 3.78 |  | 32.6
| Casa do Transformador |  | m² | 36.49 | 4 | 8.46 |  | 137.5
| Casa de Máquina |  | m² | 15 | 3 | 6.52 |  | 38.48
TOTAL | [7 empty] | 7128.59
16.4 | Pintura Tinta Esmalte (Paredes Internas) |  | m² | Perim.(m) | Altura(m) | D. Vãos (m2) | Qtd.(un) | Total
| Enferm. Masc. 1 Idosos /1 |  | m² | 41.23 | 3.14 | 14.36 |  | 115.1
| Enferm. Masc. 1 Idosos /2 |  | m² | 51.65 | 3.14 | 12.55 |  | 149.63
| Enfermaria masculina 1 |  | m² | 29.63 | 3.14 | 18.7 |  | 74.33
| Enfermaria masculina 3 |  | m² | 30.39 | 3.14 | 19.08 |  | 76.34
| Enfermaria masculina 2 |  | m² | 29.63 | 3.14 | 22.9 |  | 70.13
| Enfermaria masculina 4 |  | m² | 30.7 | 3.14 | 24.6 |  | 71.79
| posto de Enfermagem |  | m² | 29.8 | 3.14 | 23.38 |  | 70.19
| Enfermaria Masculina 6 |  | m² | 28.8 | 3.14 | 18.2 |  | 72.23
| Enfermaria masculina 5 |  | m² | 33.78 | 3.14 | 19.94 |  | 86.12
| Circul. |  | m² | 87.83 | 3.14 | 81.905 |  | 193.88
| Enfermaria Fem. 1 |  | m² | 19.6 | 3.14 | 8.43 |  | 53.11
| Enfermaria Fem. 2 |  | m² | 19.6 | 3.14 | 7.8 |  | 53.74
| Enfermaria Fem. 3 |  | m² | 19.6 | 3.14 | 10.85 |  | 50.69
| Enfermaria Fem. 4 |  | m² | 19.55 | 3.14 | 12.97 |  | 48.41
| Enfermaria Fem. 5 |  | m² | 18.6 | 3.14 | 8.4 |  | 50
| Enfermaria Fem. 6 |  | m² | 18.24 | 3.14 | 7.3 |  | 49.97
| Enfermaria Fem. 7 |  | m² | 19.6 | 3.14 | 7.67 |  | 53.87
| Enfermaria Fem. 8 |  | m² | 19.6 | 3.14 | 7.84 |  | 53.7
| Enfermaria Fem. 9 |  | m² | 19.6 | 3.14 | 7.84 |  | 53.7
| Posto Enf. 1 |  | m² | 19.8 | 3.14 | 11.4 |  | 50.77
| PostoEnf. 2 |  | m² | 10.14 | 3.14 | 8.93 |  | 22.9
| Fisioterapia 2 |  | m² | 21.64 | 3.14 | 5.79 |  | 62.15
| Observação1 |  | m² | 15.8 | 3.14 | 10.41 |  | 39.2
| Circulação2 |  | m² | 65.7 | 3.14 | 45.47 |  | 160.82
| Circulação3 |  | m² | 12.46 | 3.14 | 7.334 |  | 31.79
| Circulação4 |  | m² | 71.68 | 3.14 | 34.18 |  | 190.89
| Circulação5 |  | m² | 57.44 | 3.14 | 47.58 |  | 132.78
| Arte Terapia |  | m² | 24.5 | 3 | 4.32 |  | 69.18
| Enfermaria fem. |  | m² | 36.62 | 2.9 | 20.01 |  | 86.18
| Enfermaria Masc. 1 |  | m² | 36.62 | 2.9 | 20 |  | 86.19
| Circulação 1 |  | m² | 62.51 | 2.9 | 40.21 |  | 141.06
| Circulação 2 |  | m² | 20.51 | 2.9 | 18.169 |  | 41.31
| Circulação 3 |  | m² | 28.92 | 2.9 | 21.42 |  | 62.44
| Posto de Enfermagem |  | m² | 29.62 | 2.9 | 26.3 |  | 59.59
| Reanimação |  | m² | 24.21 | 2.9 | 7.62 |  | 62.58
| Observação |  | m² | 17 | 2.9 | 3.42 |  | 45.88
| Curativo |  | m² | 14.32 | 2.9 | 3 |  | 38.52
| Óbito |  | m² | 11.3 | 2.9 | 5.52 |  | 27.25
| Refeitório de Pacientes |  | m² | 31.6 | 3.22 | 12.144 |  | 89.6
| Refeitório de Servidores |  | m² | 32.7 | 3.22 | 10.74 |  | 94.55
| Gás |  | m² | 9.48 | 3.22 | 13.098 |  | 17.42
TOTAL | [7 empty] | 3059.98
16.5 | Selador Acrilico (Paredes Externas) |  | m² | Perim.(m) | Altura(m) |  | Qtd.(un) | Total
| Parede Externa (Área feminina) |  |  | 147.44 | 3.4 | 42.59 | m² | 458.7
| Parede Externa (Pátio Aberto 1) |  |  | 61.8282 | 3.4 | 17.79 | m² | 192.42
| Parede Externa (Pátio Aberto 2) |  |  | 61.8282 | 3.4 | 26.97 | m² | 183.24
| Muro |  |  | 5.87 | 3.1 |  | m² | 18.19
| Externo da Arte terapia e Refeitório |  |  | 49.4072 | 3.7 | 9.68 | m² | 173.12
| Contorno Da Arte terapia e Refeitório |  |  | 35.5 | 3.7 | 8.64 | m² | 122.71
| Parede externa |  |  | 80.08 | 3.7 | 25.42 | m² | 270.87
| Externo cozinha |  |  | 87.66 | 3.7 | 24.64 | m² | 299.7
| Circulação 3 |  |  | 234.0316 | 3.7 | 34 | m² | 831.91
| Bloco Auditório |  |  | 75.69 | 3.7 | 32.6 | m² | 247.45
| Bloco Administração |  |  | 69.93 | 3.7 | 21.82 | m² | 236.92
| Passarela /Recepção |  |  | 90.73 | 3.7 | 26.24 | m² | 309.46
| Ala das Enfermarias |  |  | 56.26 | 3.7 | 13.11 | m² | 195.05
| Casa do Transformador |  | m² | 36.49 | 4 | 8.46 |  | 137.5
| Casa de Máquina |  | m² | 15 | 3 | 6.52 |  | 38.48
TOTAL | [7 empty] | 3715.72
16.6 | Pintura Latex Acrilico (Paredes Externas) branco gelo |  | m² | Perim.(m) | Altura(m) | D. Vãos (m2) | Qtd.(un) | Total
| Parede Externa (Área feminina) |  |  | 147.44 | 3.4 | 42.59 | m² | 458.7
| Parede Externa (Pátio Aberto 1) |  |  | 61.8282 | 3.4 | 17.79 | m² | 192.42
| Parede Externa (Pátio Aberto 2) |  |  | 61.8282 | 3.4 | 26.97 | m² | 183.24
| Muro |  |  | 5.87 | 3.1 |  | m² | 18.19
| Externo da Arte terapia e Refeitório |  |  | 49.4072 | 3.7 | 9.68 | m² | 173.12
| Contorno Da Arte terapia e Refeitório |  |  | 35.5 | 3.7 | 8.64 | m² | 122.71
| Parede externa |  |  | 80.08 | 3.7 | 25.42 | m² | 270.87
| Externo cozinha |  |  | 87.66 | 3.7 | 24.64 | m² | 299.7
| Circulação 3 |  |  | 234.0316 | 3.7 | 34 | m² | 831.91
| Bloco Auditório |  |  | 75.69 | 3.7 | 32.6 | m² | 247.45
| Bloco Administração |  |  | 69.93 | 3.7 | 21.82 | m² | 236.92
| Passarela /Recepção |  |  | 90.73 | 3.7 | 26.24 | m² | 309.46
| Ala das Enfermarias |  |  | 56.26 | 3.7 | 13.11 | m² | 195.05
| Casa do Transformador |  | m² | 36.49 | 4 | 8.46 |  | 137.5
| Casa de Máquina |  | m² | 15 | 3 | 6.52 |  | 38.48
TOTAL | [7 empty] | 3715.72
16.7 | Pintura esmalte estrutura metálica |  | m² | Perim.(m) | Altura(m) | D. Vãos (m2) | Qtd.(un) | Total
| J1 |  |  | 1 | 0.5 |  | 3 | 1.5
| J2 |  |  | 2 | 1.2 |  | 7 | 16.8
| J3 |  |  | 2 | 0.6 |  | 22 | 26.4
| J4 |  |  | 1.5 | 1.2 |  | 17 | 30.6
| J5 |  |  | 0.8 | 0.5 |  | 8 | 3.2
| J6 |  |  | 0.6 | 0.5 |  | 5 | 1.5
| J7 |  |  | 1.5 | 0.6 |  | 22 | 19.8
| J8 |  |  | 0.8 | 0.5 |  | 22 | 8.8
| J9 |  |  | 1.3 | 0.6 |  | 26 | 20.28
| J10 |  |  | 1.5 | 0.5 |  | 17 | 12.75
| J11 |  |  | 1 | 0.5 |  | 35 | 17.5
| J12 |  |  | 0.4 | 0.5 |  | 2 | 0.4
| J13 |  |  | 2.5 | 0.6 |  | 16 | 24
| J14 |  |  | 3 | 0.6 |  | 13 | 23.4
| P1 |  |  | 0.9 | 2.1 |  | 82 | 73.8
| P2 |  |  | 1.2 | 2.1 |  | 28 | 33.6
| P4 |  |  | 1.1 | 2.1 |  | 6 | 6.6
| P6 |  |  | 1.6 | 2.1 |  | 8 | 12.8
| P8 |  |  | 1.1 | 2.1 |  | 3 | 3.3
| P13 |  |  | 0.9 | 2.1 |  | 2 | 1.8
TOTAL | [7 empty] | 338.83
16.8 | Laje ala feminina |  | m² | Área | Comp.(m) | Σm² | Qtd.(un) | Total
| Banheiro (Enf. Fem 1) |  |  | 5.95 |  |  |  | 5.95
| Banheiro (Enf. Fem. 2) |  |  | 5.95 |  |  |  | 5.95
| Banheiro (Enf. Fem. 3) |  |  | 5.95 |  |  |  | 5.95
| Banheiro (Enf. Fem. 4) |  |  | 5.95 |  |  |  | 5.95
| Banheiro (Enf. Fem. 5) |  |  | 5.95 |  |  |  | 5.95
| Banheiro (Enf. Fem. 6) |  |  | 7.78 |  |  |  | 7.78
| Banheiro (Enf. Fem. 7) |  |  | 5.95 |  |  |  | 5.95
| Banheiro (Enf. Fem. 8) |  |  | 5.95 |  |  |  | 5.95
| Banheiro (Enf. Fem. 9) |  |  | 5.99 |  |  |  | 5.99
| Banheiro (Sala Equipe 2) |  |  | 5.94 |  |  |  | 5.94
| Banheiro Fem. |  |  | 7.7 |  |  |  | 7.7
| Banheiro Masc. |  |  | 7.7 |  |  |  | 7.7
| WC (Posto Enf 1) |  |  | 2.5 |  |  |  | 2.5
| Circulação1 |  |  | 4.55 |  |  |  | 4.55
| Roupa Suja |  |  | 2.41 |  |  |  | 2.41
| Rouparia |  |  | 7.65 |  |  |  | 7.65
| Consultório De Psic. |  |  | 13.72 |  |  |  | 13.72
| Sala de Vis. De Paciente |  |  | 16.16 |  |  |  | 16.16
| Repouso Masculino 1 |  |  | 17.43 |  |  |  | 17.43
| Banh. (Repouso Masc. 1) |  |  | 4.2 |  |  |  | 4.2
| Repouso Feminino 1 |  |  | 28.9 |  |  |  | 28.9
| Banh. (Repouso Fem. 1) |  |  | 5.95 |  |  |  | 5.95
| Repouso Feminino 2 |  |  | 17.43 |  |  |  | 17.43
| Banh. (Repouso Fem. 2) |  |  | 4.2 |  |  |  | 4.2
| Arte Terapia 1 |  |  | 23.96 |  |  |  | 23.96
| Arte Terapia 2 |  |  | 13.61 |  |  |  | 13.61
| Cozinha 1 |  |  | 8.62 |  |  |  | 8.62
| Cozinha 2 |  |  | 8.62 |  |  |  | 8.62
| Cozinha 3 |  |  | 17.43 |  |  |  | 17.43
| Dep 1 |  |  | 3.06 |  |  |  | 3.06
| Dep 2 |  |  | 4.33 |  |  |  | 4.33
| Sala Equipe 1 |  |  | 15.3 |  |  |  | 15.3
| Sala Equipe 2 |  |  | 23.84 |  |  |  | 23.84
| Almoxarifado |  |  | 9 |  |  |  | 9
| Casa do Transformador |  |  | 44.15 |  |  |  | 44.15
| Casa de Máquina | [6 empty] | 20.65
TOTAL | [7 empty] | 394.43 | 392.63
17 | Pavimentações
Sub-Itens |  |  | Unid.
17.1 | Contrapiso |  | m² | Larg.(m) | Comp.(m) | Σm² | Qtd.(un) | Total
| Repouso Masc. |  | 15.5 |  |  |  | m² | 15.5
| Banheiro (Repouso Masc.) |  | 5.7 |  |  |  | m² | 5.7
| Repouso Fem. |  | 24.96 |  |  |  | m² | 24.96
| Banheiro (Repouso Fem.) |  | 5.7 |  |  |  | m² | 5.7
| Enfermaria fem. |  | 69.01 |  |  |  | m² | 69.01
| Banheiro (Enfermaria fem.) |  | 6.91 |  |  |  | m² | 6.91
| Circulação 1 |  | 64.17 |  |  |  | m² | 64.17
| Circulação 2 |  | 16.51 |  |  |  | m² | 16.51
| Circulação 3 |  | 28.29 |  |  |  | m² | 28.29
| Posto de Enfermagem |  | 34.43 |  |  |  | m² | 34.43
| Enfermaria Masc. 1 |  | 69.01 |  |  |  | m² | 69.01
| Banheiro (Enfermaria masc.) |  | 6.91 |  |  |  | m² | 6.91
| Óbito |  | 7.87 |  |  |  | m² | 7.87
| Roupa Suja |  | 4.72 |  |  |  | m² | 4.72
| Roupa Limpa |  | 4.72 |  |  |  | m² | 4.72
| Sala Equipe |  | 16.53 |  |  |  | m² | 16.53
| Consultório |  | 12.73 |  |  |  | m² | 12.73
| Assistência Social |  | 12.75 |  |  |  | m² | 12.75
| Recepção 3 |  | 66.27 |  |  |  | m² | 66.27
| WC Fem |  | 3.86 |  |  |  | m² | 3.86
| WC Masc. |  | 3.86 |  |  |  | m² | 3.86
| Reanimação |  | 36.09 |  |  |  | m² | 36.09
| Observação |  | 16.14 |  |  |  | m² | 16.14
| DML |  | 3.52 |  |  |  | m² | 3.52
| Utilidades |  | 12.93 |  |  |  | m² | 12.93
| Curativo |  | 12.76 |  |  |  | m² | 12.76
| Expurgo |  | 5.71 |  |  |  | m² | 5.71
| WC Fem. |  | 3.18 |  |  |  | m² | 3.18
| WC Masc. |  | 3.31 |  |  |  | m² | 3.31
| Cozinha |  | 100.58 |  |  |  | m² | 100.58
| Casa do Transformador |  | 44.15 |  |  |  |  | 44.15
| Casa de Máquina | [6 empty] | 20.65
TOTAL | [7 empty] | 739.43
17.2 | Granilite |  | m² |  |  | Área m² |  | Total
| Arte terapia |  | m² |  |  | 15 |  | 15
| Jogos/TV |  | m² |  |  | 15 |  | 15
| Banh. Enfermaria masculina 1 |  | m² |  |  | 4.37 |  | 4.37
| Enfermaria masculina 1 |  | m² |  |  | 49.68 |  | 49.68
| Enfermaria masculina 3 |  | m² |  |  | 57.69 |  | 57.69
| Banh. Enfermaria masculina 3 |  | m² |  |  | 4.37 |  | 4.37
| Área Coberta 2 |  | m² |  |  | 93.3995 |  | 93.39
| Área Coberta 3 |  | m² |  |  | 24.3031 |  | 24.3
| Repouso Masc. |  | m² |  |  | 15.5 |  | 15.5
| Banheiro (Repouso Masc.) |  | m² |  |  | 5.7 |  | 5.7
| Repouso Fem. |  | m² |  |  | 24.96 |  | 24.96
| Banheiro (Repouso Fem.) |  | m² |  |  | 5.7 |  | 5.7
| Enfermaria fem. |  | m² |  |  | 69.01 |  | 69.01
| Banheiro (Enfermaria fem.) |  | m² |  |  | 6.91 |  | 6.91
| Circulação 1 |  | m² |  |  | 64.17 |  | 64.17
| Circulação 2 |  | m² |  |  | 16.51 |  | 16.51
| Circulação 3 |  | m² |  |  | 28.29 |  | 28.29
| Posto de Enfermagem |  | m² |  |  | 34.43 |  | 34.43
| Enfermaria Masc. 1 |  | m² |  |  | 69.01 |  | 69.01
| Banheiro (Enfermaria masc.) |  | m² |  |  | 6.91 |  | 6.91
| Óbito |  | m² |  |  | 7.87 |  | 7.87
| Roupa Suja |  | m² |  |  | 4.72 |  | 4.72
| Roupa Limpa |  | m² |  |  | 4.72 |  | 4.72
| Sala Equipe |  | m² |  |  | 16.53 |  | 16.53
| Consultório |  | m² |  |  | 12.73 |  | 12.73
| Assistência Social |  | m² |  |  | 12.75 |  | 12.75
| Recepção 3 |  | m² |  |  | 66.27 |  | 66.27
| WC Fem |  | m² |  |  | 3.86 |  | 3.86
| WC Masc. |  | m² |  |  | 3.86 |  | 3.86
| Reanimação |  | m² |  |  | 36.09 |  | 36.09
| Observação |  | m² |  |  | 16.14 |  | 16.14
| DML |  | m² |  |  | 3.52 |  | 3.52
| Utilidades |  | m² |  |  | 12.93 |  | 12.93
| Curativo |  | m² |  |  | 12.76 |  | 12.76
| Expurgo |  | m² |  |  | 5.71 |  | 5.71
| WC Fem. |  | m² |  |  | 3.18 |  | 3.18
| WC Masc. |  | m² |  |  | 3.31 |  | 3.31
| Entrada Ambulância |  | m² |  |  | 51.35 |  | 51.35
| Passarela Circulação coberta |  | m² |  |  | 319.35 |  | 319.35
| Casa do Transformador |  | 44.15 |  |  |  |  | 44.15
| Casa de Máquina | [6 empty] | 20.65
TOTAL | [7 empty] | 1273.35
17.3 | Rodapé granilite |  | m | Larg.(m) | Comp.(m) | Desconto (m) | Qtd.(un) | Total
| Arte Terapia |  | m |  | 16 | 0.9 |  | 15.1
| Jogos/TV |  | m |  | 16 | 0.9 |  | 15.1
| Área coberta 3 |  | m |  | 10.31 | 3 |  | 7.31
| Área coberta 2 |  | m |  | 38.02 | 2.1 |  | 35.92
| Enfermaria fem. |  | m |  | 36.62 | 2.9 |  | 33.72
| Enfermaria Masc. 1 |  | m |  | 36.62 | 2.9 |  | 33.72
| Circulação 1 |  | m |  | 62.51 | 15.81 |  | 46.7
| Circulação 2 |  | m |  | 20.51 | 7.51 |  | 13
| Circulação 3 |  | m |  | 28.92 | 6.2 |  | 22.72
| Posto de Enfermagem |  | m |  | 29.62 | 2.7 |  | 26.92
| Reanimação |  | m |  | 24.21 | 3.1 |  | 21.11
| Observação |  | m |  | 17 | 1.1 |  | 15.9
| Curativo |  | m |  | 14.32 | 1.1 |  | 13.22
| Óbito |  | m |  | 11.3 | 2.2 |  | 9.1
| Banheiro (Repouso Masc.) |  | m |  | 10.6 | 0.9 |  | 9.7
| Banheiro (Repouso Fem.) |  | m |  | 10.6 | 0.9 |  | 9.7
| Banheiro (Enfermaria fem.) |  | m |  | 10.91 | 0.9 |  | 10.01
| Banheiro (Enfermaria masc.) |  | m |  | 10.91 | 0.9 |  | 10.01
| WC Fem. |  | m |  | 7.5 | 0.9 |  | 6.6
| WC Masc. |  | m |  | 7.7 | 0.9 |  | 6.8
| DML |  | m |  | 7.52 | 0.9 |  | 6.62
| WC Fem |  | m |  | 8.15 | 1.1 |  | 7.05
| WC Masc. |  | m |  | 8.15 | 1.1 |  | 7.05
| Repouso Masc. |  | m |  | 15.85 | 2 |  | 13.85
| Repouso Fem. |  | m |  | 22.47 | 1.8 |  | 20.67
| Roupa Suja |  | m |  | 9.3 | 2.2 |  | 7.1
| Roupa Limpa |  | m |  | 9.3 | 1.8 |  | 7.5
| Sala Equipe |  | m |  | 17.02 | 1.1 |  | 15.92
| Consultório |  | m |  | 14.49 | 2.2 |  | 12.29
| Assistência Social |  | m |  | 14.5 | 2.2 |  | 12.3
| Recepção 3 |  | m |  | 49.15 | 7.5 |  | 41.65
| Utilidades |  | m |  | 14.92 | 1.1 |  | 13.82
| Expurgo |  | m |  | 5.98 | 0.9 |  | 5.08
TOTAL | [7 empty] | 533.26
17.4 | Piso Drenantre |  | m² | Área |  | D. áreas (m2) | Qtd.(un) | Total
| Horta |  | m² | 437.924 |  | 138.51 |  | 299.41
| Entrada |  | m² | 70.7908 |  |  |  | 70.79
| Passarela |  | m² | 755.66 |  |  |  | 755.66
| Pátio aberto 1 |  | m² | 149.6027 |  |  |  | 149.6
| Pátio aberto 2 |  | m² | 149.6027 |  |  |  | 149.6
| Externo da Arte terapia e Refeitório |  | m² | 314.0011 |  | 75.615 |  | 238.38
| Circ. 3 |  | m² | 398.8454 |  |  |  | 398.84
TOTAL | [7 empty] | 2062.28
17.5 | Calçadas |  | m² | Larg.(m) | Comp.(m) | Σm² | Qtd.(un) | Total
| Calçada frente do prédio |  |  |  |  | 218.16 |  | 218.16
| Calçada passagem pedestre PNE |  |  |  |  | 25.8 |  | 25.8
| Piso gerador radier |  |  |  |  | 72.55 |  | 72.55
TOTAL | [7 empty] | 316.51
17.6 | Meio Fio reto |  | m |  |  |  | Qtd.(un) | Total
| Frente prédio | [5 empty] | 105 | 105
TOTAL | [7 empty] | 105
24 | Acessibilidade
Sub-Itens |  |  | Unid.
24.1 | Piso tátil |  |  | Larg.(m) | Comp.(m) |  | Qtd.(un) | Total
| Piso tátil calçado |  |  | 0.25 | 151 |  | m² | 37.75
TOTAL | [7 empty] | 37.75
24.2 | Placas e Acessórios |  |  | Larg.(m) | Comp.(m) |  | Qtd.(un) | Total
| Placa Estacionamento m² |  |  | 0.5 | 0.7 |  | 10 | 3.5
TOTAL | [7 empty] | 3.5
24.3 | PINTURA ACRILICA PARA SINALIZAÇÃO HORIZONTAL EM PISO |  |  | m² | Área (m²) |  | Qtd.(un) | Total
| Pintura |  |  |  | 102.4 |  |  | 102.4
TOTAL | [7 empty] | 102.4
24.4 | BARRAD DE APOIO 80 cm |  |  | Und | Und |  | Qtd.(un) | Total
| WC Recepção 4 | [5 empty] | 2 | 2
| WC Recepção 3 | [5 empty] | 4 | 4
| WC Recepção 2 | [5 empty] | 2 | 2
| WC Recepção 1 | [5 empty] | 2 | 2
TOTAL | [7 empty] | 10
28 | Serviços Complementares
Sub-Itens |  |  | Unid.
28.1 | Cerca |  | m | Quant. |  |  | Qtd.(un) | Total
| Cerca |  |  | 713.87 |  |  |  | 713.87
28.2 | Peitoril com pingadeira em granito cinza andorinha |  | m² | Quant. |  | Espessura(m) | Qtd.(un) | Total
| J1 |  |  | 1 |  | 0.17 | 3 | 0.51
| J2 |  |  | 2 |  | 0.17 | 7 | 2.38
| J3 |  |  | 2 |  | 0.17 | 22 | 7.48
| J4 |  |  | 1.5 |  | 0.17 | 17 | 4.33
| J7 |  |  | 1.5 |  | 0.17 | 22 | 5.61
| J9 |  |  | 1.3 |  | 0.17 | 26 | 5.74
| J10 |  |  | 1.5 |  | 0.17 | 17 | 4.33
| J11 |  |  | 1 |  | 0.17 | 35 | 5.95
| J13 |  |  | 2.5 |  | 0.17 | 16 | 6.8
| J14 |  |  | 3 |  | 0.17 | 13 | 6.63
| J60 |  |  | 1.5 |  | 0.17 | 9 | 2.29
| J61 |  |  | 2 |  | 0.17 | 1 | 0.34
| J63 |  |  | 3 |  | 0.17 | 2 | 1.02
| J64 |  |  | 1.5 |  | 0.17 | 2 | 0.51
| J5 |  |  | 0.8 |  | 0.17 | 8 | 1.08
| J6 |  |  | 0.6 |  | 0.17 | 5 | 0.51
| J8 |  |  | 0.8 |  | 0.17 | 22 | 2.99
| J12 |  |  | 0.4 |  | 0.17 | 2 | 0.13
| J62 |  |  | 0.6 |  | 0.17 | 2 | 0.2
TOTAL | [7 empty] | 58.83
27.3 | Bancadas de granito |  | m² | Largura(m) | Comp. (m) |  | Qtd.(un) | Total
| Circ. (Depósito de limpeza) |  |  | 0.6 | 2 |  | 1 | 1.2
| Copa |  |  | 0.7 | 3 |  | 1 | 2.1
| Copa (Ala Adm) |  |  | 0.6 | 2.5 |  | 1 | 1.5
| Posto Enf. Idosos |  |  | 0.6 | 1.83 |  | 1 | 1.09
| Observação |  |  | 0.6 | 1.55 |  | 1 | 0.93
| Reanimação |  |  | 0.6 | 2.41 |  | 1 | 1.44
| Curativo |  |  | 0.56 | 1.42 |  | 1 | 0.79
| Posto de Enfermagem (Área nova) |  |  | 0.6 | 1.98 |  | 1 | 1.18
| Posto de Enfermagem (Área nova) _Balcão |  |  | 0.6 | 11.7 |  | 1 | 7.02
| Armazenamento |  |  | 0.6 | 2.2 |  | 1 | 1.32
| Triagem refeição |  |  | 0.45 | 1.2 |  | 1 | 0.54
| Triagem refeição 2 |  |  | 0.55 | 3.6 |  | 1 | 1.98
| Posto Enfermagem - Bancada 1 |  |  | 0.6 | 24.63 |  | 1 | 14.77
| Posto Enfermagem - Bancada 2 |  |  | 0.6 | 4.95 |  | 1 | 2.97
| Lavagem de Legumes |  |  | 0.6 | 2.3 |  | 1 | 1.38
| Circulação 2 (Ala feminina) |  |  | 0.6 | 8.48 |  | 4 | 20.35
| Posto Enfermagem - Bancada |  |  | 0.6 | 9.18 |  | 1 | 5.5
| Posto Enfermagem - Pia |  |  | 0.6 | 2.54 |  | 1 | 1.52
| Fisioterapia |  |  | 0.6 | 2.99 |  | 1 | 1.79
| Arte Terapia |  |  | 0.6 | 1.66 |  | 1 | 0.99
| Cozinha Terapia 2 |  |  | 0.6 | 2.61 |  | 1 | 1.56
| Arte Terapia |  |  | 0.6 | 1.79 |  | 1 | 1.07
| Cozinha |  |  | 0.6 | 1.79 |  | 1 | 1.07
TOTAL | [7 empty] | 74.06
27.4 | Totem |  | m | Quant. |  |  | Qtd.(un) | Total
| Totem inauguração |  |  | 1 |  |  |  | 1
| Acessorios Banheiro |  |  | Quant. |  |  | Qtd.(un) | Total
27.5 | Saboneteira |  |  | 21 |  |  |  | 21
27.6 | Papeleira Sanitario |  |  | 25 |  |  |  | 25
27.7 | Papeleira Pia |  |  | 22 |  |  |  | 22
27.8 | Letra caixa fachada Logo Adauto | [5 empty] | 18 | 18
27.9 | Placa de porta para identificação | [6 empty] | 150
29 | Limpeza final da Obra
Sub-Itens |  |  | Unid.
29.1 | Limpeza de Azulejo |  | m² | Perim.(m) | Altura(m) |  | Qtd.(un) | Total
| Copa |  |  | 10.54 | 3.03 | 1.89 | m² | 30
| Banheiro 1 |  |  | 8 | 3.03 | 2.49 | m² | 21
| Banheiro Almoxa. 1 |  |  | 10.4 | 3.03 | 2.49 | m² | 29
| Banheiro Almoxa. 2 |  |  | 10.5 | 3.03 | 2.49 | m² | 29
| Banh. Adm 1 |  |  | 9.94 | 3.03 | 2.37 | m² | 27
| Banh. Adm 2 |  |  | 10.9 | 3.03 | 2.37 | m² | 30
| W.C.M |  |  | 8.8 | 3.03 | 2.25 | m² | 24
| W.C.F |  |  | 8.62 | 3.03 | 2.25 | m² | 23
| banheiro Enf. Masc. Idoso 1 |  |  | 8.1 | 3.14 | 2.37 | m² | 23.06
| Banheiro PNE Enf. Masc. Idoso 1 |  |  | 14.88 | 3.14 | 2.49 | m² | 44.23
| Banheiro PNE 2 |  |  | 15.1 | 3.14 | 3.09 | m² | 44.32
| Banh. Enfermaria masculina 1 |  |  | 8.5 | 3.14 | 2.37 | m² | 24.32
| Banh. Enfermaria masculina 3 |  |  | 8.5 | 3.14 | 2.37 | m² | 24.32
| Banheiro respouso da famácia |  |  | 8.5 | 3.14 | 2.37 | m² | 24.32
| Banh. Posto de Enfermagem |  |  | 8.5 | 3.14 | 2.37 | m² | 24.32
| Banh. Engermaria Masculina 6 |  |  | 8.8 | 3.14 | 2.37 | m² | 25.26
| Banh. Sl. Equipe Enf. M |  |  | 8.8 | 3.14 | 2.37 | m² | 25.26
| Banh. Enfermaria masculina 5 |  |  | 8.53 | 3.14 | 2.37 | m² | 24.41
| Banh. Repouso Enferm. |  |  | 8.5 | 3.14 | 2.37 | m² | 24.32
| Banh. Repouso Adm. |  |  | 8.8 | 3.14 | 2.37 | m² | 25.26
| DML |  |  | 8.98 | 3.14 | 1.95 | m² | 26.24
| banh. Enfermaria masculina 4 |  |  | 8.5 | 3.14 | 3.99 | m² | 22.7
| Banh. Enfermaria masculina 2 |  |  | 8.5 | 3.14 | 2.37 | m² | 24.32
| Arte terapia |  |  | 16 | 3.14 | 3.09 | m² | 47.15
| W.C.M |  |  | 6.64 | 3.14 | 1.95 | m² | 18.89
| W.C.F. |  |  | 7.02 | 3.14 | 1.95 | m² | 20.09
| Área coberta |  |  | 18.97 | 3.14 | 14.796 | m² | 44.76
| LAV. DML |  |  | 4.72 | 3.14 | 2.94 | m² | 11.88
| Banheiro (Enf. Fem 1) |  |  | 19.6 | 3.14 | 2.91 | m² | 58.63
| Banheiro (Enf. Fem. 2) |  |  | 10.45 | 3.14 | 3.21 | m² | 29.6
| Banheiro (Enf. Fem. 3) |  |  | 10.45 | 3.14 | 2.49 | m² | 30.32
| Banheiro (Enf. Fem. 4) |  |  | 10.45 | 3.14 | 3.21 | m² | 29.6
| Banheiro (Enf. Fem. 5) |  |  | 10.4 | 3.14 | 2.49 | m² | 30.16
| Banheiro (Enf. Fem. 6) |  |  | 12.45 | 3.14 | 2.37 | m² | 36.72
| Banheiro (Enf. Fem. 7) |  |  | 10.4 | 3.14 | 2.49 | m² | 30.16
| Banheiro (Enf. Fem. 8) |  |  | 10.4 | 3.14 | 3.21 | m² | 29.44
| Banheiro (Enf. Fem. 9) |  |  | 10.4 | 3.14 | 2.49 | m² | 30.16
| Banheiro Fem. |  |  | 7.7 | 3.14 | 2.49 | m² | 21.68
| Banheiro Masc. |  |  | 7.7 | 3.14 | 2.49 | m² | 21.68
| WC (Posto Enf) |  |  | 6.45 | 3.14 | 2.25 | m² | 18
| Banh. (Repouso Masc. 1) |  |  | 8.6 | 3.14 | 2.49 | m² | 24.51
| Banh. (Repouso Fem. 1) |  |  | 10.4 | 3.14 | 2.49 | m² | 30.16
| Banh. (Repouso Fem. 2) |  |  | 8.6 | 3.14 | 2.49 | m² | 24.51
| Banh. (Sala Equipe 2) |  |  | 10.39 | 3.14 | 3.21 | m² | 29.41
| Banh. (Arte Terapia 1) |  |  | 10.4 | 3.14 | 2.49 | m² | 30.16
| Cozinha Terapia 1 |  |  | 11.9 | 3.14 | 4.41 | m² | 32.95
| Cozinha Terapia 2 |  |  | 11.9 | 3.14 | 9.18 | m² | 28.18
| Cozinha 3 |  |  | 8.5 | 3.14 | 2.49 | m² | 24.2
| DML |  |  | 7 | 3.14 | 1.47 | m² | 20.51
| Banh. F |  |  | 11.2 | 3.2 | 2.37 | m² | 33.47
| Banh. M |  |  | 10.9 | 3.2 | 2.37 | m² | 32.51
| Banh. Sl. Arquivo 1 |  |  | 8.65 | 2.68 | 2.37 | m² | 20.81
| Banh. M. 2 |  |  | 15.6 | 3.56 | 2.37 | m² | 53.16
| Banh.R.H |  |  | 9.6 | 2.85 | 2.37 | m² | 24.99
| Banh. F. 2 |  |  | 15.49 | 3.56 | 2.49 | m² | 52.65
| Banh. Superior 1 |  |  | 15.6 | 3.56 | 2.48 | m² | 53.05
| Banh. Superior 2 |  |  | 18.8 | 3.56 | 2.48 | m² | 64.44
| WC.M |  |  | 8.14 | 2.82 | 1.83 | m² | 21.12
| WC.F/PCD |  |  | 6.9 | 2.82 | 2.25 | m² | 17.2
| Banheiro (Repouso Masc.) |  |  | 10.6 | 2.9 | 2.37 | m² | 28.37
| Banheiro (Repouso Fem.) |  |  | 10.6 | 2.9 | 2.37 | m² | 28.37
| Banheiro (Enfermaria fem.) |  |  | 10.91 | 2.9 | 2.37 | m² | 29.26
| Banheiro (Enfermaria masc.) |  |  | 10.91 | 2.9 | 2.37 | m² | 29.26
| WC Fem. |  |  | 7.5 | 2.9 | 2.37 | m² | 19.38
| WC Masc. |  |  | 7.7 | 2.9 | 2.37 | m² | 19.96
| DML |  |  | 7.52 | 2.9 | 1.89 | m² | 19.91
| WC Fem |  |  | 8.15 | 2.9 | 3 | m² | 20.63
| WC Masc. |  |  | 8.15 | 2.9 | 3 | m² | 20.63
| Óbito |  |  | 11.3 | 2.9 | 5.52 | m² | 27.25
| Armaz. |  |  | 17.3 | 3.22 | 4.296 | m² | 51.41
| Triagem Refeiç. |  |  | 13.7 | 3.22 | 10.893 | m² | 33.22
| Cozinha |  |  | 105.24 | 3.22 | 23.035 | m² | 315.83
| WC. Cozinha |  |  | 6.22 | 3.22 | 1.83 | m² | 18.19
| Lav. De Legumes |  |  | 9.7 | 3.22 | 2.31 | m² | 28.92
| Estoq. Cozin. |  |  | 15.2 | 3.22 | 1.89 | m² | 47.05
| Banh. Cozinha |  |  | 8.8 | 3.22 | 1.95 | m² | 26.38
TOTAL | [7 empty] | 2510.59
29.2 | Limpeza de Vidro |  | m²
| J1 |  |  | 1 | 0.5 |  | 3 | 1.5
| J2 |  |  | 2 | 1.2 |  | 7 | 16.8
| J3 |  |  | 2 | 0.6 |  | 22 | 26.4
| J4 |  |  | 1.5 | 1.2 |  | 17 | 30.6
| J5 |  |  | 0.8 | 0.5 |  | 8 | 3.2
| J6 |  |  | 0.6 | 0.5 |  | 5 | 1.5
| J7 |  |  | 1.5 | 0.6 |  | 22 | 19.8
| J8 |  |  | 0.8 | 0.5 |  | 22 | 8.8
| J9 |  |  | 1.3 | 0.6 |  | 26 | 20.28
| J10 |  |  | 1.5 | 0.5 |  | 17 | 12.75
| J11 |  |  | 1 | 0.5 |  | 35 | 17.5
| J12 |  |  | 0.4 | 0.5 |  | 2 | 0.4
| J13 |  |  | 2.5 | 0.6 |  | 16 | 24
| J14 |  |  | 3 | 0.6 |  | 13 | 23.4
| J60 |  |  | 1.5 | 1.2 |  | 9 | 16.2
| J61 |  |  | 2 | 0.8 |  | 1 | 1.6
| J62 |  |  | 0.6 | 0.5 |  | 2 | 0.6
| J63 |  |  | 3 | 0.6 |  | 2 | 3.6
| J64 |  |  | 1.5 | 0.6 |  | 2 | 1.8
TOTAL | [7 empty] | 230.73
29.3 | limpeza final da obra |  | m²
| Área Construida total | [6 empty] | 5179.56
TOTAL | [7 empty] | 5179.56

## Quantitativo concreto (hidden)
LEVANTAMENTO QUANTITATIVOS ADALTO BOTELHO ESTRUTURA DE CONCRETO
INFRA-ESTRUTURA
ITENS GERAIS
ESCAVAÇÃO DAS SAPATAS (CONSIDERADO ÁREA DAS SAPATAS E FOLGA DE 20cm PARA CADA LADO) - m3 | 339.05 | m3
ESCAVAÇÃO DAS VIGAS BALDRAMES (CONSIDERADO VOLUME DE CONCRETO DAS BALDRAMES, DIVIDIDO PELA LARGURA DAS VIGAS (14cm) E MULTIPLICADO PELA LARGURA DA VALA (54cm) - 20cm PARA CADA LADO - m3 | 224.48 | m3
APILOAMENTO DE FUNDO DAS SAPATAS - CONSIDERADO ÁREA ESCAVADA - m2 APILOAMENTO DE FUNDO DAS VIGAS BALDRAMES - CONSIDERADO ÁREA ESCAVADA - (VOLUME DE ESCAVAÇÃO DIVIDIDO PELA ALTURA DAS VIGAS) - m2 | 586.53 | m2
LASTRO DE CONCRETO - SAPATAS (ÁREA DE APILOAMENTO * 5cm) - m2 LASTRO DE CONCRETO - VIGAS BALDRAMES (ÁREA DE APILOAMENTO * 5cm) - m2 | 586.53 | m2
REATERRO DAS SAPATAS - ESCAVAÇÃO MENOS VOLUME DE CONCRETO (m3) REATERRO DAS VIGAS BALDRAMES - ESCAVAÇÃO MENOS VOLUME DE CONCRETO (m3) | 443.03 | m3
BOTA FORA DAS SAPATAS - VOLUME DE CONCRETO DAS SAPATAS X EMPOLAMENTO (m3) BOTA FORA DAS VIGAS BALDRAMES - VOLUME DE CONCRETO DAS SAPATAS X EMPOLAMENTO (m3) | 156.65 | m3
IMPERMEABILIZAÇÃO - FACE LATERAL E TOPO DAS VIGAS BALDRAMES - IGUAL ÁREA DE FORMAS - m2 | 847 | m2
FUROS DE SONDAGEM | 6
SAPATAS e VIGAS BALDRAMES
FORMA PARA FUNDAÇÃO (m2) | 210.4 | m2
FORMA PARA VIGAS (m2) | 847 | m2
VOLUME DE CONCRETO (m3) | 120.5 | m3
AÇO CA60 - 5mm (kg) | 733 | kg
AÇO CA50 - 6,3mm (kg) | 21 | kg
AÇO CA50 - 8,0mm (kg) | 1298 | kg
AÇO CA50 - 10mm (kg) | 3055 | kg
AÇO CA50 - 12,5mm (kg) | 483 | kg
AÇO CA50 - 16mm (kg) | 36 | kg
SUPER-ESTRUTURA
PILARES E VIGAS
FORMA PILAR (m2) | 699.3 | m2
FORMA VIGAS (m2) | 797.4 | m2
VOLUME DE CONCRETO (m3) | 86.8 | m3
AÇO CA60 - 5mm (kg) | 1604 | kg
AÇO CA50 - 6,3mm (kg) | 25 | kg
AÇO CA50 - 8mm (kg) | 1240 | kg
AÇO CA50 - 10mm (kg) | 2535 | kg
AÇO CA50 - 12,5mm (kg) | 697 | kg
AÇO CA50 - 16mm (kg) | 121 | kg
LAJES
LAJE PRÉ-MOLDADA TRELIÇADA, PARA COBERTURA, INCLUSIVE EPS, CAPEAMENTO 4,0cm E ALTURA FINAL 12,0cm, fck=25MPa. INCLUSO ESCORAMENTO - Até 4,00m de vão livre | 21.65 | (m2)
TELA - Q92 - para cobertura - m2 - consid. 20% perda trespasse | 25.97 | (m2)
Concreto Usinado Bombeado fck=25MPa, inclusive lançamento e adensamento | 1.41 | (m3)

## HIDRAULICO (hidden)
DESCRIÇÃO | UNID. | QTD.
Unid.
APARELHOS |  | Qtd.(un)
DUCHA HIGIÊNICA 25mm x 1/2" - FORNECIMENTO E INSTALAÇÃO | UND | 68
TORNEIRA DE TANQUE DE LAVAR 25MM X 3/4" | UND | 4
TORNEIRA DE PIA DE COZINHA 25MM - 1/2" | UND | 52
VASO SANITARIO SIFONADO CONVENCIONAL COM LOUÇA BRANCA, INCLUSO CONJUNTO DE LIGAÇÃO PARA BACIA SANITÁRIA AJUSTÁVEL - FORNECIMENTO E INSTALAÇÃO | UND | 63
CHUVEIRO ELETRICO COMUM CORPO PLASTICO TIPO DUCHA, FORNECIMENTO E INSTALACAO | UND | 49
VASO SANITARIO SIFONADO CONVENCIONAL PARA PCD SEM FURO FRONTAL COM LOUÇA BRANCA SEM ASSENTO, INCLUSO CONJUNTO DE LIGAÇÃO PARA BACIA SANITÁRIA AJUSTÁVEL - FORNECIMENTO E INSTALAÇÃO. AF_10/2016 | UND | 5
TORNEIRA DE LAVATORIO 25MM - 1/2" | UND | 64
TOTAL
METAIS |  | Qtd.(un)
VALVULA DE DESCARGA HIDRA - VCR 1.1/2"" - FORNECIMENTO E INSTALAÇÃO | UND | 68
REGISTRO DE GAVETA BRUTO, LATÃO, ROSCÁVEL, 1.1/2", FORNECIDO E INSTALADO EM RAMAL DE ÁGUA | UND | 62
REGISTRO DE PRESSÃO BRUTO, LATÃO, ROSCÁVEL, 3/4”, COM ACABAMENTO E CANOPLA CROMADOS. FORNECIDO E INSTALADO EM RAMAL DE ÁGUA. AF_12/2014 | UND | 49
REGISTRO BRUTO DE GAVETA IND. 2" | UND | 4
REGISTRO BRUTO DE GAVETA IND. 3" | UND | 1
REGISTRO BRUTO DE GAVETA IND. 4" | UND | 3
REGISTRO DE ESFERA 1" | UND | 1
REGISTRO DE GAVETA C/ CANOPLA CROMADA 3/4" | UND | 32
VALVULA DE RETENÇÃO HORIZ. C/ PORTINHOLA 4" | UND | 1
HIDROMETRO INDIVIDUAL 3M³/H - 3/4" | UND | 1
TOTAL
PVC ACESSÓRIOS - HIDRAULICO |  | Qtd.(un)
ADAPTADOR CURTO COM BOLSA E ROSCA PARA REGISTRO, PVC, SOLDÁVEL, DN 25MM X 3/4, INSTALADO EM RAMAL OU SUB-RAMAL DE ÁGUA - FORNECIMENTO E INSTALAÇÃO. AF_12/2014 | UND | 113
ADAPTADOR CURTO COM BOLSA E ROSCA PARA REGISTRO, PVC, SOLDÁVEL, DN 32MM - 1" | UND | 1
ADAPTADOR CURTO COM BOLSA E ROSCA PARA REGISTRO, PVC, SOLDÁVEL, DN 50MM X 1.1/2, INSTALADO EM PRUMADA DE ÁGUA - FORNECIMENTO E INSTALAÇÃO. AF_12/2014 | UND | 192
ADAPTADOR CURTO COM BOLSA E ROSCA PARA REGISTRO, PVC, SOLDÁVEL, DN 60MM X 2, INSTALADO EM PRUMADA DE ÁGUA - FORNECIMENTO E INSTALAÇÃO. AF_12/2014 | UND | 4
ADAPTADOR CURTO COM BOLSA E ROSCA PARA REGISTRO, PVC, SOLDÁVEL, DN 110MM X 4" | UND | 4
ADAPTADOR CURTO COM BOLSA E ROSCA PARA REGISTRO, PVC, SOLDÁVEL, DN 85MM - 3" | UND | 2
BUCHA DE REDUÇÃO CURTA, PVC, SOLDÁVEL, DN 75MM X 60MM, INSTALADO E FORNECIMENTO | UND | 4
BUCHA DE REDUÇÃO CURTA, PVC, SOLDÁVEL, DN 60MM X 50MM, INSTALADO E FORNECIMENTO | UND | 44
BUCHA DE REDUÇÃO LONGA, PVC, SOLDÁVEL, DN 60MM X 25MM, FORNECIMENTO E INSTALAÇÃO | UND | 16
BUCHA DE REDUÇÃO LONGA, PVC, SOLDÁVEL, DN 50MM X 25MM, FORNECIMENTO E INSTALAÇÃO | UND | 69
BUCHA DE REDUÇÃO LONGA, PVC, SOLDÁVEL, DN 75MM X 50MM, FORNECIMENTO E INSTALAÇÃO | UND | 1
BUCHA DE REDUÇÃO CURTA PVC, SOLDÁVEL, DN 110MM X 85MM, FORNECIMENTO E INSTALAÇÃO | UND | 2
BUCHA DE REDUÇÃO CURTA, PVC, SOLDÁVEL, DN 85MM X 75MM, FORNECIMENTO E INSTALAÇÃO | UND | 3
BUCHA DE REDUÇÃO LONGA, PVC, SOLDÁVEL, DN 60MM X 50MM, FORNECIMENTO E INSTALAÇÃO | UND | 1
BUCHA DE REDUÇÃO LONGA, PVC, SOLDÁVEL, DN 85MM X 60MM, FORNECIMENTO E INSTALAÇÃO | UND | 2
JOELHO 45 GRAUS, PVC, SOLDÁVEL, DN 25MM, INSTALADO EM RAMAL OU SUB-RAMAL DE ÁGUA - FORNECIMENTO E INSTALAÇÃO. AF_12/2014 | UND | 4
JOELHO 45 GRAUS, PVC, SOLDÁVEL, DN 50MM, FORNECIMENTO E INSTALAÇÃO. | UND | 5
JOELHO 90 GRAUS, PVC, SOLDÁVEL, DN 50MM, INSTALADO EM PRUMADA DE ÁGUA - FORNECIMENTO E INSTALAÇÃO. AF_12/2014 | UND | 142
JOELHO 90 GRAUS, PVC, SOLDÁVEL, DN 25MM, INSTALADO EM PRUMADA DE ÁGUA - FORNECIMENTO E INSTALAÇÃO. AF_12/2014 | UND | 253
JOELHO 45 GRAUS, PVC, SOLDÁVEL, DN 75MM, FORNECIMENTO E INSTALAÇÃO. | UND | 1
JOELHO 90 GRAUS, PVC, SOLDÁVEL, DN 85MM, INSTALADO EM PRUMADA DE ÁGUA - FORNECIMENTO E INSTALAÇÃO. AF_12/2014 | UND | 9
JOELHO 90 GRAUS, PVC, SOLDÁVEL, DN 60MM, INSTALADO EM PRUMADA DE ÁGUA - FORNECIMENTO E INSTALAÇÃO. AF_12/2014 | UND | 14
JOELHO 90 GRAUS, PVC, SOLDÁVEL, DN 110 MM INSTALADO EM RESERVAÇÃO DE ÁGUA DE EDIFICAÇÃO QUE POSSUA RESERVATÓRIO DE FIBRA/FIBROCIMENTO FORNECIMENTO E INSTALAÇÃO. AF_06/2016 | UND | 9
LUVA, PVC, SOLDÁVEL, DN 50MM, INSTALADO EM PRUMADA DE ÁGUA - FORNECIMENTO E INSTALAÇÃO. AF_12/2014 | UND | 1
LUVA, PVC, SOLDÁVEL, DN 60MM, INSTALADO EM PRUMADA DE ÁGUA - FORNECIMENTO E INSTALAÇÃO. AF_12/2014 | UND | 2
LUVA, PVC, SOLDÁVEL, DN 25MM, FORNECIMENTO E INSTALAÇÃO. | UND | 1
LUVA DE REDUÇÃO, PVC, SOLDÁVEL, DN 32MM X 25MM, INSTALADO EM PRUMADA DE ÁGUA FORNECIMENTO E INSTALAÇÃO. AF_12/2014 | UND | 2
TUBO, PVC, SOLDÁVEL, DN 25MM, INSTALADO EM RAMAL OU SUB-RAMAL DE ÁGUA - FORNECIMENTO E INSTALAÇÃO. AF_12/2014 | M | 670
TUBO, PVC, SOLDÁVEL, DN 50MM, INSTALADO EM PRUMADA DE ÁGUA - FORNECIMENTO E INSTALAÇÃO. AF_12/2014 | M | 503
TUBO, PVC, SOLDÁVEL, DN 60MM, INSTALADO EM PRUMADA DE ÁGUA - FORNECIMENTO E INSTALAÇÃO. AF_12/2014 | M | 202
TUBO, PVC, SOLDÁVEL, DN 75MM, INSTALADO EM PRUMADA DE ÁGUA - FORNECIMENTO E INSTALAÇÃO. AF_12/2014 | M | 56
TUBO, PVC, SOLDÁVEL, DN 85MM,FORNECIMENTO E INSTALAÇÃO. | M | 173
TUBO, PVC, SOLDÁVEL, DN 110 MM, INSTALADO EM RESERVAÇÃO DE ÁGUA DE EDIFICAÇÃO QUE POSSUA RESERVATÓRIO DE FIBRA/FIBROCIMENTO FORNECIMENTO E INSTALAÇÃO. AF_06/2016 | M | 124
TE DE REDUÇÃO, PVC, SOLDÁVEL, DN 75MM X 50MM, INSTALADO EM PRUMADA DE ÁGUA - FORNECIMENTO E INSTALAÇÃO. AF_12/2014 | UND | 11
TE DE REDUÇÃO, PVC, SOLDÁVEL, DN 50MM X 25MM, INSTALADO EM PRUMADA DE ÁGUA - FORNECIMENTO E INSTALAÇÃO. AF_12/2014 | UND | 9
TÊ DE REDUÇÃO, PVC, SOLDÁVEL, DN 75 MM X 60 MM, INSTALADO EM RESERVAÇÃO DE ÁGUA DE EDIFICAÇÃO QUE POSSUA RESERVATÓRIO DE FIBRA/FIBROCIMENTO FORNECIMENTO E INSTALAÇÃO. AF_06/2016 | UND | 1
TÊ DE REDUÇÃO, PVC, SOLDÁVEL, DN 85 MM X 60 MM, FORNECIMENTO E INSTALAÇÃO. | UND | 13
TÊ DE REDUÇÃO, PVC, SOLDÁVEL, DN 85 MM X 75 MM, FORNECIMENTO E INSTALAÇÃO. | UND | 2
TÊ DE REDUÇÃO 90 GRAUS, PVC, SOLDÁVEL, DN 110 MM X 75MM, FORNECIMENTO E INSTALAÇÃO | UND | 1
TÊ DE REDUÇÃO 90 GRAUS, PVC, SOLDÁVEL, DN 110 MM X 60MM, FORNECIMENTO E INSTALAÇÃO | UND | 2
TE, PVC, SOLDÁVEL, DN 25MM, INSTALADO EM RAMAL DE DISTRIBUIÇÃO DE ÁGUA - FORNECIMENTO E INSTALAÇÃO. AF_12/2014 | UND | 147
TE, PVC, SOLDÁVEL, DN 50MM, INSTALADO EM PRUMADA DE ÁGUA - FORNECIMENTO E INSTALAÇÃO. AF_12/2014 | UND | 81
TE, PVC, SOLDÁVEL, DN 60MM, INSTALADO EM PRUMADA DE ÁGUA - FORNECIMENTO E INSTALAÇÃO. AF_12/2014 | UND | 35
TE, PVC, SOLDÁVEL, DN 85MM, FORNECIMENTO E INSTALAÇÃO | UND | 1
ADAPTADOR COM FLANGES LIVRES, PVC, SOLDÁVEL, DN 110 MM X 4" | UND | 2
ADAPTADOR COM FLANGES LIVRES, PVC, SOLDÁVEL LONGO, DN 75 MM X 2.1/2" | UND | 3
ADAPTADOR COM FLANGES LIVRES, PVC, SOLDÁVEL, DN 85 MM X 3" | UND | 1
ADAPTADOR COM FLANGES LIVRES, PVC, SOLDÁVEL LONGO, DN 25 MM X 3/4 , INSTALADO EM RESERVAÇÃO DE ÁGUA DE EDIFICAÇÃO QUE POSSUA RESERVATÓRIO DE FIBRA/FIBROCIMENTO FORNECIMENTO E INSTALAÇÃO. AF_06/2016 | UND | 3
LUVA SOLD. C/ ROSCA 25MM - 3/4" | UND | 51
TOTAL
PVC SOLDÁVEL AZUL C/ BUCHA LATÃO |  | Qtd.(un)
JOELHO DE REDUÇÃO SOLD. 90° C/ BUCHA DE LATÃO 25MM - 1/2" | UND | 232
JOELHO 90 GRAUS COM BUCHA DE LATÃO, PVC, SOLDÁVEL, DN 25MM - X 3/4", FORNECIMENTO E INSTALAÇÃO. | UND | 4
Reservatório |  | Qtd.(un)
RESERVÁTORIO DE CONCRETO 25M³ | UND | 2
CAIXA D´ÁGUA EM POLIETILENO, 1000 LITROS, COM ACESSÓRIOS | UND | 2
RESERVÁTORIO ELEVADO (COLUNA CHEIA) 30M³ | UND | 1
CPVC AQUATHERM
TUBO CPVC SOLD. 28MM | M | 40
TUBO CPVC SOLD. 54MM | M | 3
JOELHO CPVC SOLD. 90° X 28MM | UND | 4
CORTE EM CONTRAPISO E ALVENARIA
RASGO EM ALVENARIA PARA RAMAIS/ DISTRIBUIÇÃO COM DIAMETROS MENORES OU IGUAIS A 40 MM. AF_05/2015 | M | 632
RASGO EM ALVENARIA PARA RAMAIS/ DISTRIBUIÇÃO COM DIÂMETROS MAIORES QUE 40 MM E MENORES OU IGUAIS A 75 MM. AF_05/2015 | M | 327
RASGO EM CONTRAPISO PARA RAMAIS/ DISTRIBUIÇÃO COM DIÂMETROS MAIORES QUE 40 MM E MENORES OU IGUAIS A 75 MM. AF_05/2015 | M | 43
RASGO EM CONTRAPISO PARA RAMAIS/ DISTRIBUIÇÃO COM DIÂMETROS MAIORES QUE 75 MM. AF_05/2015 | M | 125
BOMBA HIDRÁULICA - RECALQUE
BOMBA DE RECALQUE - BC 92 S/T JA 1.5CV | UND | 2

## Esgoto (hidden)
Escola:
Cidade:
Autor do Projeto:
DESCRIÇÃO | UNID. | QTD.
Unid.
CAIXAS DE PASSAGEM | UNID. | Qtd.(un)
CAIXA DE INSPEÇÃO 80X80X80CM EM ALVENARIA - EXECUÇÃO | UND | 10
CAIXA DE GORDURA PVC DN 300MM - FORNECIDO E INSTALADO | UND | 3
CAIXA DE INSPEÇÃO EM CONCRETO PRÉ-MOLDADO DN 60CM COM TAMPA H= 60CM - FORNECIMENTO E INSTALACAO | UND | 49
PVC ACESSÓRIOS - SANITÁRIO |  | Qtd.(un)
CAIXA SIFONADA 150X150X50MM - FORNECIMENTO E INSTALAÇÃO | UND | 100
CAIXA SIFONADA, PVC, DN 150 X 185 X 75 MM, JUNTA ELÁSTICA, FORNECIDA E INSTALADA EM RAMAL DE DESCARGA OU EM RAMAL DE ESGOTO SANITÁRIO. AF_12/2014 | UND | 17
PVC ESGOTO |  | Qtd.(un)
CURVA CURTA ESGOTO 45° x 100mm | UND | 4
CURVA CURTA ESGOTO 45° x 75mm | UND | 1
CURVA LONGA ESGOTO 45°x100mm - FORNECIMENTO E INSTALAÇÃO | UND | 29
CURVA LONGA ESGOTO 45° x 50mm - FORNECIMENTO E INSTALAÇÃO | UND | 81
CURVA LONGA ESGOTO 45° x 75mm - FORNECIMENTO E INSTALAÇÃO | UND | 13
CURVA LONGA 45 GRAUS, PVC, SERIE NORMAL, ESGOTO PREDIAL, DN 40 MM, JUNTA SOLDÁVEL, FORNECIDO E INSTALADO | UND | 126
CURVA CURTA 90 GRAUS, PVC, SERIE NORMAL, ESGOTO PREDIAL, DN 100 MM, JUNTA ELÁSTICA, FORNECIDO E INSTALADO EM RAMAL DE DESCARGA OU RAMAL DE ESGOTO SANITÁRIO. AF_12/2014 | UND | 71
CURVA CURTA 90 GRAUS, PVC, SERIE NORMAL, ESGOTO PREDIAL, DN 50 MM, JUNTA ELÁSTICA, FORNECIDO E INSTALADO EM RAMAL DE DESCARGA OU RAMAL DE ESGOTO SANITÁRIO. AF_12/2014 | UND | 31
CURVA CURTA 90 GRAUS, PVC, SERIE NORMAL, ESGOTO PREDIAL, DN 40 MM, JUNTA SOLDÁVEL, FORNECIDO E INSTALADO EM RAMAL DE DESCARGA OU RAMAL DE ESGOTO SANITÁRIO. AF_12/2014 | UND | 89
CURVA CURTA 90 GRAUS, PVC, SERIE NORMAL, ESGOTO PREDIAL, DN 75 MM, JUNTA ELÁSTICA, FORNECIDO E INSTALADO EM RAMAL DE DESCARGA OU RAMAL DE ESGOTO SANITÁRIO. AF_12/2014 | UND | 12
JOELHO 45 GRAUS, PVC, SERIE NORMAL, ESGOTO PREDIAL, DN 50 MM, JUNTA ELÁSTICA, FORNECIDO E INSTALADO EM RAMAL DE DESCARGA OU RAMAL DE ESGOTO SANITÁRIO. AF_12/2014 | UND | 24
JOELHO 45 GRAUS, PVC, SERIE NORMAL, ESGOTO PREDIAL, DN 100 MM, JUNTA ELÁSTICA, FORNECIDO E INSTALADO EM RAMAL DE DESCARGA OU RAMAL DE ESGOTO SANITÁRIO. AF_12/2014 | UND | 1
JOELHO 45 GRAUS, PVC, SERIE NORMAL, ESGOTO PREDIAL, DN 75 MM, JUNTA ELÁSTICA, FORNECIDO E INSTALADO EM RAMAL DE DESCARGA OU RAMAL DE ESGOTO SANITÁRIO. AF_12/2014 | UND | 2
JOELHO 45 GRAUS, PVC, SERIE NORMAL, ESGOTO PREDIAL, DN 40 MM, JUNTA SOLDÁVEL, FORNECIDO E INSTALADO EM RAMAL DE DESCARGA OU RAMAL DE ESGOTO SANITÁRIO. AF_12/2014 | UND | 6
JOELHO 90 GRAUS, PVC, SERIE NORMAL, ESGOTO PREDIAL, DN 100 MM, JUNTA ELÁSTICA, FORNECIDO E INSTALADO EM RAMAL DE DESCARGA OU RAMAL DE ESGOTO SANITÁRIO. AF_12/2014 | UND | 63
JOELHO 90 GRAUS, PVC, SERIE NORMAL, ESGOTO PREDIAL, DN 50 MM, JUNTA ELÁSTICA, FORNECIDO E INSTALADO EM RAMAL DE DESCARGA OU RAMAL DE ESGOTO SANITÁRIO. AF_12/2014 | UND | 132
JOELHO C/ ANEL P/ ESGOTO SECUNDARIO 90° x 40mm - 1.1/2" - FORNECIMENTO E INSTALAÇÃO | UND | 89
JUNÇÃO SIMPLES ESGOTO 75MM X 50MM | UND | 20
JUNÇÃO SIMPLES ESGOTO 150MM X 100MM | UND | 7
JUNÇÃO SIMPLES 100X50MM - FORNECIMENTO E INSTALAÇÃO | UND | 50
JUNÇÃO SIMPLES ESGOTO 100X75MM- FORNECIMENTO E INSTALAÇÃO | UND | 18
JUNÇÃO SIMPLES, PVC, SERIE NORMAL, ESGOTO PREDIAL, DN 100 X 100 MM, JUNTA ELÁSTICA, FORNECIDO E INSTALADO EM RAMAL DE DESCARGA OU RAMAL DE ESGOTO SANITÁRIO. AF_12/2014 | UND | 18
JUNÇÃO SIMPLES, PVC, SERIE NORMAL, ESGOTO PREDIAL, DN 50 X 50 MM, JUNTA ELÁSTICA, FORNECIDO E INSTALADO EM RAMAL DE DESCARGA OU RAMAL DE ESGOTO SANITÁRIO. AF_12/2014 | UND | 14
JUNÇÃO SIMPLES, PVC, SERIE NORMAL, ESGOTO PREDIAL, DN 40 MM, JUNTA SOLDÁVEL, FORNECIDO E INSTALADO EM RAMAL DE DESCARGA OU RAMAL DE ESGOTO SANITÁRIO. AF_12/2014 | UND | 13
LUVA SIMPLES ESGOTO 150MM | UND | 7
LUVA SIMPLES, PVC, SERIE NORMAL, ESGOTO PREDIAL, DN 100 MM, JUNTA ELÁSTICA, FORNECIDO E INSTALADO EM RAMAL DE DESCARGA OU RAMAL DE ESGOTO SANITÁRIO. AF_12/2014 | UND | 188
LUVA SIMPLES, PVC, SERIE NORMAL, ESGOTO PREDIAL, DN 50 MM, JUNTA ELÁSTICA, FORNECIDO E INSTALADO EM RAMAL DE DESCARGA OU RAMAL DE ESGOTO SANITÁRIO. AF_12/2014 | UND | 138
LUVA SIMPLES, PVC, SERIE NORMAL, ESGOTO PREDIAL, DN 75 MM, JUNTA ELÁSTICA, FORNECIDO E INSTALADO EM RAMAL DE DESCARGA OU RAMAL DE ESGOTO SANITÁRIO. AF_12/2014 | UND | 37
TERMINAL DE VENTILAÇÃO 75mm - FORNECIMENTO E INSTALAÇÃO | UND | 11
TERMINAL DE VENTILAÇÃO 50MM | UND | 32
Bucha de redução longa 50mm - 40mm | UND | 54
REDUÇÃO EXCÊNTRICA 100X75MM | UND | 2
REDUÇÃO EXCÊNTRICA 75X50MM - FORNECIMENTO E INSTALAÇÃO | UND | 18
TUBO PVC, SÉRIE R, ESGOTO, DN 150 MM, FORNECIDO E INSTALADO | M | 22
TUBO PVC, SERIE NORMAL, ESGOTO PREDIAL, DN 150 MM, FORNECIDO E INSTALADO EM SUBCOLETOR AÉREO DE ESGOTO SANITÁRIO. AF_12/2014 | M | 365
TUBO PVC, SERIE NORMAL, ESGOTO PREDIAL, DN 100 MM, FORNECIDO E INSTALADO EM RAMAL DE DESCARGA OU RAMAL DE ESGOTO SANITÁRIO. AF_12/2014 | M | 576
TUBO PVC, SERIE NORMAL, ESGOTO PREDIAL, DN 75 MM, FORNECIDO E INSTALADO EM RAMAL DE DESCARGA OU RAMAL DE ESGOTO SANITÁRIO. AF_12/2014 | M | 82
TUBO PVC, SERIE NORMAL, ESGOTO PREDIAL, DN 50 MM, FORNECIDO E INSTALADO EM RAMAL DE DESCARGA OU RAMAL DE ESGOTO SANITÁRIO. AF_12/2014 | M | 374
TUBO PVC, SERIE NORMAL, ESGOTO PREDIAL, DN 40 MM, FORNECIDO E INSTALADO EM RAMAL DE DESCARGA OU RAMAL DE ESGOTO SANITÁRIO. AF_12/2014 | M | 235
TE, PVC, SERIE NORMAL, ESGOTO PREDIAL, DN 50 X 50 MM, JUNTA ELÁSTICA, FORNECIDO E INSTALADO EM RAMAL DE DESCARGA OU RAMAL DE ESGOTO SANITÁRIO. AF_12/2014 | UND | 59
TÊ SANITÁRIO 75X50MM - FORNECIMENTO E INSTALAÇÃO | UND | 17
UNIDADES DE TRATAMENTO |  | Qtd.(un)
FOSSA SÉPTICA EM ALVENARIA - TIJOLO COMUM MACIÇO, DIMENSOES 350 X 180 X 150 CM (9,45M³) |  | 1
FOSSA SÉPTICA EM ALVENARIA - TIJOLO COMUM MACIÇO, DIMENSOES 475 X 240 X 180 CM (20,52M³) |  | 2
FOSSA SÉPTICA EM ALVENARIA DE TIJOLO CERÂMICO MACIÇO, DIMENSÕES EXTERNAS DE 1,90X1,10X1,40 M, |  | 1
EXECUÇÃO DE FILTRO ANAERÓBICO D=2M E PROFUNDIDADE=2,50M |  | 9
EXECUÇÃO DE SUMIDOURO EM ALVENARIA DE TIJOLO MACIÇO ASSENTADO EM 1 VEZ COM ESPASSAMENTO ENTRE OS TIJOLOS: DIAMETRO 3,00M PROFUNDIDADE 3,00M |  | 8
SUMIDOURO EM ALVENARIA DE TIJOLO CERAMICO MACICO DIAMETRO 1,20M E ALTURA 5,00M, COM TAMPA EM CONCRETO ARMADO DIAMETRO 1,40M E ESPESSURA 10CM |  | 1
CAIXA DE GORDURA 60CM |  | 5

## Elétrica E SPDA (hidden)
QUANTITATIVO INSTALAÇÕES ELÉTRICAS
Descrição | Und | Quant.
INSTALAÇÕES ELÉTRICAS
CAIXA DE PASSAGEM 20X20, CONCRETO | UN | 3
CAIXA RETANGULAR 4" X 2", PVC, INSTALADA ALTA - FORNECIMENTO E INSTALAÇÃO. AF_12/2015 | UN | 404
CAIXA RETANGULAR 4" X 2", PVC, INSTALADA MEDIA - FORNECIMENTO E INSTALAÇÃO. AF_12/2016 | UN | 286
CAIXA RETANGULAR 4" X 2", PVC, INSTALADA BAIXA - FORNECIMENTO E INSTALAÇÃO. AF_12/2017 | UN | 326
CAIXA OCTOGONAL 4" X 4", PVC, INSTALADA EM LAJE - FORNECIMENTO E INSTALAÇÃO. AF_12/2015 | UN | 901
INTERRUPTOR SIMPLES (1 MÓDULO), 10A/250V, INCLUINDO SUPORTE E PLACA - FORNECIMENTO E INSTALAÇÃO. AF_12/2015 | UN | 228
INTERRUPTOR SIMPLES (2 MÓDULOS), 10A/250V, INCLUINDO SUPORTE E PLACA - FORNECIMENTO E INSTALAÇÃO. AF_12/2015 | UN | 8
INTERRUPTOR PARALELO( 1 MÓDULOS), 10A/250V, INCLUINDO SUPORTE E PLACA - FORNECIMENTO E INSTALAÇÃO. AF_12/2015 | UN | 32
TOMADA ALTA DE EMBUTIR (1 MÓDULO), 2P+T 10 A, INCLUINDO SUPORTE E PLACA - FORNECIMENTO E INSTALAÇÃO. AF_12/2015 | UN | 404
TOMADA BAIXA DE EMBUTIR (1 MÓDULO), 2P+T 10 A, INCLUINDO SUPORTE E PLACA - FORNECIMENTO E INSTALAÇÃO. AF_12/2015 | UN | 326
TOMADA MÉDIA DE EMBUTIR (1 MÓDULO), 2P+T 10 A, INCLUINDO SUPORTE E PLACA - FORNECIMENTO E INSTALAÇÃO. AF_12/2015 | UN | 286
ESPELHO CEGO | UN | 44
ELETRODUTO FLEXÍVEL CORRUGADO, PVC, DN 25 MM (3/4"), PARA CIRCUITOS TERMINAIS, INSTALADO EM FORRO - FORNECIMENTO E INSTALAÇÃO. AF_12/2015 | M | 4529.23
ELETRODUTO FLEXÍVEL CORRUGADO, PVC, DN 32 MM (1"), PARA CIRCUITOS TERMINAIS, INSTALADO EM FORRO - FORNECIMENTO E INSTALAÇÃO. AF_12/2015 | M | 385.25
ELETRODUTO FLEXÍVEL CORRUGADO, PVC, DN 32 MM (1"), PARA CIRCUITOS TERMINAIS, INSTALADO EM PAREDE - FORNECIMENTO E INSTALAÇÃO. AF_12/2015 | M | 25
ELETRODUTO FLEXÍVEL CORRUGADO, PVC, DN 25 MM (3/4"), PARA CIRCUITOS TERMINAIS, INSTALADO EM PAREDE - FORNECIMENTO E INSTALAÇÃO. AF_12/2015 | M | 1567.9
CABO DE COBRE ISOLADO PVC 450/750V 2,5MM2 RESISTENTE A CHAMA - FORNECIMENTO E INSTALACAO | M | 21504.73
CABO DE COBRE ISOLADO PVC 450/750V 4MM2 RESISTENTE A CHAMA - FORNECIMENTO E INSTALACAO | M | 6369.48
CABO DE COBRE ISOLADO PVC 450/750V 6MM2 RESISTENTE A CHAMA - FORNECIMENTO E INSTALACAO | M | 4054.13
CABO DE COBRE ISOLADO PVC 450/750V 10MM2 RESISTENTE A CHAMA - FORNECIMENTO E INSTALACAO | M | 3247.85
CABO DE COBRE ISOLADO PVC 450/750V 16MM2 RESISTENTE A CHAMA - FORNECIMENTO E INSTALACAO | M | 454.38
CABO DE COBRE ISOLADO EM EPR FLEXÍVEL 150MM² - 0,6KV/1KV/90° | M | 2679.84
CABO DE COBRE ISOLADO EM EPR FLEXÍVEL 16MM² - 0,6KV/1KV/90° | M | 3063.93
CABO DE COBRE ISOLADO EM EPR FLEXÍVEL 25MM² - 0,6KV/1KV/90° | M | 8306.93
CABO DE COBRE ISOLADO EM EPR FLEXÍVEL 50MM² - 0,6KV/1KV/90° | M | 683.62
CABO DE COBRE ISOLADO EM EPR FLEXÍVEL 70MM² - 0,6KV/1KV/90° | M | 2554.17
CABO DE COBRE ISOLADO EM EPR FLEXÍVEL 95MM² - 0,6KV/1KV/90° | M | 800.43
CABO DE COBRE ISOLADO EM EPR FLEXÍVEL 35MM² - 0,6KV/1KV/90° | M | 2025.14
CABO DE COBRE ISOLADO EM EPR FLEXÍVEL 120MM² - 0,6KV/1KV/90° | M | 2310.34
CABO DE COBRE ISOLADO EM EPR FLEXÍVEL 240MM² | M | 600
QUADRO DE DISTRIBUICAO DE ENERGIA DE EMBUTIR, EM CHAPA METALICA, PARA 50 DISJUNTORES TERMOMAGNETICOS MONOPOLARES, COM BARRAMENTO 150 A TRIFASICO E NEUTRO, FORNECIMENTO E INSTALACAO | UN | 22
QUADRO DE DISTRIBUICAO DE ENERGIA DE EMBUTIR, EM CHAPA METALICA, PARA 50 DISJUNTORES TERMOMAGNETICOS MONOPOLARES, COM BARRAMENTO 250 A TRIFASICO E NEUTRO, FORNECIMENTO E INSTALACAO | UN | 3
LUMINARIA TIPO CALHA, DE SOBREPOR, COM LAMPADA TUBULAR LED 2X20W COM FLUXO LUMINOSO MÍNIMO DE 4400 LÚMENS, COMPLETA, FORNECIMENTO E INSTALACAO | UN | 876
REFLETOR/PROJETOR LED, PARA ILUMINAÇÃO DE QUADRA, 400W, BIVOLT | UN | 25
POSTE DE ACO CONICO CONTINUO CURVO DUPLO, FLANGEADO, COM JANELA DE INSPECAO H=9M - FORNECIMENTO E INSTALACAO | UN | 1
FORNECIMENTO E INSTALAÇÃO DE PROTETOR DE SURTO (DPS) 175V - 45KA EM QUADRO DE DISTRIBUIÇÃO. | UN | 100
CAIXA DE PASSAGEM 80X80X62, CONCRETO | UN | 20
CURVA pvc ROSCAVEL MACHO 2'' | UN | 3
CURVA pvc ROSCAVEL MACHO 4'' | UN | 18
CURVA pvc ROSCAVEL MACHO 3'' | UN | 2
CURVA pvc ROSCAVEL MACHO 2.1/2'' | UN | 1
ELETRODUTO RIGIDO 2'' | M | 18.25
ELETRODUTO RIGIDO 3'' | M | 57.42
ELETRODUTO RIGIDO 4'' | M | 1229.85
ELETRODUTO RIGIDO 2.1/2'' | M | 17.92
LUVA RIGIDO ROSCAVEL 2'' | UN | 6
LUVA RIGIDO ROSCAVEL 3'' | UN | 4
LUVA RIGIDO ROSCAVEL 4'' | UN | 36
LUVA RIGIDO ROSCAVEL 2.1/2'' | UN | 2
ENVELOPAMENTO COM CONCRETO MAGRO | M³ | 13.096
DISJUNTOR MONOPOLAR 16A | UN | 169
DISJUNTOR BIPOLAR 20A | UN | 90
DISJUNTOR BIPOLAR 32A | UN | 49
DISJUNTOR TRIPOLAR 40A | UN | 2
DISJUNTOR TRIPOLAR 50A | UN | 1
DISJUNTOR TRIPOLAR CAIXA MOLDADA 63A | UN | 4
DISJUNTOR TRIPOLAR CAIXA MOLDADA 175A | UN | 2
DISJUNTOR TRIPOLAR CAIXA MOLDADA 250A | UN | 2
DISJUNTOR TRIPOLAR CAIXA MOLDADA 300A | UN | 4
DISJUNTOR TRIPOLAR CAIXA MOLDADA 150A | UN | 12
DISJUNTOR TRIPOLAR CAIXA MOLDADA 100A | UN | 4
DISJUNTOR TRIPOLAR CAIXA MOLDADA 40A | UN | 18
DISJUNTOR TRIPOLAR CAIXA MOLDADA 50A | UN | 4
DISJUNTOR CAIXA MOLDADA 400A | UM | 2
DR 100A | UN | 2
DR 63A | UN | 3
DR 40A | UN | 9
Duto aéreo perfurado 'U' 200X100mm | M | 1055.4
Cruzeta Horizontal 90 'U' 200x100mm | UN | 2
Curva Horizontal 45 'U' 200x100mm | UN | 4
Curva Horizontal 90 'U' 200X100mm | UN | 45
Curva Vertical interna 90 'U' 200X100mm | UN | 96
Tê Horizontal 90 'U' 200X100mm | UN | 6
GRUPO GERADOR DIESEL, COM CARENAGEM 150 KVA | UN | 1
DISJUNTOR AJUSTÁVEL DE 1600 A 2200A | UN | 2
SPDA
FORNECIMENTO E INSTALAÇÃO DE BARRA CHATA DE ALUMÍNIO 1/4" X 3/4", BARRA DE 6M | UN | 354
FORNECIMENTO E INSTALAÇÃO DE CURVA 90 GRAUS DE BARRA CHATA DE ALUMÍNIO 3/4" X 1/4", COM CURVA DE 300MM | UN | 62
FORNECIMENTO E INSTALAÇÃO DE PARAFUSO SEXTAVADO INOX 1/4" X 1" COM ARRUELA LISA ZINCADA | UN | 708
TERMINAL AEREO EM ACO GALVANIZADO COM BASE DE FIXACAO H = 30CM | UN | 174
FORNECIMENTO E INSTALAÇÃO DE CAIXA DE INSPEÇÃO SUSPENSA. | UN | 62
TERMINAL OU CONECTOR DE PRESSAO - PARA CABO 35MM2 - FORNECIMENTO E INSTALACAO | UN | 62
TERMINAL OU CONECTOR DE PRESSAO - PARA CABO 50MM2 - FORNECIMENTO E INSTALACAO | UN | 62
ELETRODUTO RÍGIDO ROSCÁVEL, PVC, DN 32 MM (1"), PARA CIRCUITOS TERMINAIS, INSTALADO EM PAREDE - FORNECIMENTO E INSTALAÇÃO. AF_12/2015 | M | 124
ABRAÇADEIRA TIPO "D" COM CUNHA, DIÂMETRO 1" | UN | 124
FORNECIMENTO E INSTALAÇÃO DE PARAFUSO COM BUCHA S8 | UN | 248
CABO DE COBRE NU 35MM2 - FORNECIMENTO E INSTALACAO | M | 310
CABO DE COBRE NU 50MM2 - FORNECIMENTO E INSTALACAO | M | 962
FORNECIMENTO E INSTALAÇÃO DE CAIXA DE INSPEÇÃO TIPO SOLO EM PVC COM DIAMETRO 250MM, INCLUSIVE TAMPA EM AÇO GALVANIZADO REDONDA DE 250MM. | UN | 101
HASTE DE ATERRAMENTO EM AÇO COM 3,00 M DE COMPRIMENTO E DN = 5/8" REVESTIDA COM BAIXA CAMADA DE COBRE, COM CONECTOR | UN | 101
FORNECIMENTO E INSTALAÇÃO DE CARTUCHO PARA SOLDA 115MM | UN | 200
ESCAVAÇÃO MECANIZADA DE VALA COM PROFUNDIDADE ATÉ 1,5 M (MÉDIA ENTRE MONTANTE E JUSANTE/UMA COMPOSIÇÃO POR TRECHO) COM RETROESCAVADEIRA (CAPACIDADE DA CAÇAMBA DA RETRO: 0,26 M3 / POTÊNCIA: 88 HP), LARGURA MENOR QUE 0,8 M, EM SOLO DE 1A CATEGORIA, LOCAISCOM BAIXO NÍVEL DE INTERFERÊNCIA. AF_01/2015 | m³ | 145
REATERRO MECANIZADO DE VALA COM RETROESCAVADEIRA (CAPACIDADE DA CAÇAMBA DA RETRO: 0,26 M³ / POTÊNCIA: 88 HP), LARGURA ATÉ 0,8 M, PROFUNDIDADE ATÉ 1,5 M, COM SOLO (SEM SUBSTITUIÇÃO) DE 1ª CATEGORIA EM LOCAIS COM BAIXO NÍVEL DE INTERFERÊNCIA. AF_04/2016 | m³ | 145
FORNECIMENTO E INSTALAÇÃO DE CAIXA DE EQUIPOTENCIALIZAÇÃO 20 X 20 X10 CM | UN | 1
CONDULETE DE ALUMÍNIO, TIPO E, PARA ELETRODUTO DE AÇO GALVANIZADO DN 20 MM (3/4''), APARENTE - FORNECIMENTO E INSTALAÇÃO. AF_11/2016_P | UN | 62
CURVA 90 GRAUS PARA ELETRODUTO, PVC, ROSCÁVEL, DN 32 MM (1"), PARA CIRCUITOS TERMINAIS, INSTALADA EM PAREDE - FORNECIMENTO E INSTALAÇÃO. AF_12/2015 | UN | 62

## Incendio (hidden)
PLANILHA QUANTITATIVA - COMBATE A INCÊNDIO E PÂNICO
ITEM | DESCRIÇÃO | UNID. | QTD.
Sub-Itens |  | Unid.
1 | EXTINTORES DE INCÊNDIO | UNID. | Qtd.(un)
| Extintor de pó quimico BC, capacidade 6kg, alcance médio do jato 5m, tempo de descarga 12S, NBR9443, 9444, 10721 | UND | 21
| Extintor de água pressurizada, capacidade 10L | UND | 20 | Caixa de passagem modulada DN 60cm | UND | 1 | 167.32 | 74166/001 | Caixa de passagem modulada DN 60cm | UND | 1 | 167.32 | 74166/001 | Caixa de passagem modulada DN 60cm | UND | 1 | 167.32 | 74166/001 | Caixa de passagem modulada DN 60cm | UND | 1 | 167.32 | 74166/001 | Caixa de passagem modulada DN 60cm | UND | 1 | 167.32 | 74166/001 | Caixa de passagem modulada DN 60cm | UND | 1 | 167.32 | 74166/001 | Caixa de passagem modulada DN 60cm | UND | 1 | 167.32 | 74166/001 | Caixa de passagem modulada DN 60cm | UND | 1 | 167.32 | 74166/001 | Caixa de passagem modulada DN 60cm | UND | 1 | 167.32 | 74166/001 | Caixa de passagem modulada DN 60cm | UND | 1 | 167.32 | 74166/001 | Caixa de passagem modulada DN 60cm | UND | 1 | 167.32 | 74166/001 | Caixa de passagem modulada DN 60cm | UND | 1 | 167.32 | 74166/001 | Caixa de passagem modulada DN 60cm | UND | 1 | 167.32 | 74166/001 | Caixa de passagem modulada DN 60cm | UND | 1 | 167.32 | 74166/001 | Caixa de passagem modulada DN 60cm | UND | 1 | 167.32 | 74166/001 | Caixa de passagem modulada DN 60cm | UND | 1 | 167.32 | 74166/001 | Caixa de passagem modulada DN 60cm | UND | 1 | 167.32 | 74166/001 | Caixa de passagem modulada DN 60cm | UND | 1 | 167.32 | 74166/001 | Caixa de passagem modulada DN 60cm | UND | 1 | 167.32 | 74166/001 | Caixa de passagem modulada DN 60cm | UND | 1 | 167.32 | 74166/001 | Caixa de passagem modulada DN 60cm | UND | 1 | 167.32 | 74166/001 | Caixa de passagem modulada DN 60cm | UND | 1 | 167.32 | 74166/001 | Caixa de passagem modulada DN 60cm | UND | 1 | 167.32 | 74166/001 | Caixa de passagem modulada DN 60cm | UND | 1 | 167.32 | 74166/001 | Caixa de passagem modulada DN 60cm | UND | 1 | 167.32 | 74166/001 | Caixa de passagem modulada DN 60cm | UND | 1 | 167.32 | 74166/001 | Caixa de passagem modulada DN 60cm | UND | 1 | 167.32 | 74166/001 | Caixa de passagem modulada DN 60cm | UND | 1 | 167.32 | 74166/001 | Caixa de passagem modulada DN 60cm | UND | 1 | 167.32 | 74166/001 | Caixa de passagem modulada DN 60cm | UND | 1 | 167.32 | 74166/001 | Caixa de passagem modulada DN 60cm | UND | 1 | 167.32 | 74166/001 | Caixa de passagem modulada DN 60cm
| Extintor de CO2, capacidade 6kg | UND | 7
| Fornecimento e instalação de placa de sinalização de extintor 20x30cm | UND | 43
| Aplicação de tinta a Base de Epoxi sobre piso | m² | 1
2.0 | SINALIZAÇÃO - SAIDA DE EMERGÊNCIA |  | Qtd.(un)
| Fornecimento e instalação de placa de sinalização indicativa, saída de emergência, saída lateral esquerda/direita/saída em frente | UND | 147
3.0 | SISTEMA DE ALARME DE EMERGENCIA |  | Qtd.(un)
| Fornecimento e Instalação de acionador manual para alarme, tipo quebra vidro, com martelo. | UND | 13
| Fornecimento e instalação de sirene eletrônica 12v, alarme de emergência | UND | 13
| Fornecimento e instalação de central de alarme IPA, 12 laços, sem bateria | UND | 3
| Fornecimento e instalação de bateria selada para central de alarme, 12V/5A | UND | 3
| Cabo de cobre flexível isolado, 2,5 MM², anti-chama 0.6/1,0kv, para circuitos terminais - Fornecimento e instalação | M | 5259
| Placa de sinalização de segurança contra incêndio fotoluminescente, retangular 13x26 cm, em pvc 2 mm anti chamas (simbolos, cores e pictogramas conforme NBR 13434) | UND | 13
| Abraçadeira em aço para amarração de eletrodutos, tipo D, com 3/4" e cunha de fixação | UND | 298
| Caixa de passagem em chapa de aço com tampa parafusada, 15x15x10cm | UND | 2
| Luva para eletroduto, Pvc, vermelho, para incendio,DN 25mm(3/4") - FORNECIMENTO E INSTALAÇÃO | UND | 120
| Condulete de pvc,tipo x, vermelho, para incendio, 3/4", com tampa cega - FORNECIMENTO E INSTALAÇÃO | UND | 50
| Eletroduto PVC Vermelho 3/4" x 3M - FORNECIMENTO E INSTALAÇÃO | M | 447
| Adaptador PVC vermelho 3/4" para incendio - FORNECIMENTO E INSTALAÇÃO | UND | 160
| Pintura esmalte fosco , duas demaos, sobre superficie metalica, incluso uma demao de fundo anticorrosivo, utilização de resolver (ar-comprimido) | M² | 13
| Duto corrugado flexivel em PEAD D=1", Tipo Kanaflex ou Similar, lançado diretamente no solo, exclusive escavação e reaterro | m | 8
| Curva 90° para eletroduto, Pvc, vermelho, para incendio, DN 25mm (3/4") | UND | 60
4.0 | SISTEMA DE ACIONAMENTO DO HIDRANTE |  | Qtd.(un)
| Caixa de incendio 60x75x17cm - FORNECIMENTO E INSTALAÇÃO | UND | 13
| Niple, em ferro galvanizado,DN 65(2.1/2"), conexão rosqueada, instalado em prumadas - FORNECIMENTO E INSTALAÇÃO | UND | 13
| Registro/ Valvula Globo angular 45 graus em latão para hidrantes de incendio predial DN 2.1/2", com volante, classe de pressão até 200 PSI - FORNECIMENTO E INSTALAÇÃO | UND | 13
| Conjunto de mangueira para combate a incendio em fibra de poliester pura, com 1.1/2", revestida internamente, com 2 lances de 15m cada | UND | 13
| Tampão de ferro fundido para passeio com inscrição hidrante 70x60cm | UND | 2
| Fornecimento e instalação de esguicho jato sólido, em latão, engate rapido 2.1/2" x 19mm | UND | 13
| Fornecimento de chave para conexão de mangueira tipo storz engate rapido dupla 1.1/2" x 2.1/2" | UND | 13
| Cotovelo 45 graus de aço galv. 2.1/2" | UND | 6
| Cotovelo 90 graus 2.1/2" | UND | 21
| Fornecimento e instalação de adaptador storz para engate rapido 2.1/2" com tampão e corrente | UND | 15
| Fornecimento e instalação de registro de gaveta bruto D=65mm (2.1/2") | UND | 2
| Valvula de retenção horizontal D=65mm (2.1/2") - FORNECIMENTO E INSTALAÇÃO | UND | 1
| Cotovelo 90 graus 3" | UND | 2
| Luva 2.1/2" | UND | 2
| Niple duplo 2.1/2" | UND | 2
| Tubo de aço galvanizado 4" - 100mm | M | 112
| Tubo de aço galvanizado 65mm | M | 325
| Tubo de aço galvanizado 80mm | M | 17
| Tê 45 graus 2.1/2" | UND | 1
| Luminaria de emergencia 1200 Lumens de 24 Leds, Potencia 32W, bateria de litio, autonomia de 3 hrs | UND | 191
| Bombas Thebe THB-18 15CV | UND | 2
| Adapt. p/ cx. d´agua de concreto 150 mm - 4" | UND | 1
| Bucha de redução 4" x 3" | UND | 1
| Bucha de redução 3"x2.1/2" | UND | 3
| Bucha de redução 4" x 2.1/2" | UND | 2
| Colar de tomada de f°f° 1" | UND | 1
| Registro de gaveta com haste ascendente de bronze 2.1/2" | UND | 2
| Tê em ferro galvanizado, conexão rosqueada,4" | UND | 7
| Tê em ferro galvanizado, conexão rosqueada,DN65(2.1/2"), instalado em rede de alimentação para hidrante - FORNECIMENTO E INSTALAÇÃO | UND | 6
| União ass. De ferro conico macho-femea | UND | 4
| Niple duplo 4" | UND | 4

## ENCARGOS SOCIAIS
ESCALA SALARIAL DE MÃO-DE-OBRA
CÓDIGO | DESCRIÇÃO | COM DESONERAÇÃO
|  | HORISTA (%) | MENSALISTA (%)
GRUPO A
A1 | INSS | 0% | 0%
A2 | SESI | 1.5% | 1.5%
A3 | SENAI | 1% | 1%
A4 | INCRA | 0.2% | 0.2%
A5 | SEBRAE | 0.6% | 0.6%
A6 | Salario Educação | 2.5% | 2.5%
A7 | Seguro Contra Acidentes de Trabalho | 3% | 3%
A8 | FGTS | 8% | 8%
A9 | SECONCI | 0% | 0%
A | Total | 16.8% | 16.8%
GRUPO B
B1 | Repouso Semanal Remunerado | 17.77% | Não incide
B2 | Feriados | 3.67% | Não incide
B3 | Auxilio - Enfermidade | 0.92% | 0.7%
B4 | 13º Salario | 11.03% | 8.33%
B5 | Licença Paternidade | 0.07% | 0.05%
B6 | Faltas Justificadas | 0.74% | 0.56%
B7 | Dias de chuvas | 1.1% | Não incide
B8 | Auxílio Acidente de Trabalho | 0.11% | 0.08%
B9 | Férias Gozadas | 13.2% | 9.97%
B10 | Salário Maternidade | 0.03% | 0.02%
B | Total | 48.64% | 19.71%
GRUPO C
C1 | Aviso Prévio Indenizado | 7.94% | 6%
C2 | Aviso Prévio Trabalhado | 0.19% | 0.14%
C3 | Férias Indenizadas | 0.89% | 0.67%
C4 | Depósito Rescisão Sem Justa Causa | 4.83% | 3.65%
C5 | Indenização Adicional | 0.67% | 0.5%
C | Total | 14.52% | 10.96%
GRUPO D
D1 | Reincidência de Grupo A Sobre Grupo B | 8.17% | 3.31%
D2 | Reincidência de Grupo A Sobre Aviso Prévio Trabalhado e Reincidência do FGTS Sobre Aviso Prévio Indenizado | 0.67% | 0.5%
D | Total | 8.84% | 3.81%
TOTAL (A+B+C+D) |  | 88.8% | 51.28%

## CRONOGRAMA
OBRA | Reforma e ampliação do Centro Integrado de Assistência Psicossocial – CIAPS - Adauto Botelho. Contemplando a demolição de bloco administrativo e construção do bloco do novo pronto atendimento, execução de piso em granilite, recuperação do piso em granilite existente, pintura geral, aplicação de azulejo em ambientes internos, troca do forro existente e instalação de forro nas áreas a serem ampliadas, troca parcial da cobertura por telha isotérmica, troca da estrutura do telhado de madeira por estrutura metálica, instalação de piso drenante em áreas descobertas, ampliação da enfermaria masculina, sala de fisioterapia, abrigo de resíduos, quiosque externo e adequações para acessibilidade.
Município | Cuiabá - MT | [10 empty] | BDI: | 28.35% |  |  |  |  | Referência | 02/2018 SINAPI
Endereço | Rua Adauto Botelho s/n, Coophema | [10 empty] | PERÍODO: | 730 DIAS
CRONOGRAMA FÍSICO FINANCEIRO
ITEM | DESCRIÇÃO | VALOR | % | MÊS 01 |  | MÊS 02 |  | MÊS 03 |  | MÊS 04 |  | MÊS 05 |  | MÊS 06 |  | MÊS 07 |  | MÊS 08 |  | MÊS 09 |  | MÊS 10 |  | MÊS 11 |  | MÊS 12 |  | MÊS 13 |  | MÊS 14 |  | MÊS 15 |  | MÊS 16 |  | MÊS 17 |  | MÊS 18 |  | MÊS 19 |  | MÊS 20 |  | MÊS 21 |  | MÊS 22 |  | MÊS 23 |  | MÊS 24
|  |  |  | VALOR (R$) | % | VALOR (R$) | % | VALOR (R$) | % | VALOR (R$) | % | VALOR (R$) | % | VALOR (R$) | % | VALOR (R$) | % | VALOR (R$) | % | VALOR (R$) | % | VALOR (R$) | % | VALOR (R$) | % | VALOR (R$) | % | VALOR (R$) | % | VALOR (R$) | % | VALOR (R$) | % | VALOR (R$) | % | VALOR (R$) | % | VALOR (R$) | % | VALOR (R$) | % | VALOR (R$) | % | VALOR (R$) | % | VALOR (R$) | % | VALOR (R$) | % | VALOR (R$) | %
1 | ADMINISTRAÇÃO DE OBRA | 595848.24 | #VALUE! | 26813.17 | 4.5% | 26813.1708 | 4.5% | 38730.1356 | 6.5% | 23833.9296 | 4% | 47667.8592 | 8% | 29792.412 | 5% | 23833.9296 | 4% | 29792.412 | 5% | 26813.1708 | 4.5% | 20854.6884 | 3.5% | 17875.4472 | 3% | 17875.4472 | 3% | 20854.6884 | 3.5% | 38730.1356 | 6.5% | 26813.1708 | 4.5% | 20854.6884 | 3.5% | 17875.4472 | 3% | 23833.9296 | 4% | 20854.6884 | 3.5% | 14896.206 | 2.5% | 29792.412 | 5% | 26813.1708 | 4.5% | 11916.9648 | 2% | 11916.9648 | 2%
2 | SERVIÇOS TÉCNICOS | 16040.09 | #VALUE! | 7699.24 | 48% | [44 empty] | 8340.8468 | 52%
3 | SERVIÇOS PRELIMINARES | 208800.39 | #VALUE! | 125280.234 | 60% | [16 empty] | 41760.078 | 20% | [14 empty] | 41760.078 | 20%
4 | INSTALAÇÕES PROVISÓRIAS | 151095.99 | #VALUE! | 128431.5915 | 85% | [32 empty] | 22664.3985 | 15%
5 | MÁQUINAS E FERRAMENTAS | 10347.4 | #VALUE! |  |  | 517.37 | 5% | 517.37 | 5% | 517.37 | 5% | 517.37 | 5% | 517.37 | 5% | 517.37 | 5% | 517.37 | 5% | 517.37 | 5% | 517.37 | 5% | 517.37 | 5% | 517.37 | 5% | 517.37 | 5% | 517.37 | 5% | 517.37 | 5% | 517.37 | 5% | 517.37 | 5% | 517.37 | 5% | 517.37 | 5% | 517.37 | 5% | 517.37 | 5%
6 | LIMPEZA DE OBRA | 23597.46 | #VALUE! | 8259.111 | 35% | 8259.111 | 35% | 7079.238 | 30%
7 | MOVIMENTAÇÃO DE TERRA | 74374.78 | #VALUE! | 7437.478 | 10% | 48343.607 | 65% | 7437.478 | 10% | [12 empty] | 11156.217 | 15%
8 | INFRA-ESTRUTURA | 218678.87 | #VALUE! | 21867.887 | 10% | 109339.435 | 50% | 43735.774 | 20% | [10 empty] | 21867.887 | 10% | [14 empty] | 21867.887 | 10%
9 | SUPER-ESTRUTURA | 201343.15 | #VALUE! |  |  | 20134.315 | 10% | 120805.89 | 60% | 10067.1575 | 5% | [10 empty] | 30201.4725 | 15% | [14 empty] | 20134.315 | 10%
10 | ALVENARIA E DIVISÓRIAS | 221396.54 | #VALUE! |  |  |  |  | 66418.962 | 30% | 110698.27 | 50% | [12 empty] | 22139.654 | 10% | [14 empty] | 22139.654 | 10%
11 | ESQUADRIA E FERRAGENS | 450711.09 | #VALUE! | [12 empty] | 67606.6635 | 15% | 90142.218 | 20% | [14 empty] | 67606.6635 | 15% | 67606.6635 | 15% | [8 empty] | 112677.7725 | 25% | 45071.109 | 10%
12 | COBERTURA | 1363082.05 | #VALUE! | [8 empty] | 204462.3075 | 15% | 204462.3075 | 15% | [14 empty] | 340770.5125 | 25% | 204462.3075 | 15% | [10 empty] | 272616.41 | 20% | 136308.205 | 10%
13 | IMPERMEABILIZAÇÃO | 51633.08 | #VALUE! | 5163.308 | 10% | 25816.54 | 50% | 10326.616 | 20% | [10 empty] | 5163.308 | 10% | [14 empty] | 5163.308 | 10%
14 | REVESTIMENTO | 338120.31 | #VALUE! | [6 empty] | 101436.093 | 30% | 169060.155 | 50% | [12 empty] | 33812.031 | 10% | [10 empty] | 33812.031 | 10%
15 | FORRO | 235594.68 | #VALUE! | [14 empty] | 47118.936 | 20% | 70678.404 | 30% | 23559.468 | 10% | [14 empty] | 23559.468 | 10% | 23559.468 | 10% |  |  |  |  | 23559.468 | 10% | 23559.468 | 10%
16 | PINTURA | 336509.2 | #VALUE! | [14 empty] | 67301.84 | 20% | 100952.76 | 30% | 33650.92 | 10% | [14 empty] | 33650.92 | 10% | 33650.92 | 10% |  |  |  |  | 33650.92 | 10% | 33650.92 | 10%
17 | PAVIMENTAÇÕES | 405177.83 | #VALUE! | [8 empty] | 40517.783 | 10% | 60776.6745 | 15% | 81035.566 | 20% | 40517.783 | 10% | 40517.783 | 10% | [6 empty] | 40517.783 | 10% |  |  |  |  | 40517.783 | 10% | [6 empty] | 20258.8915 | 5% | 40517.783 | 10%
18 | LOUÇAS E METAIS | 64555 | #VALUE! | [14 empty] | 19366.5 | 30% |  |  |  |  | 6455.5 | 10% |  |  | 9683.25 | 15% | [8 empty] | 12911 | 20% | [8 empty] | 16138.75 | 25%
19 | INSTALAÇÕES HIDROSSANITÁRIAS | 486281.36 | #VALUE! |  |  | 9725.6272 | 2% | 14588.4408 | 3% | 24314.068 | 5% | 48628.136 | 10% | 24314.068 | 5% | 24314.068 | 5% | 24314.068 | 5% | 24314.068 | 5% | 24314.068 | 5% | 24314.068 | 5% | 24314.068 | 5% | 24314.068 | 5% | 24314.068 | 5% | 24314.068 | 5% | 24314.068 | 5% | 24314.068 | 5% | 24314.068 | 5% | 24314.068 | 5% | 24314.068 | 5% | 24314.068 | 5%
20 | INSTALAÇÕES ELÉTRICAS | 1732474.6 | #VALUE! |  |  | 34649.492 | 2% | 51974.238 | 3% | 86623.73 | 5% | 173247.46 | 10% | 86623.73 | 5% | 86623.73 | 5% | 86623.73 | 5% | 86623.73 | 5% | 86623.73 | 5% | 86623.73 | 5% | 86623.73 | 5% | 86623.73 | 5% | 86623.73 | 5% | 86623.73 | 5% | 86623.73 | 5% | 86623.73 | 5% | 86623.73 | 5% | 86623.73 | 5% | 86623.73 | 5% | 86623.73 | 5%
21 | ALTA TENSÃO | #VALUE! | #VALUE! | #VALUE! | 10% | #VALUE! | 30% | #VALUE! | 60%
22 | LÓGICA | 323485.2 | #VALUE! |  |  | 6469.704 | 2% | 9704.556 | 3% | 16174.26 | 5% | 32348.52 | 10% | 16174.26 | 5% | 16174.26 | 5% | 16174.26 | 5% | 16174.26 | 5% | 16174.26 | 5% | 16174.26 | 5% | 16174.26 | 5% | 16174.26 | 5% | 16174.26 | 5% | 16174.26 | 5% | 16174.26 | 5% | 16174.26 | 5% | 16174.26 | 5% | 16174.26 | 5% | 16174.26 | 5% | 16174.26 | 5%
23 | SPDA | 123571.19 | #VALUE! | [8 empty] | 18535.6785 | 15% | 18535.6785 | 15% | [14 empty] | 24714.238 | 20% | 18535.6785 | 15% | [10 empty] | 24714.238 | 20% | 12357.119 | 10% |  |  | 6178.5595 | 5%
24 | PREVENÇÃO E COMBATE A INCÊNDIO | 210770.11 | #VALUE! |  |  |  |  | 4215.4022 | 2% | 6323.1033 | 3% | 21077.011 | 10% | 10538.5055 | 5% | [6 empty] | 10538.5055 | 5% | 10538.5055 | 5% | 31615.5165 | 15% | 21077.011 | 10% | 31615.5165 | 15% | [6 empty] | 21077.011 | 10% | 21077.011 | 10% |  |  |  |  | 10538.5055 | 5% |  |  | 10538.5055 | 5%
25 | ACESSIBILIDADE | 15633.8 | #VALUE! | [16 empty] | 4690.14 | 30% | [12 empty] | 6253.52 | 40% | [10 empty] | 4690.14 | 30%
26 | DRENAGEM | 139100.28 | #VALUE! | [12 empty] | 20865.042 | 15% | 20865.042 | 15% | [6 empty] | 20865.042 | 15% | 20865.042 | 15% |  |  | 13910.028 | 10% | 13910.028 | 10% | [8 empty] | 13910.028 | 10% | 13910.028 | 10%
27 | SERVIÇOS COMPLEMENTARES | 223186.4 | #VALUE! | 44637.28 | 20% | 44637.28 | 20% | [8 empty] | 22318.64 | 10% | 22318.64 | 10% | [10 empty] | 22318.64 | 10% |  |  | 22318.64 | 10% | [10 empty] | 11159.32 | 5% | 22318.64 | 10% | 11159.32 | 5%
28 | LIMPEZA FINAL DE OBRA | 35095.98 | #VALUE! | [16 empty] | 10528.794 | 30% | [16 empty] | 12283.593 | 35% | [10 empty] | 12283.593 | 35%
| TOTAL | #VALUE! | #VALUE! | #VALUE! | #VALUE! | #VALUE! | #VALUE! | #VALUE! | #VALUE! | 379987.9814 | #VALUE! | 756062.2802 | #VALUE! | 451735.006 | #VALUE! | 343289.2691 | #VALUE! | 465052.799 | #VALUE! | 408841.6748 | #VALUE! | 299350.7774 | #VALUE! | 184638.5347 | #VALUE! | 231797.4647 | #VALUE! | 240627.2024 | #VALUE! | 585778.4706 | #VALUE! | 391350.6128 | #VALUE! | 299090.7509 | #VALUE! | 240142.7337 | #VALUE! | 373316.1721 | #VALUE! | 248911.1694 | #VALUE! | 162784.5255 | #VALUE! | 509180.299 | #VALUE! | 385664.6488 | #VALUE! | 152655.8518 | #VALUE! | 60417.7896 | #VALUE!
| ACUMULADO |  |  | #VALUE! | #VALUE! | #VALUE! | #VALUE! | #VALUE! | #VALUE! | #VALUE! | #VALUE! | #VALUE! | #VALUE! | #VALUE! | #VALUE! | #VALUE! | #VALUE! | #VALUE! | #VALUE! | #VALUE! | #VALUE! | #VALUE! | #VALUE! | #VALUE! | #VALUE! | #VALUE! | #VALUE! | #VALUE! | #VALUE! | #VALUE! | #VALUE! | #VALUE! | #VALUE! | #VALUE! | #VALUE! | #VALUE! | #VALUE! | #VALUE! | #VALUE! | #VALUE! | #VALUE! | #VALUE! | #VALUE! | #VALUE! | #VALUE! | #VALUE! | #VALUE! | #VALUE! | #VALUE! | #VALUE! | #VALUE!

## RESUMO
OBRA | Reforma e ampliação do Centro Integrado de Assistência Psicossocial – CIAPS - Adauto Botelho. Contemplando a demolição de bloco administrativo e construção do bloco do novo pronto atendimento, execução de piso em granilite, recuperação do piso em granilite existente, pintura geral, aplicação de azulejo em ambientes internos, troca do forro existente e instalação de forro nas áreas a serem ampliadas, troca parcial da cobertura por telha isotérmica, troca da estrutura do telhado de madeira por estrutura metálica, instalação de piso drenante em áreas descobertas, ampliação da enfermaria masculina, sala de fisioterapia, abrigo de resíduos, quiosque externo e adequações para acessibilidade.
Município | Cuiabá - MT
Endereço | Rua Adauto Botelho s/n, Coophema
BDI: | 28.35% | Custo por m²: | #VALUE!
Referência: | 02/2018 SINAPI | Período: | 730 DIAS
PLANILHA RESUMO
ITEM | DESCRIÇÃO | % | VALOR
1 | ADMINISTRAÇÃO DE OBRA | #VALUE! | 595848.24
2 | SERVIÇOS TÉCNICOS | #VALUE! | 16040.09
3 | SERVIÇOS PRELIMINARES | #VALUE! | 208800.39
4 | INSTALAÇÕES PROVISÓRIAS | #VALUE! | 151095.99
5 | MÁQUINAS E FERRAMENTAS | #VALUE! | 10347.4
6 | LIMPEZA DE OBRA | #VALUE! | 23597.46
7 | MOVIMENTAÇÃO DE TERRA | #VALUE! | 74374.78
8 | INFRA-ESTRUTURA | #VALUE! | 218678.87
9 | SUPER-ESTRUTURA | #VALUE! | 201343.15
10 | ALVENARIA E DIVISÓRIAS | #VALUE! | 221396.54
11 | ESQUADRIA E FERRAGENS | #VALUE! | 450711.09
12 | COBERTURA | #VALUE! | 1363082.05
13 | IMPERMEABILIZAÇÃO | #VALUE! | 51633.08
14 | REVESTIMENTO | #VALUE! | 338120.31
15 | FORRO | #VALUE! | 235594.68
16 | PINTURA | #VALUE! | 336509.2
17 | PAVIMENTAÇÕES | #VALUE! | 405177.83
18 | LOUÇAS E METAIS | #VALUE! | 64555
19 | INSTALAÇÕES HIDROSSANITÁRIAS | #VALUE! | 486281.36
20 | INSTALAÇÕES ELÉTRICAS | #VALUE! | 1732474.6
21 | ALTA TENSÃO | #VALUE! | #VALUE!
22 | LÓGICA | #VALUE! | 323485.2
23 | SPDA | #VALUE! | 123571.19
24 | PREVENÇÃO E COMBATE A INCÊNDIO | #VALUE! | 210770.11
25 | ACESSIBILIDADE | #VALUE! | 15633.8
26 | DRENAGEM | #VALUE! | 139100.28
27 | SERVIÇOS COMPLEMENTARES | #VALUE! | 223186.4
28 | LIMPEZA FINAL DE OBRA | #VALUE! | 35095.98
| TOTAL | #VALUE! | #VALUE!
(Oito milhões, quinhentos e trinta e um mil, novecentos e quinze reais e quarenta e sete centavos)

## Planilha Orçamentária
Descrição do Orçamento |  |  |  |  | B.D.I. |  | Encargos Sociais
Reforma e ampliação do Centro Integrado de Assistência Psicossocial – CIAPS - Adauto Botelho. Contemplando a demolição de bloco administrativo e construção do bloco do novo pronto atendimento, execução de piso em granilite, recuperação do piso em granilite existente, pintura geral, aplicação de azulejo em ambientes internos, troca do forro existente e instalação de forro nas áreas a serem ampliadas, troca parcial da cobertura por telha isotérmica, troca da estrutura do telhado de madeira por estrutura metálica, instalação de piso drenante em áreas descobertas, ampliação da enfermaria masculina, sala de fisioterapia, abrigo de resíduos, quiosque externo e adequações para acessibilidade. |  |  |  |  | 28.35% |  | Desonerada Bancos Utilizados SINAPI - 02/2018 - MT
Município |  | Cuiabá - MT
Endereço |  | Rua Adauto Botelho s/n, Coophema
Planilha Orçamentária Sintética
Item | Código | Banco | Descrição | Und | Quant. | Valor Unit | Valor Unit com BDI | Total
1 |  |  | ADMINISTRAÇÃO DE OBRA |  |  |  |  | 595848.24
1.1 | SES0028 | Próprio | ADMINISTRAÇÃO DE OBRA ADAUTO BOTELHO | UND | 1 | 464237.04 | 595848.24 | 595848.24
2 |  |  | SERVIÇOS TÉCNICOS |  |  |  |  | 16040.09
2.1 | SDC01228 | Próprio | EXECUÇÃO DE SONDAGEM À PERCUSSÃO SPT - REGIÃO DE CUIABÁ | UN | 6 | 1000 | 1283.5 | 7701
2.2 | SDC04064 | Próprio | EXECUÇÃO DE PROJETO AS-BUILT | m² | 5179.56 | 1.26 | 1.61 | 8339.09
3 |  |  | SERVIÇOS PRELIMINARES |  |  |  |  | 208800.39
3.1 | 97634 | SINAPI | DEMOLIÇÃO DE REVESTIMENTO CERÂMICO, DE FORMA MECANIZADA COM MARTELETE, SEM REAPROVEITAMENTO. AF_12/2017 | m² | 100.58 | 7.37 | 9.45 | 950.48
3.2 | SDC01056 | Próprio | DEMOLIÇÃO MANUAL DE PISO EM CONCRETO SIMPLES 10CM DE ESPESSURA | m² | 980.96 | 20.5 | 26.31 | 25809.05
3.3 | 97625 | SINAPI | DEMOLIÇÃO DE ALVENARIA PARA QUALQUER TIPO DE BLOCO, DE FORMA MECANIZADA, SEM REAPROVEITAMENTO. AF_12/2017 | m³ | 261.77 | 32.38 | 41.55 | 10876.54
3.4 | 97627 | SINAPI | DEMOLIÇÃO DE PILARES E VIGAS EM CONCRETO ARMADO, DE FORMA MECANIZADA COM MARTELETE, SEM REAPROVEITAMENTO. AF_12/2017 | m³ | 9.18 | 160.91 | 206.52 | 1895.85
3.5 | SDC04036 | Próprio | RETIRADA DE PORTAS E JANELAS, INCLUSIVE BATENTES | m² | 372.04 | 12.61 | 16.18 | 6019.6
3.6 | SDC01097 | Próprio | DEMOLIÇÃO DE COBERTURA C/ TELHAS ONDULADAS DE FIBROCIMENTO | m² | 2125.91 | 3.89 | 4.99 | 10608.29
3.7 | SDC01047 | Próprio | RETIRADA DE TELHAS CERAMICAS | m² | 2914.5 | 7.88 | 10.11 | 29465.59
3.8 | 97650 | SINAPI | REMOÇÃO DE TRAMA DE MADEIRA PARA COBERTURA, DE FORMA MANUAL, SEM REAPROVEITAMENTO. AF_12/2017 | m² | 2914.5 | 4.56 | 5.85 | 17049.82
3.9 | SDC01005 | Próprio | DEMOLIÇÃO DE REVESTIMENTO CERAMICO OU AZULEJO | m² | 1056.68 | 15.77 | 20.24 | 21387.2
3.10 | SDC01054 | Próprio | DEMOLIÇÃO DE FORRO DE RIPAS DE MADEIRA / PVC | m² | 4358.16 | 6.29 | 8.07 | 35170.35
3.11 | 97642 | SINAPI | REMOÇÃO DE TRAMA METÁLICA OU DE MADEIRA PARA FORRO, DE FORMA MANUAL, SEM REAPROVEITAMENTO. AF_12/2017 | m² | 4358.16 | 1.79 | 2.29 | 9980.18
3.12 | SDC01105 | Próprio | RETIRADA DE ESTRUTURA METÁLICA | m² | 430.02 | 42.26 | 54.24 | 23324.28
3.13 | 97631 | SINAPI | DEMOLIÇÃO DE ARGAMASSAS, DE FORMA MANUAL, SEM REAPROVEITAMENTO. AF_12/2017 | m² | 1298.1 | 2.11 | 2.7 | 3504.87
3.14 | SDC01048 | Próprio | RETIRADA DE BANCADA DE PIA | m² | 27.27 | 18.81 | 24.14 | 658.29
3.15 | 97661 | SINAPI | REMOÇÃO DE CABOS ELÉTRICOS, DE FORMA MANUAL, SEM REAPROVEITAMENTO. AF_12/2017 | M | 22000 | 0.43 | 0.55 | 12100
4 |  |  | INSTALAÇÕES PROVISÓRIAS |  |  |  |  | 151095.99
4.1 | 74209/001 | SINAPI | PLACA DE OBRA EM CHAPA DE ACO GALVANIZADO | m² | 13.22 | 470.25 | 603.56 | 7979.06
4.2 | 73847/001 | SINAPI | ALUGUEL CONTAINER/ESCRIT INCL INST ELET LARG=2,20 COMP=6,20M ALT=2,50M CHAPA ACO C/NERV TRAPEZ FORRO C/ISOL TERMO/ACUSTICO CHASSIS REFORC PISO COMPENS NAVAL EXC TRANSP/CARGA/DESCARGA | MES | 24 | 394.53 | 506.37 | 12152.88
4.3 | SDC05002 | Próprio | LOCAÇÃO DE CONTAINER 2,30 X 4,30 M, ALT. 2,50 M, PARA SANITARIO, COM 3 BACIAS, 4 CHUVEIROS, 1 LAVATORIO E 1 MICTORIO | MÊS | 24 | 573.38 | 735.93 | 17662.32
4.4 | SDC05003 | Próprio | CONTAINER 2,30 X 4,30 M, ALT. 2,50 M, P/ SANITARIO, C/ 5 BACIAS, 1 LAVATORIO E 4 MICTORIOS (LOCACAO) | MÊS | 24 | 631.25 | 810.2 | 19444.8
4.5 | 93208 | SINAPI | EXECUÇÃO DE ALMOXARIFADO EM CANTEIRO DE OBRA EM CHAPA DE MADEIRA COMPENSADA, INCLUSO PRATELEIRAS. AF_02/2016 | m² | 24 | 390.88 | 501.69 | 12040.56 | 100
4.6 | 93210 | SINAPI | EXECUÇÃO DE REFEITÓRIO EM CANTEIRO DE OBRA EM CHAPA DE MADEIRA COMPENSADA, NÃO INCLUSO MOBILIÁRIO E EQUIPAMENTOS. AF_02/2016 | m² | 24 | 312.8 | 401.47 | 9635.28
4.7 | 73992/001 | SINAPI | LOCACAO CONVENCIONAL DE OBRA, ATRAVÉS DE GABARITO DE TABUAS CORRIDAS PONTALETADAS A CADA 1,50M, SEM REAPROVEITAMENTO | m² | 1054.62 | 7.56 | 9.7 | 10229.81
4.8 | 41598 | SINAPI | ENTRADA PROVISORIA DE ENERGIA ELETRICA AEREA TRIFASICA 40A EM POSTE MADEIRA | UN | 1 | 1291.8 | 1658.02 | 1658.02
4.9 | SDC05004 | Próprio | LIGAÇÃO PROVISÓRIA DE ÁGUA E SANITÁRIO | UN | 1 | 1396.59 | 1792.52 | 1792.52
4.10 | 74220/001 | SINAPI | TAPUME DE CHAPA DE MADEIRA COMPENSADA, E= 6MM, COM PINTURA A CAL E REAPROVEITAMENTO DE 2X | m² | 969.84 | 47 | 60.32 | 58500.74
5 |  |  | MÁQUINAS E FERRAMENTAS |  |  |  |  | 10347.4
5.1 | 97064 | SINAPI | MONTAGEM E DESMONTAGEM DE ANDAIME TUBULAR TIPO TORRE (EXCLUSIVE ANDAIME E LIMPEZA). AF_11/2017 | M | 665 | 12.13 | 15.56 | 10347.4
6 |  |  | LIMPEZA DE OBRA |  |  |  |  | 23597.46
6.1 | 72897 | SINAPI | CARGA MANUAL DE ENTULHO EM CAMINHAO BASCULANTE 6 M3 | m³ | 549.65 | 16.89 | 21.67 | 11910.91
6.2 | 95302 | SINAPI | TRANSPORTE COM CAMINHÃO BASCULANTE 6 M3 EM RODOVIA PAVIMENTADA ( PARA DISTÂNCIAS SUPERIORES A 4 KM) | M3XKM | 5496.5 | 1.42 | 1.82 | 10003.63
6.3 | 73859/002 | SINAPI | CAPINA E LIMPEZA MANUAL DE TERRENO | m² | 1176.8705 | 1.12 | 1.43 | 1682.92
7 |  |  | MOVIMENTAÇÃO DE TERRA |  |  |  |  | 74374.78
7.1 | 79473 | SINAPI | CORTE E ATERRO COMPENSADO | m³ | 74.62 | 5.07 | 6.5 | 485.03
7.2 | SDC01021 | Próprio | AQUISIÇÃO DE MATERIAL PARA ATERRO | m³ | 105.82 | 28.78 | 36.93 | 3907.93
7.3 | 96386 | SINAPI | EXECUÇÃO E COMPACTAÇÃO DE ATERRO COM SOLO PREDOMINANTEMENTE ARENOSO - EXCLUSIVE ESCAVAÇÃO, CARGA E TRANSPORTE E SOLO. AF_09/2017 | m³ | 105.82 | 4.63 | 5.94 | 628.57
7.4 | 96523 | SINAPI | ESCAVAÇÃO MANUAL PARA BLOCO DE COROAMENTO OU SAPATA, COM PREVISÃO DE FÔRMA. AF_06/2017 | m³ | 339.05 | 63.46 | 81.45 | 27615.62
7.5 | 96527 | SINAPI | ESCAVAÇÃO MANUAL DE VALA PARA VIGA BALDRAME, COM PREVISÃO DE FÔRMA. AF_06/2017 | m³ | 224.48 | 83.37 | 107 | 24019.36
7.6 | 94097 | SINAPI | PREPARO DE FUNDO DE VALA COM LARGURA MENOR QUE 1,5 M, EM LOCAL COM NÍVEL BAIXO DE INTERFERÊNCIA. AF_06/2016 | m² | 586.53 | 4.22 | 5.41 | 3173.12
7.7 | 93382 | SINAPI | REATERRO MANUAL DE VALAS COM COMPACTAÇÃO MECANIZADA. AF_04/2016 | m³ | 443.03 | 19.36 | 24.84 | 11004.86
7.8 | 72898 | SINAPI | CARGA E DESCARGA MECANIZADAS DE ENTULHO EM CAMINHAO BASCULANTE 6 M3 | m³ | 156.65 | 3.43 | 4.4 | 689.26
7.9 | 95302 | SINAPI | TRANSPORTE COM CAMINHÃO BASCULANTE 6 M3 EM RODOVIA PAVIMENTADA ( PARA DISTÂNCIAS SUPERIORES A 4 KM) | M3XKM | 1566.5 | 1.42 | 1.82 | 2851.03
8 |  |  | INFRA-ESTRUTURA |  |  |  |  | 218678.87
8.1 | 96619 | SINAPI | LASTRO DE CONCRETO MAGRO, APLICADO EM BLOCOS DE COROAMENTO OU SAPATAS, ESPESSURA DE 5 CM. AF_08/2017 | m² | 586.53 | 20.24 | 25.97 | 15232.18
8.2 | 74106/001 | SINAPI | IMPERMEABILIZACAO DE ESTRUTURAS ENTERRADAS, COM TINTA ASFALTICA, DUAS DEMAOS. | m² | 847 | 8.31 | 10.66 | 9029.02
8.3 | 96532 | SINAPI | FABRICAÇÃO, MONTAGEM E DESMONTAGEM DE FÔRMA PARA SAPATA, EM MADEIRA SERRADA, E=25 MM, 2 UTILIZAÇÕES. AF_06/2017 | m² | 210.4 | 105.45 | 135.34 | 28475.53
8.4 | 96533 | SINAPI | FABRICAÇÃO, MONTAGEM E DESMONTAGEM DE FÔRMA PARA VIGA BALDRAME, EM MADEIRA SERRADA, E=25 MM, 2 UTILIZAÇÕES. AF_06/2017 | m² | 847 | 50.65 | 65 | 55055
8.5 | SDC01198 | Próprio | CONCRETO USINADO BOMBEAVEL, CLASSE DE RESISTENCIA C25, COM BRITA 0 E 1, SLUMP = 100 +/- 20 MM, BOMBEADO, LANÇADO E ADENSADO EM ESTRUTURA. | m³ | 120.5 | 346.74 | 445.04 | 53627.32
8.6 | 96543 | SINAPI | ARMAÇÃO DE BLOCO, VIGA BALDRAME E SAPATA UTILIZANDO AÇO CA-60 DE 5 MM - MONTAGEM. AF_06/2017 | KG | 733 | 10.74 | 13.78 | 10100.74
8.7 | 96544 | SINAPI | ARMAÇÃO DE BLOCO, VIGA BALDRAME OU SAPATA UTILIZANDO AÇO CA-50 DE 6,3 MM - MONTAGEM. AF_06/2017 | KG | 21 | 9.25 | 11.87 | 249.27
8.8 | 96545 | SINAPI | ARMAÇÃO DE BLOCO, VIGA BALDRAME OU SAPATA UTILIZANDO AÇO CA-50 DE 8 MM - MONTAGEM. AF_06/2017 | KG | 1298 | 8.81 | 11.3 | 14667.4
8.9 | 96546 | SINAPI | ARMAÇÃO DE BLOCO, VIGA BALDRAME OU SAPATA UTILIZANDO AÇO CA-50 DE 10 MM - MONTAGEM. AF_06/2017 | KG | 3055 | 7.16 | 9.18 | 28044.9
8.10 | 96547 | SINAPI | ARMAÇÃO DE BLOCO, VIGA BALDRAME OU SAPATA UTILIZANDO AÇO CA-50 DE 12,5 MM - MONTAGEM. AF_06/2017 | KG | 483 | 6.34 | 8.13 | 3926.79
8.11 | 96548 | SINAPI | ARMAÇÃO DE BLOCO, VIGA BALDRAME OU SAPATA UTILIZANDO AÇO CA-50 DE 16 MM - MONTAGEM. AF_06/2017 | KG | 36 | 5.86 | 7.52 | 270.72
9 |  |  | SUPER-ESTRUTURA |  |  |  |  | 201343.15
9.1 | 92269 | SINAPI | FABRICAÇÃO DE FÔRMA PARA PILARES E ESTRUTURAS SIMILARES, EM MADEIRA SERRADA, E=25 MM. AF_12/2015 | m² | 699.3 | 50.89 | 65.31 | 45671.28
9.2 | 92270 | SINAPI | FABRICAÇÃO DE FÔRMA PARA VIGAS, COM MADEIRA SERRADA, E = 25 MM. AF_12/2015 | m² | 797.4 | 39.63 | 50.86 | 40555.76
9.3 | SDC01198 | Próprio | CONCRETO USINADO BOMBEAVEL, CLASSE DE RESISTENCIA C25, COM BRITA 0 E 1, SLUMP = 100 +/- 20 MM, BOMBEADO, LANÇADO E ADENSADO EM ESTRUTURA. | m³ | 86.8 | 346.74 | 445.04 | 38629.47
9.4 | 92775 | SINAPI | ARMAÇÃO DE PILAR OU VIGA DE UMA ESTRUTURA CONVENCIONAL DE CONCRETO ARMADO EM UMA EDIFICAÇÃO TÉRREA OU SOBRADO UTILIZANDO AÇO CA-60 DE 5,0 MM - MONTAGEM. AF_12/2015 | KG | 1604 | 10.75 | 13.79 | 22119.16
9.5 | 92776 | SINAPI | ARMAÇÃO DE PILAR OU VIGA DE UMA ESTRUTURA CONVENCIONAL DE CONCRETO ARMADO EM UMA EDIFICAÇÃO TÉRREA OU SOBRADO UTILIZANDO AÇO CA-50 DE 6,3 MM - MONTAGEM. AF_12/2015 | KG | 25 | 9.27 | 11.89 | 297.25
9.6 | 92777 | SINAPI | ARMAÇÃO DE PILAR OU VIGA DE UMA ESTRUTURA CONVENCIONAL DE CONCRETO ARMADO EM UMA EDIFICAÇÃO TÉRREA OU SOBRADO UTILIZANDO AÇO CA-50 DE 8,0 MM - MONTAGEM. AF_12/2015 | KG | 1240 | 8.79 | 11.28 | 13987.2
9.7 | 92778 | SINAPI | ARMAÇÃO DE PILAR OU VIGA DE UMA ESTRUTURA CONVENCIONAL DE CONCRETO ARMADO EM UMA EDIFICAÇÃO TÉRREA OU SOBRADO UTILIZANDO AÇO CA-50 DE 10,0 MM - MONTAGEM. AF_12/2015 | KG | 2535 | 7.09 | 9.1 | 23068.5
9.8 | 92779 | SINAPI | ARMAÇÃO DE PILAR OU VIGA DE UMA ESTRUTURA CONVENCIONAL DE CONCRETO ARMADO EM UMA EDIFICAÇÃO TÉRREA OU SOBRADO UTILIZANDO AÇO CA-50 DE 12,5 MM - MONTAGEM. AF_12/2015 | KG | 697 | 6.23 | 7.99 | 5569.03
9.9 | 92780 | SINAPI | ARMAÇÃO DE PILAR OU VIGA DE UMA ESTRUTURA CONVENCIONAL DE CONCRETO ARMADO EM UMA EDIFICAÇÃO TÉRREA OU SOBRADO UTILIZANDO AÇO CA-50 DE 16,0 MM - MONTAGEM. AF_12/2015 | KG | 121 | 5.7 | 7.31 | 884.51
9.10 | SDC01016 | Próprio | LAJE PRÉ-MOLDADA TRELIÇADA, PARA COBERTURA, INCLUSIVE EPS, CAPEAMENTO 4,0CM E ALTURA FINAL 12,0CM, FCK=25MPA. INCLUSO ESCORAMENTO | m² | 84.65 | 88.62 | 113.74 | 9628.09
9.11 | 85662 | SINAPI | ARMACAO EM TELA DE ACO SOLDADA NERVURADA Q-92, ACO CA-60, 4,2MM, MALHA 15X15CM | m² | 25.97 | 9.17 | 11.76 | 305.4
9.12 | SDC01198 | Próprio | CONCRETO USINADO BOMBEAVEL, CLASSE DE RESISTENCIA C25, COM BRITA 0 E 1, SLUMP = 100 +/- 20 MM, BOMBEADO, LANÇADO E ADENSADO EM ESTRUTURA. | m³ | 1.41 | 346.74 | 445.04 | 627.5
10 |  |  | ALVENARIA E DIVISÓRIAS |  |  |  |  | 221396.54
10.1 | 89168 | SINAPI | (COMPOSIÇÃO REPRESENTATIVA) DO SERVIÇO DE ALVENARIA DE VEDAÇÃO DE BLOCOS VAZADOS DE CERÂMICA DE 9X19X19CM (ESPESSURA 9CM), PARA EDIFICAÇÃO HABITACIONAL UNIFAMILIAR (CASA) E EDIFICAÇÃO PÚBLICA PADRÃO. AF_11/2014 | m² | 2111.09 | 59.83 | 76.79 | 162110.6
10.2 | 93183 | SINAPI | VERGA PRÉ-MOLDADA PARA JANELAS COM MAIS DE 1,5 M DE VÃO. AF_03/2016 | M | 437.5 | 24.35 | 31.25 | 13671.87
10.3 | 93195 | SINAPI | CONTRAVERGA PRÉ-MOLDADA PARA VÃOS DE MAIS DE 1,5 M DE COMPRIMENTO. AF_03/2016 | M | 437.5 | 22.2 | 28.49 | 12464.37
10.4 | 93182 | SINAPI | VERGA PRÉ-MOLDADA PARA JANELAS COM ATÉ 1,5 M DE VÃO. AF_03/2016 | M | 52.4 | 19.15 | 24.57 | 1287.46
10.5 | 93194 | SINAPI | CONTRAVERGA PRÉ-MOLDADA PARA VÃOS DE ATÉ 1,5 M DE COMPRIMENTO. AF_03/2016 | M | 52.4 | 18.91 | 24.27 | 1271.74
10.6 | 93184 | SINAPI | VERGA PRÉ-MOLDADA PARA PORTAS COM ATÉ 1,5 M DE VÃO. AF_03/2016 | M | 26.2 | 14.86 | 19.07 | 499.63
10.7 | 93185 | SINAPI | VERGA PRÉ-MOLDADA PARA PORTAS COM MAIS DE 1,5 M DE VÃO. AF_03/2016 | M | 270.1 | 23.96 | 30.75 | 8305.57
10.8 | 89469 | SINAPI | ALVENARIA DE BLOCOS DE CONCRETO ESTRUTURAL 14X19X29 CM, (ESPESSURA 14 CM) FBK = 14,0 MPA, PARA PAREDES COM ÁREA LÍQUIDA MAIOR OU IGUAL A 6M², COM VÃOS, UTILIZANDO PALHETA. AF_12/2014 | m² | 175.98 | 83.48 | 107.14 | 18854.49
10.9 | 93205 | SINAPI | CINTA DE AMARRAÇÃO DE ALVENARIA MOLDADA IN LOCO COM UTILIZAÇÃO DE BLOCOS CANALETA. AF_03/2016 | M | 102.98 | 22.18 | 28.46 | 2930.81
11 |  |  | ESQUADRIA E FERRAGENS |  |  |  |  | 450711.09
11.1 | 94559 | SINAPI | JANELA DE AÇO BASCULANTE, FIXAÇÃO COM ARGAMASSA, SEM VIDROS, PADRONIZADA. AF_07/2016 | m² | 206.93 | 450.14 | 577.75 | 119553.8
11.2 | 94582 | SINAPI | JANELA DE ALUMÍNIO DE CORRER, 2 FOLHAS, FIXAÇÃO COM ARGAMASSA, COM VIDROS, PADRONIZADA. AF_07/2016 | m² | 23.8 | 452.69 | 581.02 | 13828.27
11.3 | 91341 | SINAPI | PORTA EM ALUMÍNIO DE ABRIR TIPO VENEZIANA COM GUARNIÇÃO, FIXAÇÃO COM PARAFUSOS - FORNECIMENTO E INSTALAÇÃO. AF_08/2015 | m² | 34.18 | 940.56 | 1207.2 | 41262.09
11.4 | 90842 | SINAPI | KIT DE PORTA DE MADEIRA PARA PINTURA, SEMI-OCA (LEVE OU MÉDIA), PADRÃO MÉDIO, 70X210CM, ESPESSURA DE 3,5CM, ITENS INCLUSOS: DOBRADIÇAS, MONTAGEM E INSTALAÇÃO DO BATENTE, FECHADURA COM EXECUÇÃO DO FURO - FORNECIMENTO E INSTALAÇÃO. AF_08/2015 | UN | 5 | 642.11 | 824.14 | 4120.7
11.5 | 91314 | SINAPI | KIT DE PORTA DE MADEIRA PARA PINTURA, SEMI-OCA (LEVE OU MÉDIA), PADRÃO POPULAR, 80X210CM, ESPESSURA DE 3,5CM, ITENS INCLUSOS: DOBRADIÇAS, MONTAGEM E INSTALAÇÃO DO BATENTE, FECHADURA COM EXECUÇÃO DO FURO - FORNECIMENTO E INSTALAÇÃO. AF_08/2015 | UN | 12 | 602.94 | 773.87 | 9286.44
11.6 | 73933/003 | SINAPI | PORTA DE FERRO TIPO VENEZIANA, DE ABRIR, SEM BANDEIRA SEM FERRAGENS | m² | 131.9 | 358.81 | 460.53 | 60743.9
11.7 | 91306 | SINAPI | FECHADURA DE EMBUTIR PARA PORTAS INTERNAS, COMPLETA, ACABAMENTO PADRÃO MÉDIO, COM EXECUÇÃO DE FURO - FORNECIMENTO E INSTALAÇÃO. AF_08/2015 | UN | 129 | 78.95 | 101.33 | 13071.57
11.8 | 74047/002 | SINAPI | DOBRADICA EM ACO/FERRO, 3" X 21/2", E=1,9 A 2 MM, SEM ANEL, CROMADO OU ZINCADO, TAMPA BOLA, COM PARAFUSOS | UN | 387 | 17.07 | 21.9 | 8475.3
11.9 | 73736/001 | SINAPI | DOBRADICA TIPO VAI E VEM EM LATAO POLIDO 3" | UN | 36 | 50.33 | 64.59 | 2325.24
11.10 | 68054 | SINAPI | PORTAO DE FERRO EM CHAPA GALVANIZADA PLANA 14 GSG | m² | 10.5 | 204.11 | 261.97 | 2750.68
11.11 | 73933/004 | SINAPI | PORTA DE FERRO DE ABRIR TIPO BARRA CHATA, COM REQUADRO E GUARNICAO COMPLETA | m² | 5.5 | 488.39 | 626.84 | 3447.62
11.12 | 72123 | SINAPI | VIDRO ARAMADO, ESPESSURA 7MM | m² | 206.93 | 321.59 | 412.76 | 85412.42
11.13 | 85005 | SINAPI | ESPELHO CRISTAL, ESPESSURA 4MM, COM PARAFUSOS DE FIXACAO, SEM MOLDURA | m² | 10.08 | 377.14 | 484.05 | 4879.22
11.14 | 72120 | SINAPI | VIDRO TEMPERADO INCOLOR, ESPESSURA 10MM, FORNECIMENTO E INSTALACAO, INCLUSIVE MASSA PARA VEDACAO | m² | 270 | 229.13 | 294.08 | 79401.6
11.15 | 94562 | SINAPI | JANELA DE AÇO DE CORRER, 4 FOLHAS, FIXAÇÃO COM ARGAMASSA, SEM VIDROS, PADRONIZADA. AF_07/2016 | m² | 4 | 419.22 | 538.06 | 2152.24
12 |  |  | COBERTURA |  |  |  |  | 1363082.05
12.1 | SDC01247 | Próprio | FORNECIMENTO E MONTAGEM DE ESTRUTURAS METÁLICAS GALVANIZADAS, COM UTILIZAÇÃO DE PERFIS EM AÇO ASTM A36 | KG | 51429 | 12.49 | 16.03 | 824406.87
12.2 | 74145/001 | SINAPI | PINTURA ESMALTE FOSCO, DUAS DEMAOS, SOBRE SUPERFICIE METALICA, INCLUSO UMA DEMAO DE FUNDO ANTICORROSIVO. UTILIZACAO DE REVOLVER ( AR-COMPRIMIDO). | m² | 4741.76 | 14.18 | 18.2 | 86300.03
12.3 | 92796 | SINAPI | CORTE E DOBRA DE AÇO CA-50, DIÂMETRO DE 16,0 MM, UTILIZADO EM ESTRUTURAS DIVERSAS, EXCETO LAJES. AF_12/2015 | KG | 99.44 | 4.56 | 5.85 | 581.72
12.4 | 92795 | SINAPI | CORTE E DOBRA DE AÇO CA-50, DIÂMETRO DE 12,5 MM, UTILIZADO EM ESTRUTURAS DIVERSAS, EXCETO LAJES. AF_12/2015 | KG | 501.76 | 4.63 | 5.94 | 2980.45
12.5 | SDC01236 | Próprio | TELHAMENTO COM TELHA METÁLICA TERMOACÚSTICA COM PELÍCULA E = 30 MM, COM ATÉ 2 ÁGUAS, INCLUSO IÇAMENTO | m² | 5168.97 | 61.92 | 79.47 | 410778.04
12.6 | SDC01044 | Próprio | FORNECIMENTO E INSTALAÇÃO DE CUMEEIRA EM PERFIL METALICO TRAPEZOIDAL | M | 162.28 | 36.94 | 47.41 | 7693.69
12.7 | 94229 | SINAPI | CALHA EM CHAPA DE AÇO GALVANIZADO NÚMERO 24, DESENVOLVIMENTO DE 100 CM, INCLUSO TRANSPORTE VERTICAL. AF_06/2016 | M | 137.91 | 96.86 | 124.31 | 17143.59
12.8 | 94231 | SINAPI | RUFO EM CHAPA DE AÇO GALVANIZADO NÚMERO 24, CORTE DE 25 CM, INCLUSO TRANSPORTE VERTICAL. AF_06/2016 | M | 383.43 | 26.82 | 34.42 | 13197.66
13 |  |  | IMPERMEABILIZAÇÃO |  |  |  |  | 51633.08
13.1 | 73929/001 | SINAPI | IMPERMEABILIZACAO DE SUPERFICIE COM CIMENTO ESPECIAL CRISTALIZANTE COM ADESIVO LIQUIDO, UMA DEMAO. | m² | 69.2 | 28.06 | 36.01 | 2491.89
13.2 | 83732 | SINAPI | IMPERMEABILIZACAO DE SUPERFICIE COM ARGAMASSA DE CIMENTO E AREIA, TRACO 1:3, COM ADITIVO IMPERMEABILIZANTE, E=1,5 CM | m² | 1298.1 | 28.28 | 36.29 | 47108.04
13.3 | 83738 | SINAPI | IMPERMEABILIZACAO DE SUPERFICIE COM MANTA ASFALTICA (COM POLIMEROS TIPO APP), E=4 MM | m² | 21.65 | 73.17 | 93.91 | 2033.15
14 |  |  | REVESTIMENTO |  |  |  |  | 338120.31
14.1 | 89173 | SINAPI | (COMPOSIÇÃO REPRESENTATIVA) DO SERVIÇO DE EMBOÇO/MASSA ÚNICA, APLICADO MANUALMENTE, TRAÇO 1:2:8, EM BETONEIRA DE 400L, PAREDES INTERNAS, COM EXECUÇÃO DE TALISCAS, EDIFICAÇÃO HABITACIONAL UNIFAMILIAR (CASAS) E EDIFICAÇÃO PÚBLICA PADRÃO. AF_12/2014 | m² | 4594.27 | 23.78 | 30.52 | 140217.12
14.2 | 87878 | SINAPI | CHAPISCO APLICADO EM ALVENARIAS E ESTRUTURAS DE CONCRETO INTERNAS, COM COLHER DE PEDREIRO. ARGAMASSA TRAÇO 1:3 COM PREPARO MANUAL. AF_06/2014 | m² | 4594.27 | 2.94 | 3.77 | 17320.39
14.3 | 87273 | SINAPI | REVESTIMENTO CERÂMICO PARA PAREDES INTERNAS COM PLACAS TIPO ESMALTADA EXTRA DE DIMENSÕES 33X45 CM APLICADAS EM AMBIENTES DE ÁREA MAIOR QUE 5 M² NA ALTURA INTEIRA DAS PAREDES. AF_06/2014 | m² | 2510.59 | 50.21 | 64.44 | 161782.41
14.4 | 87242 | SINAPI | REVESTIMENTO CERÂMICO PARA PAREDES EXTERNAS EM PASTILHAS DE PORCELANA 5 X 5 CM (PLACAS DE 30 X 30 CM), ALINHADAS A PRUMO, APLICADO EM PANOS COM VÃOS. AF_06/2014 | m² | 109.07 | 134.3 | 172.37 | 18800.39
15 |  |  | FORRO |  |  |  |  | 235594.68
15.1 | 96116 | SINAPI | FORRO EM RÉGUAS DE PVC, FRISADO, PARA AMBIENTES COMERCIAIS, INCLUSIVE ESTRUTURA DE FIXAÇÃO. AF_05/2017_P | m² | 4177.88 | 38.35 | 49.22 | 205635.25
15.2 | 96121 | SINAPI | ACABAMENTOS PARA FORRO (RODA-FORRO EM PERFIL METÁLICO E PLÁSTICO). AF_05/2017 | M | 3609.57 | 6.47 | 8.3 | 29959.43
16 |  |  | PINTURA |  |  |  |  | 336509.2
16.1 | 88497 | SINAPI | APLICAÇÃO E LIXAMENTO DE MASSA LÁTEX EM PAREDES, DUAS DEMÃOS. AF_06/2014 | m² | 7128.59 | 10.4 | 13.34 | 95095.39
16.2 | SDC01045 | Próprio | APLICAÇÃO E LIXAMENTO DE MASSA ACRILICA EM PAREDES, UMA DEMÃO | m² | 3235.96 | 12.72 | 16.32 | 52810.86
16.3 | 88487 | SINAPI | APLICAÇÃO MANUAL DE PINTURA COM TINTA LÁTEX PVA EM PAREDES, DUAS DEMÃOS. AF_06/2014 | m² | 7128.59 | 7.67 | 9.84 | 70145.32
16.4 | SDC01239 | Próprio | APLICAÇÃO MANUAL DE PINTURA COM TINTA ESMALTE SINTETICO BRILHO, EM PAREDES, DUAS DEMÃOS | m² | 3059.98 | 13.1 | 16.81 | 51438.26
16.5 | 88485 | SINAPI | APLICAÇÃO DE FUNDO SELADOR ACRÍLICO EM PAREDES, UMA DEMÃO. AF_06/2014 | m² | 3715.72 | 1.55 | 1.98 | 7357.12
16.6 | 88489 | SINAPI | APLICAÇÃO MANUAL DE PINTURA COM TINTA LÁTEX ACRÍLICA EM PAREDES, DUAS DEMÃOS. AF_06/2014 | m² | 3715.72 | 9.69 | 12.43 | 46186.39
16.7 | 73924/002 | SINAPI | PINTURA ESMALTE ACETINADO, DUAS DEMAOS, SOBRE SUPERFICIE METALICA | m² | 338.83 | 21.03 | 26.99 | 9145.02
16.8 | 88486 | SINAPI | APLICAÇÃO MANUAL DE PINTURA COM TINTA LÁTEX PVA EM TETO, DUAS DEMÃOS. AF_06/2014 | m² | 394.43 | 8.56 | 10.98 | 4330.84
17 |  |  | PAVIMENTAÇÕES |  |  |  |  | 405177.83
17.1 | 94438 | SINAPI | (COMPOSIÇÃO REPRESENTATIVA) DO SERVIÇO DE CONTRAPISO EM ARGAMASSA TRAÇO 1:4 (CIM E AREIA), EM BETONEIRA 400 L, ESPESSURA 3 CM ÁREAS SECAS E 3 CM ÁREAS MOLHADAS, PARA EDIFICAÇÃO HABITACIONAL UNIFAMILIAR (CASA) E EDIFICAÇÃO PÚBLICA PADRÃO. AF_11/2014 | m² | 739.43 | 30.52 | 39.17 | 28963.47
17.2 | 84191 | SINAPI | PISO EM GRANILITE, MARMORITE OU GRANITINA ESPESSURA 8 MM, INCLUSO JUNTAS DE DILATACAO PLASTICAS | m² | 1273.35 | 105.59 | 135.52 | 172564.39
17.3 | SDC01288 | Próprio | Rodapé de argamassa de alta resistência tipo granilite ou equivalente de qualidade comprovada, altura de 10 cm e espessura de 10 mm, com cantos boleados, executado com cimento e granitina grana N.1 | m | 533.26 | 20.17 | 25.88 | 13800.76
17.4 | SDC01290 | Próprio | PISO DE CONCRETO INTERTRAVADO DRENANTE, ESPESSURA 6CM | m² | 2062.28 | 58.9 | 75.59 | 155887.74
17.5 | 94996 | SINAPI | EXECUÇÃO DE PASSEIO (CALÇADA) OU PISO DE CONCRETO COM CONCRETO MOLDADO IN LOCO, FEITO EM OBRA, ACABAMENTO CONVENCIONAL, ESPESSURA 10 CM, ARMADO. AF_07/2016 | m² | 316.51 | 72.74 | 93.36 | 29549.37
17.6 | 94275 | SINAPI | ASSENTAMENTO DE GUIA (MEIO-FIO) EM TRECHO RETO, CONFECCIONADA EM CONCRETO PRÉ-FABRICADO, DIMENSÕES 100X15X13X20 CM (COMPRIMENTO X BASE INFERIOR X BASE SUPERIOR X ALTURA), PARA URBANIZAÇÃO INTERNA DE EMPREENDIMENTOS. AF_06/2016_P | M | 105 | 32.74 | 42.02 | 4412.1
18 |  |  | LOUÇAS E METAIS |  |  |  |  | 64555
18.1 | SDC02033 | Próprio | FORNECIMENTO E INSTALAÇÃO DE DUCHA HIGIENICA PLÁSTICA COM REGISTRO METÁLICO 1/2" | UN | 68 | 75.02 | 96.28 | 6547.04
18.2 | 86906 | SINAPI | TORNEIRA CROMADA DE MESA, 1/2" OU 3/4", PARA LAVATÓRIO, PADRÃO POPULAR - FORNECIMENTO E INSTALAÇÃO. AF_12/2013 | UN | 116 | 47.17 | 60.54 | 7022.64
18.3 | 86914 | SINAPI | TORNEIRA CROMADA 1/2" OU 3/4" PARA TANQUE, PADRÃO MÉDIO - FORNECIMENTO E INSTALAÇÃO. AF_12/2013 | UN | 4 | 36.24 | 46.51 | 186.04
18.4 | 95470 | SINAPI | VASO SANITARIO SIFONADO CONVENCIONAL COM LOUÇA BRANCA, INCLUSO CONJUNTO DE LIGAÇÃO PARA BACIA SANITÁRIA AJUSTÁVEL - FORNECIMENTO E INSTALAÇÃO. AF_10/2016 | UN | 63 | 175.72 | 225.53 | 14208.39
18.5 | SDC02048 | Próprio | FORNECIMENTO E INSTALAÇÃO DE ASSENTO PLASTICO BRANCO PARA VASO SANITARIO, PADRÃO POPULAR | UN | 68 | 23.58 | 30.26 | 2057.68
18.6 | 9535 | SINAPI | CHUVEIRO ELETRICO COMUM CORPO PLASTICO TIPO DUCHA, FORNECIMENTO E INSTALACAO | UN | 49 | 60.88 | 78.13 | 3828.37
18.7 | 95472 | SINAPI | VASO SANITARIO SIFONADO CONVENCIONAL PARA PCD SEM FURO FRONTAL COM LOUÇA BRANCA SEM ASSENTO, INCLUSO CONJUNTO DE LIGAÇÃO PARA BACIA SANITÁRIA AJUSTÁVEL - FORNECIMENTO E INSTALAÇÃO. AF_10/2016 | UN | 5 | 639.6 | 820.92 | 4104.6
18.8 | 40729 | SINAPI | VALVULA DESCARGA 1.1/2" COM REGISTRO, ACABAMENTO EM METAL CROMADO - FORNECIMENTO E INSTALACAO | UN | 68 | 172.3 | 221.14 | 15037.52
18.9 | 94794 | SINAPI | REGISTRO DE GAVETA BRUTO, LATÃO, ROSCÁVEL, 1 1/2, COM ACABAMENTO E CANOPLA CROMADOS, INSTALADO EM RESERVAÇÃO DE ÁGUA DE EDIFICAÇÃO QUE POSSUA RESERVATÓRIO DE FIBRA/FIBROCIMENTO  FORNECIMENTO E INSTALAÇÃO. AF_06/2016 | UN | 62 | 73.63 | 94.5 | 5859
18.10 | 89985 | SINAPI | REGISTRO DE PRESSÃO BRUTO, LATÃO, ROSCÁVEL, 3/4", COM ACABAMENTO E CANOPLA CROMADOS. FORNECIDO E INSTALADO EM RAMAL DE ÁGUA. AF_12/2014 | UN | 49 | 34.22 | 43.92 | 2152.08
18.11 | 94498 | SINAPI | REGISTRO DE GAVETA BRUTO, LATÃO, ROSCÁVEL, 2, INSTALADO EM RESERVAÇÃO DE ÁGUA DE EDIFICAÇÃO QUE POSSUA RESERVATÓRIO DE FIBRA/FIBROCIMENTO  FORNECIMENTO E INSTALAÇÃO. AF_06/2016 | UN | 4 | 68.57 | 88 | 352
18.12 | 94500 | SINAPI | REGISTRO DE GAVETA BRUTO, LATÃO, ROSCÁVEL, 3, INSTALADO EM RESERVAÇÃO DE ÁGUA DE EDIFICAÇÃO QUE POSSUA RESERVATÓRIO DE FIBRA/FIBROCIMENTO  FORNECIMENTO E INSTALAÇÃO. AF_06/2016 | UN | 1 | 132.95 | 170.64 | 170.64
18.13 | 94501 | SINAPI | REGISTRO DE GAVETA BRUTO, LATÃO, ROSCÁVEL, 4, INSTALADO EM RESERVAÇÃO DE ÁGUA DE EDIFICAÇÃO QUE POSSUA RESERVATÓRIO DE FIBRA/FIBROCIMENTO  FORNECIMENTO E INSTALAÇÃO. AF_06/2016 | UN | 3 | 246.86 | 316.84 | 950.52
18.14 | 94489 | SINAPI | REGISTRO DE ESFERA, PVC, SOLDÁVEL, DN 25 MM, INSTALADO EM RESERVAÇÃO DE ÁGUA DE EDIFICAÇÃO QUE POSSUA RESERVATÓRIO DE FIBRA/FIBROCIMENTO FORNECIMENTO E INSTALAÇÃO. AF_06/2016 | UN | 1 | 20.2 | 25.92 | 25.92
18.15 | 89987 | SINAPI | REGISTRO DE GAVETA BRUTO, LATÃO, ROSCÁVEL, 3/4", COM ACABAMENTO E CANOPLA CROMADOS. FORNECIDO E INSTALADO EM RAMAL DE ÁGUA. AF_12/2014 | UN | 32 | 35.76 | 45.89 | 1468.48
18.16 | 73795/007 | SINAPI | VÁLVULA DE RETENÇÃO VERTICAL Ø 100MM (4") - FORNECIMENTO E INSTALAÇÃO | UN | 1 | 358.62 | 460.28 | 460.28
18.17 | 95674 | SINAPI | HIDRÔMETRO DN 20 (½), 3,0 M³/H  FORNECIMENTO E INSTALAÇÃO. AF_11/2016 | UN | 1 | 96.46 | 123.8 | 123.8
19 |  |  | INSTALAÇÕES HIDROSSANITÁRIAS |  |  |  |  | 486281.36
19.1 | 89383 | SINAPI | ADAPTADOR CURTO COM BOLSA E ROSCA PARA REGISTRO, PVC, SOLDÁVEL, DN 25MM X 3/4, INSTALADO EM RAMAL OU SUB-RAMAL DE ÁGUA - FORNECIMENTO E INSTALAÇÃO. AF_12/2014 | UN | 113 | 4.78 | 6.13 | 692.69
19.2 | 89436 | SINAPI | ADAPTADOR CURTO COM BOLSA E ROSCA PARA REGISTRO, PVC, SOLDÁVEL, DN 32MM X 1, INSTALADO EM RAMAL DE DISTRIBUIÇÃO DE ÁGUA - FORNECIMENTO E INSTALAÇÃO. AF_12/2014 | UN | 1 | 4.86 | 6.23 | 6.23
19.3 | 89596 | SINAPI | ADAPTADOR CURTO COM BOLSA E ROSCA PARA REGISTRO, PVC, SOLDÁVEL, DN 50MM X 1.1/2, INSTALADO EM PRUMADA DE ÁGUA - FORNECIMENTO E INSTALAÇÃO. AF_12/2014 | UN | 192 | 7.77 | 9.97 | 1914.24
19.4 | 89610 | SINAPI | ADAPTADOR CURTO COM BOLSA E ROSCA PARA REGISTRO, PVC, SOLDÁVEL, DN 60MM X 2, INSTALADO EM PRUMADA DE ÁGUA - FORNECIMENTO E INSTALAÇÃO. AF_12/2014 | UN | 4 | 14.47 | 18.57 | 74.28
19.5 | 94670 | SINAPI | ADAPTADOR CURTO COM BOLSA E ROSCA PARA REGISTRO, PVC, SOLDÁVEL, DN 110 MM X 4 , INSTALADO EM RESERVAÇÃO DE ÁGUA DE EDIFICAÇÃO QUE POSSUA RESERVATÓRIO DE FIBRA/FIBROCIMENTO FORNECIMENTO E INSTALAÇÃO. AF_06/2016 | UN | 4 | 56.85 | 72.96 | 291.84
19.6 | 89616 | SINAPI | ADAPTADOR CURTO COM BOLSA E ROSCA PARA REGISTRO, PVC, SOLDÁVEL, DN 85MM X 3, INSTALADO EM PRUMADA DE ÁGUA - FORNECIMENTO E INSTALAÇÃO. AF_12/2014 | UN | 2 | 32.69 | 41.95 | 83.9
19.7 | SDC02018 | Próprio | BUCHA DE REDUCAO DE PVC, SOLDAVEL, CURTA COM 75 X 60 MM | UN | 4 | 22.59 | 28.99 | 115.96
19.8 | SDC02017 | Próprio | BUCHA DE REDUCAO DE PVC, SOLDAVEL, CURTA COM 60 X 50 MM | UN | 44 | 11.43 | 14.67 | 645.48
19.9 | SDC02003 | Próprio | BUCHA DE REDUCAO DE PVC, SOLDAVEL, LONGA, COM 60X25 MM | UN | 16 | 17.64 | 22.64 | 362.24
19.10 | SDC02002 | Próprio | BUCHA DE REDUCAO DE PVC, SOLDAVEL, LONGA, COM 50X25 MM | UN | 69 | 13.4 | 17.19 | 1186.11
19.11 | SDC02259 | Próprio | BUCHA DE REDUCAO DE PVC, SOLDAVEL, LONGA COM 75 X 50 MM | UN | 1 | 25.77 | 33.07 | 33.07
19.12 | SDC02108 | Próprio | BUCHA DE REDUCAO DE PVC, SOLDAVEL, CURTA, COM 110 X 85 MM | UN | 2 | 78.83 | 101.17 | 202.34
19.13 | SDC02019 | Próprio | BUCHA DE REDUCAO DE PVC, SOLDAVEL, CURTA COM 85 X 75 MM | UN | 3 | 21.11 | 27.09 | 81.27
19.14 | SDC02001 | Próprio | BUCHA DE REDUCAO DE PVC, SOLDAVEL, LONGA, COM 60 X 50 MM | UN | 1 | 22.93 | 29.43 | 29.43
19.15 | SDC02026 | Próprio | BUCHA DE REDUCAO DE PVC, SOLDAVEL, LONGA, COM 85 X 60 MM | UN | 2 | 31 | 39.78 | 79.56
19.16 | 89363 | SINAPI | JOELHO 45 GRAUS, PVC, SOLDÁVEL, DN 25MM, INSTALADO EM RAMAL OU SUB-RAMAL DE ÁGUA - FORNECIMENTO E INSTALAÇÃO. AF_12/2014 | UN | 4 | 6.52 | 8.36 | 33.44
19.17 | 89502 | SINAPI | JOELHO 45 GRAUS, PVC, SOLDÁVEL, DN 50MM, INSTALADO EM PRUMADA DE ÁGUA - FORNECIMENTO E INSTALAÇÃO. AF_12/2014 | UN | 5 | 9.94 | 12.75 | 63.75
19.18 | 89501 | SINAPI | JOELHO 90 GRAUS, PVC, SOLDÁVEL, DN 50MM, INSTALADO EM PRUMADA DE ÁGUA - FORNECIMENTO E INSTALAÇÃO. AF_12/2014 | UN | 142 | 9.08 | 11.65 | 1654.3
19.19 | 89481 | SINAPI | JOELHO 90 GRAUS, PVC, SOLDÁVEL, DN 25MM, INSTALADO EM PRUMADA DE ÁGUA - FORNECIMENTO E INSTALAÇÃO. AF_12/2014 | UN | 253 | 3.15 | 4.04 | 1022.12
19.20 | 89515 | SINAPI | JOELHO 45 GRAUS, PVC, SOLDÁVEL, DN 75MM, INSTALADO EM PRUMADA DE ÁGUA - FORNECIMENTO E INSTALAÇÃO. AF_12/2014 | UN | 1 | 49.76 | 63.86 | 63.86
19.21 | 89521 | SINAPI | JOELHO 90 GRAUS, PVC, SOLDÁVEL, DN 85MM, INSTALADO EM PRUMADA DE ÁGUA - FORNECIMENTO E INSTALAÇÃO. AF_12/2014 | UN | 9 | 72.43 | 92.96 | 836.64
19.22 | 89505 | SINAPI | JOELHO 90 GRAUS, PVC, SOLDÁVEL, DN 60MM, INSTALADO EM PRUMADA DE ÁGUA - FORNECIMENTO E INSTALAÇÃO. AF_12/2014 | UN | 14 | 23.92 | 30.7 | 429.8
19.23 | 96755 | SINAPI | JOELHO 90 GRAUS, PPR, DN 110 MM, CLASSE PN 25, INSTALADO EM RESERVAÇÃO DE ÁGUA DE EDIFICAÇÃO QUE POSSUA RESERVATÓRIO DE FIBRA/FIBROCIMENTO  FORNECIMENTO E INSTALAÇÃO. AF_06/2016 | UN | 9 | 106.95 | 137.27 | 1235.43
19.24 | 89575 | SINAPI | LUVA, PVC, SOLDÁVEL, DN 50MM, INSTALADO EM PRUMADA DE ÁGUA - FORNECIMENTO E INSTALAÇÃO. AF_12/2014 | UN | 1 | 7.48 | 9.6 | 9.6
19.25 | 89597 | SINAPI | LUVA, PVC, SOLDÁVEL, DN 60MM, INSTALADO EM PRUMADA DE ÁGUA - FORNECIMENTO E INSTALAÇÃO. AF_12/2014 | UN | 2 | 14.36 | 18.43 | 36.86
19.26 | 89528 | SINAPI | LUVA, PVC, SOLDÁVEL, DN 25MM, INSTALADO EM PRUMADA DE ÁGUA - FORNECIMENTO E INSTALAÇÃO. AF_12/2014 | UN | 1 | 2.58 | 3.31 | 3.31
19.27 | 89532 | SINAPI | LUVA DE REDUÇÃO, PVC, SOLDÁVEL, DN 32MM X 25MM, INSTALADO EM PRUMADA DE ÁGUA - FORNECIMENTO E INSTALAÇÃO. AF_12/2014 | UN | 2 | 4.28 | 5.49 | 10.98
19.28 | 89356 | SINAPI | TUBO, PVC, SOLDÁVEL, DN 25MM, INSTALADO EM RAMAL OU SUB-RAMAL DE ÁGUA - FORNECIMENTO E INSTALAÇÃO. AF_12/2014 | M | 670 | 15.26 | 19.58 | 13118.6
19.29 | 89449 | SINAPI | TUBO, PVC, SOLDÁVEL, DN 50MM, INSTALADO EM PRUMADA DE ÁGUA - FORNECIMENTO E INSTALAÇÃO. AF_12/2014 | M | 503 | 13.43 | 17.23 | 8666.69
19.30 | 89450 | SINAPI | TUBO, PVC, SOLDÁVEL, DN 60MM, INSTALADO EM PRUMADA DE ÁGUA - FORNECIMENTO E INSTALAÇÃO. AF_12/2014 | M | 202 | 20.6 | 26.44 | 5340.88
19.31 | 89451 | SINAPI | TUBO, PVC, SOLDÁVEL, DN 75MM, INSTALADO EM PRUMADA DE ÁGUA - FORNECIMENTO E INSTALAÇÃO. AF_12/2014 | M | 56 | 28.72 | 36.86 | 2064.16
19.32 | 89452 | SINAPI | TUBO, PVC, SOLDÁVEL, DN 85MM, INSTALADO EM PRUMADA DE ÁGUA - FORNECIMENTO E INSTALAÇÃO. AF_12/2014 | M | 173 | 36.01 | 46.21 | 7994.33
19.33 | 94655 | SINAPI | TUBO, PVC, SOLDÁVEL, DN 110 MM, INSTALADO EM RESERVAÇÃO DE ÁGUA DE EDIFICAÇÃO QUE POSSUA RESERVATÓRIO DE FIBRA/FIBROCIMENTO FORNECIMENTO E INSTALAÇÃO. AF_06/2016 | M | 124 | 68.97 | 88.52 | 10976.48
19.34 | 89630 | SINAPI | TE DE REDUÇÃO, PVC, SOLDÁVEL, DN 75MM X 50MM, INSTALADO EM PRUMADA DE ÁGUA - FORNECIMENTO E INSTALAÇÃO. AF_12/2014 | UN | 11 | 42.4 | 54.42 | 598.62
19.35 | 89627 | SINAPI | TÊ DE REDUÇÃO, PVC, SOLDÁVEL, DN 50MM X 25MM, INSTALADO EM PRUMADA DE ÁGUA - FORNECIMENTO E INSTALAÇÃO. AF_12/2014 | UN | 9 | 13.65 | 17.51 | 157.59
19.36 | SDC02089 | Próprio | TE DE REDUÇÃO, PVC, SOLDÁVEL, DN 75MM X 60MM, INSTALADO EM PRUMADA DE ÁGUA - FORNECIMENTO E INSTALAÇÃO. AF_12/2014 | UN | 1 | 89.69 | 115.11 | 115.11
19.37 | 89632 | SINAPI | TE DE REDUÇÃO, PVC, SOLDÁVEL, DN 85MM X 60MM, INSTALADO EM PRUMADA DE ÁGUA - FORNECIMENTO E INSTALAÇÃO. AF_12/2014 | UN | 13 | 61.56 | 79.01 | 1027.13
19.38 | SDC02029 | Próprio | TÊ DE REDUÇÃO, PVC, SOLDÁVEL, DN 85MM X 75MM | UN | 2 | 53.96 | 69.25 | 138.5
19.39 | SDC02199 | Próprio | TÊ DE REDUÇÃO, PVC, SOLDÁVEL, DN 110 MM X 75 MM, INSTALADO EM RESERVAÇÃO DE ÁGUA DE EDIFICAÇÃO QUE POSSUA RESERVATÓRIO DE FIBRA/FIBROCIMENTO  FORNECIMENTO E INSTALAÇÃO | UN | 1 | 153.64 | 197.19 | 197.19
19.40 | 94702 | SINAPI | TÊ DE REDUÇÃO, PVC, SOLDÁVEL, DN 110 MM X 60 MM, INSTALADO EM RESERVAÇÃO DE ÁGUA DE EDIFICAÇÃO QUE POSSUA RESERVATÓRIO DE FIBRA/FIBROCIMENTO FORNECIMENTO E INSTALAÇÃO. AF_06/2016 | UN | 2 | 110.43 | 141.73 | 283.46
19.41 | 89440 | SINAPI | TE, PVC, SOLDÁVEL, DN 25MM, INSTALADO EM RAMAL DE DISTRIBUIÇÃO DE ÁGUA - FORNECIMENTO E INSTALAÇÃO. AF_12/2014 | UN | 147 | 5.85 | 7.5 | 1102.5
19.42 | 89625 | SINAPI | TE, PVC, SOLDÁVEL, DN 50MM, INSTALADO EM PRUMADA DE ÁGUA - FORNECIMENTO E INSTALAÇÃO. AF_12/2014 | UN | 81 | 13.87 | 17.8 | 1441.8
19.43 | 89628 | SINAPI | TE, PVC, SOLDÁVEL, DN 60MM, INSTALADO EM PRUMADA DE ÁGUA - FORNECIMENTO E INSTALAÇÃO. AF_12/2014 | UN | 35 | 27.9 | 35.8 | 1253
19.44 | 89631 | SINAPI | TE, PVC, SOLDÁVEL, DN 85MM, INSTALADO EM PRUMADA DE ÁGUA - FORNECIMENTO E INSTALAÇÃO. AF_12/2014 | UN | 1 | 71.38 | 91.61 | 91.61
19.45 | 94791 | SINAPI | ADAPTADOR COM FLANGES LIVRES, PVC, SOLDÁVEL LONGO, DN 110 MM X 4 , INSTALADO EM RESERVAÇÃO DE ÁGUA DE EDIFICAÇÃO QUE POSSUA RESERVATÓRIO DE FIBRA/FIBROCIMENTO FORNECIMENTO E INSTALAÇÃO. AF_06/2016 | UN | 2 | 418.93 | 537.69 | 1075.38
19.46 | 94789 | SINAPI | ADAPTADOR COM FLANGES LIVRES, PVC, SOLDÁVEL LONGO, DN 75 MM X 2 1/2 , INSTALADO EM RESERVAÇÃO DE ÁGUA DE EDIFICAÇÃO QUE POSSUA RESERVATÓRIO DE FIBRA/FIBROCIMENTO FORNECIMENTO E INSTALAÇÃO. AF_06/2016 | UN | 3 | 211.69 | 271.7 | 815.1
19.47 | 94790 | SINAPI | ADAPTADOR COM FLANGES LIVRES, PVC, SOLDÁVEL LONGO, DN 85 MM X 3 , INSTALADO EM RESERVAÇÃO DE ÁGUA DE EDIFICAÇÃO QUE POSSUA RESERVATÓRIO DE FIBRA/FIBROCIMENTO FORNECIMENTO E INSTALAÇÃO. AF_06/2016 | UN | 1 | 279.89 | 359.23 | 359.23
19.48 | 95141 | SINAPI | ADAPTADOR COM FLANGES LIVRES, PVC, SOLDÁVEL LONGO, DN 25 MM X 3/4 , INSTALADO EM RESERVAÇÃO DE ÁGUA DE EDIFICAÇÃO QUE POSSUA RESERVATÓRIO DE FIBRA/FIBROCIMENTO FORNECIMENTO E INSTALAÇÃO. AF_06/2016 | UN | 3 | 25.34 | 32.52 | 97.56
19.49 | 89427 | SINAPI | LUVA COM BUCHA DE LATÃO, PVC, SOLDÁVEL, DN 25MM X 3/4, INSTALADO EM RAMAL DE DISTRIBUIÇÃO DE ÁGUA - FORNECIMENTO E INSTALAÇÃO. AF_12/2014 | UN | 51 | 7.88 | 10.11 | 515.61
19.50 | 90373 | SINAPI | JOELHO 90 GRAUS COM BUCHA DE LATÃO, PVC, SOLDÁVEL, DN 25MM, X 1/2 INSTALADO EM RAMAL OU SUB-RAMAL DE ÁGUA - FORNECIMENTO E INSTALAÇÃO. AF_12/2014 | UN | 232 | 9.69 | 12.43 | 2883.76
19.51 | 89366 | SINAPI | JOELHO 90 GRAUS COM BUCHA DE LATÃO, PVC, SOLDÁVEL, DN 25MM, X 3/4 INSTALADO EM RAMAL OU SUB-RAMAL DE ÁGUA - FORNECIMENTO E INSTALAÇÃO. AF_12/2014 | UN | 4 | 10.47 | 13.43 | 53.72
19.52 | SDC02104 | Próprio | CISTERNA EM CONCRETO ARMADO, CAP. 25.000 LITROS, CONFORME PROJETO PADRÃO SEDUC - FUNDAÇÕES EM SAPATA CORRIDA | un | 2 | 39441.72 | 50623.44 | 101246.88
19.53 | 88503 | SINAPI | CAIXA D´ÁGUA EM POLIETILENO, 1000 LITROS, COM ACESSÓRIOS | UN | 2 | 647.37 | 830.89 | 1661.78
19.54 | SDC02218 | Próprio | RESERVATÓRIO METÁLICO 30.000 L - FORNECIMENTO E INSTALAÇÃO | UN | 1 | 22922.29 | 29420.75 | 29420.75
19.55 | 94717 | SINAPI | TUBO, CPVC, SOLDÁVEL, DN 28 MM, INSTALADO EM RESERVAÇÃO DE ÁGUA DE EDIFICAÇÃO QUE POSSUA RESERVATÓRIO DE FIBRA/FIBROCIMENTO  FORNECIMENTO E INSTALAÇÃO. AF_06/2016 | M | 40 | 25.45 | 32.66 | 1306.4
19.56 | 94720 | SINAPI | TUBO, CPVC, SOLDÁVEL, DN 54 MM, INSTALADO EM RESERVAÇÃO DE ÁGUA DE EDIFICAÇÃO QUE POSSUA RESERVATÓRIO DE FIBRA/FIBROCIMENTO  FORNECIMENTO E INSTALAÇÃO. AF_06/2016 | M | 3 | 62.25 | 79.89 | 239.67
19.57 | 94742 | SINAPI | JOELHO 90 GRAUS, CPVC, SOLDÁVEL, DN 28 MM, INSTALADO EM RESERVAÇÃO DE ÁGUA DE EDIFICAÇÃO QUE POSSUA RESERVATÓRIO DE FIBRA/FIBROCIMENTO  FORNECIMENTO E INSTALAÇÃO. AF_06/2016 | UN | 4 | 12.4 | 15.91 | 63.64
19.58 | 90443 | SINAPI | RASGO EM ALVENARIA PARA RAMAIS/ DISTRIBUIÇÃO COM DIAMETROS MENORES OU IGUAIS A 40 MM. AF_05/2015 | M | 632 | 8.97 | 11.51 | 7274.32
19.59 | 91222 | SINAPI | RASGO EM ALVENARIA PARA RAMAIS/ DISTRIBUIÇÃO COM DIÂMETROS MAIORES QUE 40 MM E MENORES OU IGUAIS A 75 MM. AF_05/2015 | M | 327 | 9.66 | 12.39 | 4051.53
19.60 | 90445 | SINAPI | RASGO EM CONTRAPISO PARA RAMAIS/ DISTRIBUIÇÃO COM DIÂMETROS MAIORES QUE 40 MM E MENORES OU IGUAIS A 75 MM. AF_05/2015 | M | 43 | 17.39 | 22.32 | 959.76
19.61 | 90446 | SINAPI | RASGO EM CONTRAPISO PARA RAMAIS/ DISTRIBUIÇÃO COM DIÂMETROS MAIORES QUE 75 MM. AF_05/2015 | M | 125 | 18.89 | 24.24 | 3030
19.62 | 83647 | SINAPI | BOMBA RECALQUE D'AGUA TRIFASICA 1,5HP | UN | 2 | 1125.11 | 1444.07 | 2888.14
ESGOTO
19.63 | 72289 | SINAPI | CAIXA DE INSPEÇÃO 80X80X80CM EM ALVENARIA - EXECUÇÃO | UN | 10 | 330.65 | 424.38 | 4243.8
19.64 | SDC02090 | Próprio | CAIXA DE GORDURA EM PVC, DIAMETRO MINIMO 300 MM, DIAMETRO DE SAIDA 100 MM, CAPACIDADE APROXIMADA 18 LITROS, COM TAMPA | UN | 3 | 349.21 | 448.21 | 1344.63
19.65 | 74166/001 | SINAPI | CAIXA DE INSPEÇÃO EM CONCRETO PRÉ-MOLDADO DN 60CM COM TAMPA H= 60CM - FORNECIMENTO E INSTALACAO | UN | 49 | 167.17 | 214.56 | 10513.44
19.66 | SDC02004 | Próprio | CAIXA SIFONADA DE PVC COM GRELHA BRANCA, 150 X 150 X 50 MM | UN | 100 | 38.61 | 49.55 | 4955
19.67 | 89708 | SINAPI | CAIXA SIFONADA, PVC, DN 150 X 185 X 75 MM, JUNTA ELÁSTICA, FORNECIDA E INSTALADA EM RAMAL DE DESCARGA OU EM RAMAL DE ESGOTO SANITÁRIO. AF_12/2014 | UN | 17 | 46.3 | 59.42 | 1010.14
19.68 | SDC02141 | Próprio | CURVA DE PVC, 45 GRAUS, SERIE R, DN 100 MM, PARA ESGOTO PREDIAL | UN | 4 | 28.77 | 36.92 | 147.68
19.69 | SDC02140 | Próprio | CURVA 45 GRAUS, PVC, SERIE R, ESGOTO PREDIAL, DN 75 MM, JUNTA ELÁSTICA, FORNECIDO E INSTALADO EM RAMAL DE DESCARGA OU RAMAL DE ESGOTO SANITÁRIO | UN | 1 | 17.48 | 22.43 | 22.43
19.70 | SDC02074 | Próprio | CURVA LONGA 45 GRAUS, PVC, SERIE NORMAL, ESGOTO PREDIAL, DN 100 MM, JUNTA ELÁSTICA, FORNECIDO E INSTALADO EM RAMAL DE DESCARGA OU RAMAL DE ESGOTO SANITÁRIO. | UN | 29 | 36.09 | 46.32 | 1343.28
19.71 | SDC02110 | Próprio | CURVA PVC LONGA 45G, DN 50 MM, PARA ESGOTO PREDIAL | UN | 81 | 12.16 | 15.6 | 1263.6
19.72 | SDC02073 | Próprio | CURVA LONGA 45 GRAUS, PVC, SERIE NORMAL, ESGOTO PREDIAL, DN 75 MM, JUNTA ELÁSTICA, FORNECIDO E INSTALADO EM RAMAL DE DESCARGA OU RAMAL DE ESGOTO SANITÁRIO. AF_12/2014 | UN | 13 | 25.87 | 33.2 | 431.6
19.73 | SDC02278 | Próprio | CURVA LONGA 45 GRAUS, PVC, SERIE NORMAL, ESGOTO PREDIAL, DN 40 MM, FORNECIDO E INSTALADO EM RAMAL DE DESCARGA OU RAMAL DE ESGOTO SANITÁRIO | UN | 126 | 10.71 | 13.74 | 1731.24
19.74 | 89748 | SINAPI | CURVA CURTA 90 GRAUS, PVC, SERIE NORMAL, ESGOTO PREDIAL, DN 100 MM, JUNTA ELÁSTICA, FORNECIDO E INSTALADO EM RAMAL DE DESCARGA OU RAMAL DE ESGOTO SANITÁRIO. AF_12/2014 | UN | 71 | 24.75 | 31.76 | 2254.96
19.75 | 89733 | SINAPI | CURVA CURTA 90 GRAUS, PVC, SERIE NORMAL, ESGOTO PREDIAL, DN 50 MM, JUNTA ELÁSTICA, FORNECIDO E INSTALADO EM RAMAL DE DESCARGA OU RAMAL DE ESGOTO SANITÁRIO. AF_12/2014 | UN | 31 | 12.11 | 15.54 | 481.74
19.76 | 89728 | SINAPI | CURVA CURTA 90 GRAUS, PVC, SERIE NORMAL, ESGOTO PREDIAL, DN 40 MM, JUNTA SOLDÁVEL, FORNECIDO E INSTALADO EM RAMAL DE DESCARGA OU RAMAL DE ESGOTO SANITÁRIO. AF_12/2014 | UN | 89 | 7.27 | 9.33 | 830.37
19.77 | 89742 | SINAPI | CURVA CURTA 90 GRAUS, PVC, SERIE NORMAL, ESGOTO PREDIAL, DN 75 MM, JUNTA ELÁSTICA, FORNECIDO E INSTALADO EM RAMAL DE DESCARGA OU RAMAL DE ESGOTO SANITÁRIO. AF_12/2014 | UN | 12 | 21.38 | 27.44 | 329.28
19.78 | 89732 | SINAPI | JOELHO 45 GRAUS, PVC, SERIE NORMAL, ESGOTO PREDIAL, DN 50 MM, JUNTA ELÁSTICA, FORNECIDO E INSTALADO EM RAMAL DE DESCARGA OU RAMAL DE ESGOTO SANITÁRIO. AF_12/2014 | UN | 24 | 7.63 | 9.79 | 234.96
19.79 | 89746 | SINAPI | JOELHO 45 GRAUS, PVC, SERIE NORMAL, ESGOTO PREDIAL, DN 100 MM, JUNTA ELÁSTICA, FORNECIDO E INSTALADO EM RAMAL DE DESCARGA OU RAMAL DE ESGOTO SANITÁRIO. AF_12/2014 | UN | 1 | 16.15 | 20.72 | 20.72
19.80 | 89739 | SINAPI | JOELHO 45 GRAUS, PVC, SERIE NORMAL, ESGOTO PREDIAL, DN 75 MM, JUNTA ELÁSTICA, FORNECIDO E INSTALADO EM RAMAL DE DESCARGA OU RAMAL DE ESGOTO SANITÁRIO. AF_12/2014 | UN | 2 | 12.94 | 16.6 | 33.2
19.81 | 89726 | SINAPI | JOELHO 45 GRAUS, PVC, SERIE NORMAL, ESGOTO PREDIAL, DN 40 MM, JUNTA SOLDÁVEL, FORNECIDO E INSTALADO EM RAMAL DE DESCARGA OU RAMAL DE ESGOTO SANITÁRIO. AF_12/2014 | UN | 6 | 6.13 | 7.86 | 47.16
19.82 | 89744 | SINAPI | JOELHO 90 GRAUS, PVC, SERIE NORMAL, ESGOTO PREDIAL, DN 100 MM, JUNTA ELÁSTICA, FORNECIDO E INSTALADO EM RAMAL DE DESCARGA OU RAMAL DE ESGOTO SANITÁRIO. AF_12/2014 | UN | 63 | 16.1 | 20.66 | 1301.58
19.83 | 89731 | SINAPI | JOELHO 90 GRAUS, PVC, SERIE NORMAL, ESGOTO PREDIAL, DN 50 MM, JUNTA ELÁSTICA, FORNECIDO E INSTALADO EM RAMAL DE DESCARGA OU RAMAL DE ESGOTO SANITÁRIO. AF_12/2014 | UN | 132 | 7.13 | 9.15 | 1207.8
19.84 | SDC02127 | Próprio | JOELHO PVC, COM BOLSA E ANEL, 90 GRAUS, DN 40 X *38* MM, SERIE NORMAL, PARA ESGOTO PREDIAL | UN | 89 | 7.29 | 9.35 | 832.15
19.85 | SDC02274 | Próprio | JUNCAO PVC ESGOTO 75X50MM - FORNECIMENTO E INSTALACAO | UN | 20 | 25.51 | 32.74 | 654.8
19.86 | SDC02131 | Próprio | JUNÇÃO 45° DE PVC BRANCO COM REDUÇÃO, PONTA BOLSA E VIROLA, 150 X 100 MM | UN | 7 | 86.18 | 110.61 | 774.27
19.87 | SDC02273 | Próprio | JUNCAO PVC ESGOTO 100X50MM - FORNECIMENTO E INSTALACAO | UN | 50 | 32.87 | 42.18 | 2109
19.88 | SDC02129 | Próprio | JUNÇÃO 45° DE PVC BRANCO COM REDUÇÃO, PONTA BOLSA E VIROLA, 100 X 75 MM | UN | 18 | 32.93 | 42.26 | 760.68
19.89 | 89797 | SINAPI | JUNÇÃO SIMPLES, PVC, SERIE NORMAL, ESGOTO PREDIAL, DN 100 X 100 MM, JUNTA ELÁSTICA, FORNECIDO E INSTALADO EM RAMAL DE DESCARGA OU RAMAL DE ESGOTO SANITÁRIO. AF_12/2014 | UN | 18 | 30.23 | 38.8 | 698.4
19.90 | 89785 | SINAPI | JUNÇÃO SIMPLES, PVC, SERIE NORMAL, ESGOTO PREDIAL, DN 50 X 50 MM, JUNTA ELÁSTICA, FORNECIDO E INSTALADO EM RAMAL DE DESCARGA OU RAMAL DE ESGOTO SANITÁRIO. AF_12/2014 | UN | 14 | 13.52 | 17.35 | 242.9
19.91 | 89783 | SINAPI | JUNÇÃO SIMPLES, PVC, SERIE NORMAL, ESGOTO PREDIAL, DN 40 MM, JUNTA SOLDÁVEL, FORNECIDO E INSTALADO EM RAMAL DE DESCARGA OU RAMAL DE ESGOTO SANITÁRIO. AF_12/2014 | UN | 13 | 8.21 | 10.53 | 136.89
19.92 | 95693 | SINAPI | LUVA SIMPLES, PVC, SÉRIE NORMAL, ESGOTO PREDIAL, DN 150 MM, JUNTA ELÁSTICA, FORNECIDO E INSTALADO EM SUBCOLETOR AÉREO DE ESGOTO SANITÁRIO. AF_12/2014 | UN | 7 | 34.4 | 44.15 | 309.05
19.93 | 89778 | SINAPI | LUVA SIMPLES, PVC, SERIE NORMAL, ESGOTO PREDIAL, DN 100 MM, JUNTA ELÁSTICA, FORNECIDO E INSTALADO EM RAMAL DE DESCARGA OU RAMAL DE ESGOTO SANITÁRIO. AF_12/2014 | UN | 188 | 12.81 | 16.44 | 3090.72
19.94 | 89753 | SINAPI | LUVA SIMPLES, PVC, SERIE NORMAL, ESGOTO PREDIAL, DN 50 MM, JUNTA ELÁSTICA, FORNECIDO E INSTALADO EM RAMAL DE DESCARGA OU RAMAL DE ESGOTO SANITÁRIO. AF_12/2014 | UN | 138 | 6.11 | 7.84 | 1081.92
19.95 | 89774 | SINAPI | LUVA SIMPLES, PVC, SERIE NORMAL, ESGOTO PREDIAL, DN 75 MM, JUNTA ELÁSTICA, FORNECIDO E INSTALADO EM RAMAL DE DESCARGA OU RAMAL DE ESGOTO SANITÁRIO. AF_12/2014 | UN | 37 | 10.2 | 13.09 | 484.33
19.96 | SDC02106 | Próprio | FORNECIMENTO E INSTALAÇÃO DE TERMINAL DE VENTILAÇÃO, SÉRIE NORMAL, DN 75MM | UN | 11 | 7.56 | 9.7 | 106.7
19.97 | SDC02008 | Próprio | FORNECIMENTO E INSTALAÇÃO DE TERMINAL DE VENTILAÇÃO, SÉRIE NORMAL, DN 50MM | UN | 32 | 7.22 | 9.26 | 296.32
19.98 | SDC02132 | Próprio | BUCHA DE REDUÇÃO, PVC, SERIE NORMAL, ESGOTO PREDIAL, DN 50 X 40 MM, JUNTA ELÁSTICA, FORNECIDO E INSTALADO EM RAMAL DE DESCARGA OU RAMAL DE ESGOTO SANITÁRIO | UN | 54 | 6.15 | 7.89 | 426.06
19.99 | SDC02135 | Próprio | REDUÇÃO EXCÊNTRICA, PVC, SERIE NORMAL, ESGOTO PREDIAL, DN 100 X 75 MM, JUNTA ELÁSTICA, FORNECIDO E INSTALADO EM RAMAL DE DESCARGA OU RAMAL DE ESGOTO SANITÁRIO | UN | 2 | 11.18 | 14.34 | 28.68
19.100 | SDC02082 | Próprio | REDUÇÃO EXCÊNTRICA, PVC, SERIE NORMAL, ESGOTO PREDIAL, DN 75 X 50 MM, JUNTA ELÁSTICA, FORNECIDO E INSTALADO EM RAMAL DE DESCARGA OU RAMAL DE ESGOTO SANITÁRIO | Und | 18 | 11.16 | 14.32 | 257.76
19.101 | SDC02253 | Próprio | ASSENTAMENTO DE TUBO DE PVC PARA REDE COLETORA DE ESGOTO DE PAREDE MACIÇA, DN 150 MM, JUNTA ELÁSTICA, INSTALADO EM LOCAL COM NÍVEL BAIXO DE INTERFERÊNCIAS | M | 22 | 38 | 48.77 | 1072.94
19.102 | 89849 | SINAPI | TUBO PVC, SERIE NORMAL, ESGOTO PREDIAL, DN 150 MM, FORNECIDO E INSTALADO EM SUBCOLETOR AÉREO DE ESGOTO SANITÁRIO. AF_12/2014 | M | 365 | 32.71 | 41.98 | 15322.7
19.103 | 89714 | SINAPI | TUBO PVC, SERIE NORMAL, ESGOTO PREDIAL, DN 100 MM, FORNECIDO E INSTALADO EM RAMAL DE DESCARGA OU RAMAL DE ESGOTO SANITÁRIO. AF_12/2014 | M | 576 | 36.31 | 46.6 | 26841.6
19.104 | 89713 | SINAPI | TUBO PVC, SERIE NORMAL, ESGOTO PREDIAL, DN 75 MM, FORNECIDO E INSTALADO EM RAMAL DE DESCARGA OU RAMAL DE ESGOTO SANITÁRIO. AF_12/2014 | M | 82 | 28.04 | 35.98 | 2950.36
19.105 | 89712 | SINAPI | TUBO PVC, SERIE NORMAL, ESGOTO PREDIAL, DN 50 MM, FORNECIDO E INSTALADO EM RAMAL DE DESCARGA OU RAMAL DE ESGOTO SANITÁRIO. AF_12/2014 | M | 374 | 18.73 | 24.03 | 8987.22
19.106 | 89711 | SINAPI | TUBO PVC, SERIE NORMAL, ESGOTO PREDIAL, DN 40 MM, FORNECIDO E INSTALADO EM RAMAL DE DESCARGA OU RAMAL DE ESGOTO SANITÁRIO. AF_12/2014 | M | 235 | 12.76 | 16.37 | 3846.95
19.107 | 89784 | SINAPI | TE, PVC, SERIE NORMAL, ESGOTO PREDIAL, DN 50 X 50 MM, JUNTA ELÁSTICA, FORNECIDO E INSTALADO EM RAMAL DE DESCARGA OU RAMAL DE ESGOTO SANITÁRIO. AF_12/2014 | UN | 59 | 12.75 | 16.36 | 965.24
19.108 | SDC02053 | Próprio | TE 90º DE REDUÇÃO DE PVC BRANCO, PONTA BOLSA E VIROLA, DN 75X50MM | UN | 17 | 53.91 | 69.19 | 1176.23
19.109 | SDC02011 | Próprio | FOSSA SÉPTICA EM ALVENARIA - TIJOLO COMUM MACIÇO, DIMENSOES 350 X 180 X 150 CM (9,45M³) | UN | 1 | 6783.74 | 8706.93 | 8706.93
19.110 | SDC02064 | Próprio | FOSSA SÉPTICA EM ALVENARIA - TIJOLO COMUM MACIÇO, DIMENSOES 475 X 240 X 180 CM (20,52M³) | UN | 2 | 13641.81 | 17509.26 | 35018.52
19.111 | 95463 02/2018 | SINAPI | FOSSA SÉPTICA EM ALVENARIA DE TIJOLO CERÂMICO MACIÇO, DIMENSÕES EXTERNAS DE 1,90X1,10X1,40 M, VOLUME DE 1.500 LITROS, REVESTIDO INTERNAMENTE COM MASSA ÚNICA E IMPERMEABILIZANTE E COM TAMPA DE CONCRETO ARMADO COM ESPESSURA DE 8 CM | UN | 1 | 1326.91 | 1703.08 | 1703.08
19.112 | SDC02040 | Próprio | EXECUÇÃO DE FILTRO ANAERÓBICO D=2M E PROFUNDIDADE=2,50M | UN | 9 | 5737.46 | 7364.02 | 66276.18
19.113 | SDC02039 | Próprio | EXECUÇÃO DE SUMIDOURO EM ALVENARIA DE TIJOLO MACIÇO ASSENTADO EM 1 VEZ COM ESPASSAMENTO ENTRE OS TIJOLOS: DIAMETRO 3,00M PROFUNDIDADE 3,00M | UN | 8 | 3998.66 | 5132.28 | 41058.24
19.114 | 74198/001 | SINAPI | SUMIDOURO EM ALVENARIA DE TIJOLO CERAMICO MACICO DIAMETRO 1,20M E ALTURA 5,00M, COM TAMPA EM CONCRETO ARMADO DIAMETRO 1,40M E ESPESSURA 10CM | UN | 1 | 1209.45 | 1552.32 | 1552.32
19.115 | 74051/001 02/2018 | SINAPI | CAIXA DE GORDURA DUPLA EM CONCRETO PRE-MOLDADO DN 60MM COM TAMPA - FORNECIMENTO E INSTALACAO | UN | 5 | 164.24 | 210.8 | 1054
20 |  |  | INSTALAÇÕES ELÉTRICAS |  |  |  |  | 1732474.6
20.1 | 83443 | SINAPI | CAIXA DE PASSAGEM 20X20X25 FUNDO BRITA COM TAMPA | UN | 3 | 42.74 | 54.85 | 164.55
20.2 | 91939 | SINAPI | CAIXA RETANGULAR 4" X 2" ALTA (2,00 M DO PISO), PVC, INSTALADA EM PAREDE - FORNECIMENTO E INSTALAÇÃO. AF_12/2015 | UN | 404 | 18.77 | 24.09 | 9732.36
20.3 | 91940 | SINAPI | CAIXA RETANGULAR 4" X 2" MÉDIA (1,30 M DO PISO), PVC, INSTALADA EM PAREDE - FORNECIMENTO E INSTALAÇÃO. AF_12/2015 | UN | 286 | 9.93 | 12.74 | 3643.64
20.4 | 91941 | SINAPI | CAIXA RETANGULAR 4" X 2" BAIXA (0,30 M DO PISO), PVC, INSTALADA EM PAREDE - FORNECIMENTO E INSTALAÇÃO. AF_12/2015 | UN | 326 | 6.61 | 8.48 | 2764.48
20.5 | 91936 | SINAPI | CAIXA OCTOGONAL 4" X 4", PVC, INSTALADA EM LAJE - FORNECIMENTO E INSTALAÇÃO. AF_12/2015 | UN | 901 | 8.66 | 11.11 | 10010.11
20.6 | 91957 | SINAPI | INTERRUPTOR SIMPLES (1 MÓDULO) COM INTERRUPTOR PARALELO (1 MÓDULO), 10A/250V, INCLUINDO SUPORTE E PLACA - FORNECIMENTO E INSTALAÇÃO. AF_12/2015 | UN | 228 | 29.24 | 37.52 | 8554.56
20.7 | 91959 | SINAPI | INTERRUPTOR SIMPLES (2 MÓDULOS), 10A/250V, INCLUINDO SUPORTE E PLACA - FORNECIMENTO E INSTALAÇÃO. AF_12/2015 | UN | 8 | 25.37 | 32.56 | 260.48
20.8 | 91955 | SINAPI | INTERRUPTOR PARALELO (1 MÓDULO), 10A/250V, INCLUINDO SUPORTE E PLACA - FORNECIMENTO E INSTALAÇÃO. AF_12/2015 | UN | 32 | 19.94 | 25.59 | 818.88
20.9 | 91992 | SINAPI | TOMADA ALTA DE EMBUTIR (1 MÓDULO), 2P+T 10 A, INCLUINDO SUPORTE E PLACA - FORNECIMENTO E INSTALAÇÃO. AF_12/2015 | UN | 404 | 25.41 | 32.61 | 13174.44
20.10 | 92000 | SINAPI | TOMADA BAIXA DE EMBUTIR (1 MÓDULO), 2P+T 10 A, INCLUINDO SUPORTE E PLACA - FORNECIMENTO E INSTALAÇÃO. AF_12/2015 | UN | 326 | 16.91 | 21.7 | 7074.2
20.11 | 91996 | SINAPI | TOMADA MÉDIA DE EMBUTIR (1 MÓDULO), 2P+T 10 A, INCLUINDO SUPORTE E PLACA - FORNECIMENTO E INSTALAÇÃO. AF_12/2015 | UN | 286 | 19.29 | 24.75 | 7078.5
20.12 | SDC03072 | Próprio | FORNECIMENTO E INSTALAÇÃO DE PLACA CEGA P/ CAIXA 4" X 2" | UN | 44 | 3.98 | 5.1 | 224.4
20.13 | 91834 | SINAPI | ELETRODUTO FLEXÍVEL CORRUGADO, PVC, DN 25 MM (3/4"), PARA CIRCUITOS TERMINAIS, INSTALADO EM FORRO - FORNECIMENTO E INSTALAÇÃO. AF_12/2015 | M | 4529.23 | 5.49 | 7.04 | 31885.77
20.14 | 91836 | SINAPI | ELETRODUTO FLEXÍVEL CORRUGADO, PVC, DN 32 MM (1"), PARA CIRCUITOS TERMINAIS, INSTALADO EM FORRO - FORNECIMENTO E INSTALAÇÃO. AF_12/2015 | M | 385.25 | 7 | 8.98 | 3459.54
20.15 | 91856 | SINAPI | ELETRODUTO FLEXÍVEL CORRUGADO, PVC, DN 32 MM (1"), PARA CIRCUITOS TERMINAIS, INSTALADO EM PAREDE - FORNECIMENTO E INSTALAÇÃO. AF_12/2015 | M | 25 | 7.22 | 9.26 | 231.5
20.16 | 91854 | SINAPI | ELETRODUTO FLEXÍVEL CORRUGADO, PVC, DN 25 MM (3/4"), PARA CIRCUITOS TERMINAIS, INSTALADO EM PAREDE - FORNECIMENTO E INSTALAÇÃO. AF_12/2015 | M | 1567.9 | 5.76 | 7.39 | 11586.78
20.17 | 73860/008 | SINAPI | CABO DE COBRE ISOLADO PVC 450/750V 2,5MM2 RESISTENTE A CHAMA - FORNECIMENTO E INSTALACAO | M | 21504.73 | 3.24 | 4.15 | 89244.62
20.18 | 73860/009 | SINAPI | CABO DE COBRE ISOLADO PVC 450/750V 4MM2 RESISTENTE A CHAMA - FORNECIMENTO E INSTALACAO | M | 6369.48 | 3.82 | 4.9 | 31210.45
20.19 | 73860/010 | SINAPI | CABO DE COBRE ISOLADO PVC 450/750V 6MM2 RESISTENTE A CHAMA - FORNECIMENTO E INSTALACAO | M | 4054.13 | 4.85 | 6.22 | 25216.68
20.20 | 73860/011 | SINAPI | CABO DE COBRE ISOLADO PVC 450/750V 10MM2 RESISTENTE A CHAMA - FORNECIMENTO E INSTALACAO | M | 3247.85 | 6.99 | 8.97 | 29133.21
20.21 | 73860/012 | SINAPI | CABO DE COBRE ISOLADO PVC 450/750V 16MM2 RESISTENTE A CHAMA - FORNECIMENTO E INSTALACAO | M | 454.38 | 9.71 | 12.46 | 5661.57
20.22 | SDC03032 | Próprio | CABO DE COBRE ISOLADO EM EPR FLEXÍVEL 150MM² - 0,6KV/1KV/90° | M | 2679.84 | 77.97 | 100.07 | 268171.58
20.23 | SDC03063 | Próprio | CABO DE COBRE ISOLADO EM EPR FLEXÍVEL 16MM² - 0,6KV/1KV/90° | M | 3063.93 | 12.09 | 15.51 | 47521.55
20.24 | SDC03064 | Próprio | CABO DE COBRE ISOLADO EM EPR FLEXÍVEL 25MM² - 0,6KV/1KV/90° | M | 8306.93 | 15.98 | 20.51 | 170375.13
20.25 | SDC03066 | Próprio | CABO DE COBRE ISOLADO EM EPR FLEXÍVEL 50MM² - 0,6KV/1KV/90° | M | 683.62 | 31.14 | 39.96 | 27317.45
20.26 | SDC03067 | Próprio | CABO DE COBRE ISOLADO EM EPR FLEXÍVEL 70MM² - 0,6KV/1KV/90° | M | 2554.17 | 39.14 | 50.23 | 128295.95
20.27 | SDC03068 | Próprio | CABO DE COBRE ISOLADO EM EPR FLEXÍVEL 95MM² - 0,6KV/1KV/90° | M | 800.43 | 51.69 | 66.34 | 53100.52
20.28 | SDC03065 | Próprio | CABO DE COBRE ISOLADO EM EPR FLEXÍVEL 35MM² - 0,6KV/1KV/90° | M | 2025.14 | 21.34 | 27.38 | 55448.33
20.29 | SDC03031 | Próprio | CABO DE COBRE ISOLADO EM EPR FLEXÍVEL 120MM² - 0,6KV/1KV/90° | M | 2310.34 | 66.28 | 85.07 | 196540.62
20.30 | SDC03062 | Próprio | CABO DE COBRE ISOLADO EM EPR FLEXÍVEL 10MM² - 0,6KV/1KV/90° | M | 600 | 9.11 | 11.69 | 7014
20.31 | SDC03261 | Próprio | QUADRO DE DISTRIBUIÇÃO DE EMBUTIR, COM BARRAMENTO 3Ø+N+T PARA 150A, COM ESPAÇO PARA DISJUNTOR GERAL, PARA 48 ELEMENTOS, DISJUNTOR MOD. DIN - QGFLS, CONFORME PROJETO | UN | 22 | 1207.27 | 1549.53 | 34089.66
20.32 | SDC03012 | Próprio | QUADRO COM BARRAMENTO TRIFÁSICO PARA DISJUNTOR DE ENTRADA 400A, INCLUINDO FIXAÇÃO, PLACA DE ACRÍLICO SEM BARRAMENTOS SECUNDÁRIOS E SEM DISJUNTOR DE ENTRADA - FORNECIMENTO E INSTALAÇÃO | UN | 3 | 1147.21 | 1472.44 | 4417.32
20.33 | SDC03007 | Próprio | LUMINARIA TIPO CALHA, DE SOBREPOR, COM LAMPADA TUBULAR LED 2X20W COM FLUXO LUMINOSO MÍNIMO DE 4400 LÚMENS, COMPLETA, FORNECIMENTO E INSTALACAO | UN | 876 | 122.36 | 157.04 | 137567.04
20.34 | SDC03128 | Próprio | REFLETOR/PROJETOR LED, PARA ILUMINAÇÃO DE QUADRA, 150W, BIVOLT | UN | 25 | 1328.59 | 1705.24 | 42631
20.35 | 73769/003 | SINAPI | POSTE DE ACO CONICO CONTINUO CURVO DUPLO, FLANGEADO, COM JANELA DE INSPECAO H=9M - FORNECIMENTO E INSTALACAO | UN | 1 | 1909.88 | 2451.33 | 2451.33
20.36 | SDC03139 | Próprio | FORNECIMENTO E INSTALAÇÃO DE PROTETOR DE SURTO (DPS) 175V - 45KA EM QUADRO DE DISTRIBUIÇÃO. | UN | 100 | 77.76 | 99.8 | 9980
20.37 | 83450 | SINAPI | CAIXA DE PASSAGEM 80X80X62 FUNDO BRITA COM TAMPA | UN | 20 | 381.89 | 490.15 | 9803
20.38 | 93020 | SINAPI | CURVA 90 GRAUS PARA ELETRODUTO, PVC, ROSCÁVEL, DN 60 MM (2") - FORNECIMENTO E INSTALAÇÃO. AF_12/2015 | UN | 3 | 18.64 | 23.92 | 71.76
20.39 | 93026 | SINAPI | CURVA 90 GRAUS PARA ELETRODUTO, PVC, ROSCÁVEL, DN 110 MM (4") - FORNECIMENTO E INSTALAÇÃO. AF_12/2015 | UN | 18 | 51.91 | 66.62 | 1199.16
20.40 | 93024 | SINAPI | CURVA 90 GRAUS PARA ELETRODUTO, PVC, ROSCÁVEL, DN 85 MM (3") - FORNECIMENTO E INSTALAÇÃO. AF_12/2015 | UN | 2 | 32.16 | 41.27 | 82.54
20.41 | 93022 | SINAPI | CURVA 90 GRAUS PARA ELETRODUTO, PVC, ROSCÁVEL, DN 75 MM (2 1/2") - FORNECIMENTO E INSTALAÇÃO. AF_12/2015 | UN | 1 | 30.53 | 39.18 | 39.18
20.42 | 93009 | SINAPI | ELETRODUTO RÍGIDO ROSCÁVEL, PVC, DN 60 MM (2") - FORNECIMENTO E INSTALAÇÃO. AF_12/2015 | M | 18.25 | 12.68 | 16.27 | 296.92
20.43 | 93011 | SINAPI | ELETRODUTO RÍGIDO ROSCÁVEL, PVC, DN 85 MM (3") - FORNECIMENTO E INSTALAÇÃO. AF_12/2015 | M | 57.42 | 21.09 | 27.06 | 1553.78
20.44 | 93012 | SINAPI | ELETRODUTO RÍGIDO ROSCÁVEL, PVC, DN 110 MM (4") - FORNECIMENTO E INSTALAÇÃO. AF_12/2015 | M | 1229.85 | 31.41 | 40.31 | 49575.25
20.45 | 93010 | SINAPI | ELETRODUTO RÍGIDO ROSCÁVEL, PVC, DN 75 MM (2 1/2") - FORNECIMENTO E INSTALAÇÃO. AF_12/2015 | M | 17.92 | 17.39 | 22.32 | 399.97
20.46 | 93014 | SINAPI | LUVA PARA ELETRODUTO, PVC, ROSCÁVEL, DN 60 MM (2") - FORNECIMENTO E INSTALAÇÃO. AF_12/2015 | UN | 6 | 11.76 | 15.09 | 90.54
20.47 | 93016 | SINAPI | LUVA PARA ELETRODUTO, PVC, ROSCÁVEL, DN 85 MM (3") - FORNECIMENTO E INSTALAÇÃO. AF_12/2015 | UN | 4 | 21.18 | 27.18 | 108.72
20.48 | 93017 | SINAPI | LUVA PARA ELETRODUTO, PVC, ROSCÁVEL, DN 110 MM (4") - FORNECIMENTO E INSTALAÇÃO. AF_12/2015 | UN | 36 | 31.54 | 40.48 | 1457.28
20.49 | 93015 | SINAPI | LUVA PARA ELETRODUTO, PVC, ROSCÁVEL, DN 75 MM (2 1/2") - FORNECIMENTO E INSTALAÇÃO. AF_12/2015 | UN | 2 | 17.51 | 22.47 | 44.94
20.50 | 94962 | SINAPI | CONCRETO MAGRO PARA LASTRO, TRAÇO 1:4,5:4,5 (CIMENTO/ AREIA MÉDIA/ BRITA 1) - PREPARO MECÂNICO COM BETONEIRA 400 L. AF_07/2016 | m³ | 13.096 | 247.67 | 317.88 | 4162.95
20.51 | 93654 | SINAPI | DISJUNTOR MONOPOLAR TIPO DIN, CORRENTE NOMINAL DE 16A - FORNECIMENTO E INSTALAÇÃO. AF_04/2016 | UN | 169 | 8.38 | 10.75 | 1816.75
20.52 | 93662 | SINAPI | DISJUNTOR BIPOLAR TIPO DIN, CORRENTE NOMINAL DE 20A - FORNECIMENTO E INSTALAÇÃO. AF_04/2016 | UN | 90 | 41.9 | 53.77 | 4839.3
20.53 | 93664 | SINAPI | DISJUNTOR BIPOLAR TIPO DIN, CORRENTE NOMINAL DE 32A - FORNECIMENTO E INSTALAÇÃO. AF_04/2016 | UN | 49 | 43.74 | 56.14 | 2750.86
20.54 | 93672 | SINAPI | DISJUNTOR TRIPOLAR TIPO DIN, CORRENTE NOMINAL DE 40A - FORNECIMENTO E INSTALAÇÃO. AF_04/2016 | UN | 2 | 60.14 | 77.18 | 154.36
20.55 | 93673 | SINAPI | DISJUNTOR TRIPOLAR TIPO DIN, CORRENTE NOMINAL DE 50A - FORNECIMENTO E INSTALAÇÃO. AF_04/2016 | UN | 1 | 65.9 | 84.58 | 84.58
20.56 | SDC03224 | Próprio | DISJUNTOR TRIPOLAR 63A, ICC 25KA, CAIXA MOLDADA - FORNECIMENTO E INSTALAÇÃO | UN | 4 | 67.12 | 86.14 | 344.56
20.57 | 74130/010 | SINAPI | DISJUNTOR TERMOMAGNETICO TRIPOLAR EM CAIXA MOLDADA 175 A 225A 240V, FORNECIMENTO E INSTALACAO | UN | 2 | 399.15 | 512.3 | 1024.6
20.58 | 74130/007 | SINAPI | DISJUNTOR TERMOMAGNETICO TRIPOLAR EM CAIXA MOLDADA 250A 600V, FORNECIMENTO E INSTALACAO | UN | 2 | 659.66 | 846.67 | 1693.34
20.59 | 74130/008 | SINAPI | DISJUNTOR TERMOMAGNETICO TRIPOLAR EM CAIXA MOLDADA 300 A 400A 600V, FORNECIMENTO E INSTALACAO | UN | 4 | 901.27 | 1156.78 | 4627.12
20.60 | SES0009 | Próprio | DISJUNTOR TERMOMAGNETICO TRIPOLAR EM CAIXA MOLDADA 150A, FORNECIMENTO E INSTALACAO | UN | 12 | 255.84 | 328.37 | 3940.44
20.61 | SES0010 | Próprio | DISJUNTOR TERMOMAGNETICO TRIPOLAR EM CAIXA MOLDADA 100A, FORNECIMENTO E INSTALACAO | UN | 4 | 190.97 | 245.1 | 980.4
20.62 | SES0011 | Próprio | DISJUNTOR TERMOMAGNETICO TRIPOLAR EM CAIXA MOLDADA 40A, FORNECIMENTO E INSTALACAO | UN | 18 | 53.56 | 68.74 | 1237.32
20.63 | SES0012 | Próprio | DISJUNTOR TERMOMAGNETICO TRIPOLAR EM CAIXA MOLDADA 50A, FORNECIMENTO E INSTALACAO | UN | 4 | 53.56 | 68.74 | 274.96
20.64 | 74130/008 | SINAPI | DISJUNTOR TERMOMAGNETICO TRIPOLAR EM CAIXA MOLDADA 300 A 400A 600V, FORNECIMENTO E INSTALACAO | UN | 2 | 901.27 | 1156.78 | 2313.56
20.65 | SES0014 | Próprio | DISJUNTOR RESIDUAL TRIFÁSICO DR 100 | un | 2 | 140.31 | 180.08 | 360.16
20.66 | SES0013 | Próprio | DISJUNTOR RESIDUAL TRIFÁSICO DR 63 | un | 3 | 178.11 | 228.6 | 685.8
20.67 | SES0015 | Próprio | DISJUNTOR RESIDUAL TRIFÁSICO DR 40A | un | 9 | 98.72 | 126.7 | 1140.3
20.68 | SES0003 | Próprio | Fornecimento e instalação de eletrocalha perfurada 200 x 100 mm | UND | 1055.4 | 37.27 | 47.83 | 50479.78
20.69 | SES0006 | Próprio | CRUZETA HORIZONTAL 90 "U" 200X100MM para eletrocalha perfurada metálica | un | 2 | 79.77 | 102.38 | 204.76
20.70 | SES0007 | Próprio | CURVA HORIZONTAL 45 "U" 200X100MM para eletrocalha metálica | un | 4 | 22.47 | 28.84 | 115.36
20.71 | SES0002 | Próprio | Curva horizontal 200 x 100 mm para eletrocalha metálica, com ângulo 90° | un | 45 | 39 | 50.05 | 2252.25
20.72 | SES0016 | Próprio | Curva vertical 200 x 100 mm para eletrocalha metálica, com ângulo 90° | un | 96 | 25.25 | 32.4 | 3110.4
20.73 | SES0008 | Próprio | Fornecimento e Instalação de TÊ HORIZONTAL 90 "U" 200X100MM para eletrocalha | Un | 6 | 33.99 | 43.62 | 261.72
20.74 | SES0026 | Próprio | FORNECIMENTO E INSTALAÇÃO DE GRUPO GERADOR CARENADO DE 150KVA COMPLETO | UND | 1 | 80127.57 | 102843.73 | 102843.73
21 |  |  | ALTA TENSÃO |  |  |  |  | #VALUE!
21.1 | 72254 | SINAPI | CABO DE COBRE NU 50MM2 - FORNECIMENTO E INSTALACAO | M | 50 | 34.25 | 43.95 | 2197.5
21.2 | COMP.SES - 071 | Próprio | CONJUNTO PORCA E ARRUELA 1/4 POL | UN | 620 | 3.56 | 4.56 | 2827.2
21.3 | 73783/017 | SINAPI | POSTE CONCRETO SEÇÃO CIRCULAR COMPRIMENTO=10M CARGA NOMINAL NO TOPO 600KG INCLUSIVE ESCAVACAO EXCLUSIVE TRANSPORTE - FORNECIMENTO E COLOCAÇÃO | UND | 1 | 1379 | 1769.94 | 1769.94
21.4 | COMP.SES - 073 | Próprio | FORNECIMENTO E INSTALAÇÃO DE PARA-RAIO 280V, 10 KA | UND | 3 | 102.95 | 132.13 | 396.39
21.5 | COMP.SES - 074 | Próprio | CHAVE SECCIONADORA TRIPOLAR DE MÉDIA TENSÃO 630 A - 15KV | UN | 1 | 1685.97 | 2163.94 | 2163.94
21.6 | COMP.SES - 075 | Próprio | FORNECIMENTO E INSTALAÇÃO DE CAIXA DE INSPEÇÃO CILÍNDRICA EM CONCRETO PRÉ-MOLDADO, INSLUSIVE TAMPA E LANÇAMENTO DE BRITA NO FUNDO, DIM. 30CM X 40CM - ATERRAMENTO | UN | 2 | 90.58 | 116.25 | 232.5
21.7 | COMP.SES - 087 | Próprio | CAIXA DE MEDICAO , COM VISOR, EM CHAPA DE ACO 18 USG 1600A | UN | 1 | 1392.44 | 1787.19 | 1787.19
21.8 | SES0001 | Próprio | Fornecimento e Instalação de Transformador de potência trifásico 750kVA | UND | 1 | 35907.27 | 46086.98 | 46086.98
21.9 | COMP.SES - 091 | Próprio | CABO DE ALUMINIO 25MM 8.7/15K FORNECIMENTO E INSTALAÇÃO. | M | 300 | 20.44 | 26.23 | 7869
21.10 | COMP.SES - 092 | Próprio | TERMINAL A PRESSAO REFORCADO PARA CONEXAO DE CABO DE COBRE A BARRA, CABO 25 E 95MM2 - FORNECIMENTO E INSTALACAO | UN | 11 | 261.27 | 335.34 | 3688.74
21.11 | COMP.SES - 093 | Próprio | FORNECIMENTO E INSTALAÇÃO DE TAMPA DE AÇO PARA CAIXA DE INSPEÇÃO 300MM | UN | 2 | 48.42 | 62.14 | 124.28
21.12 | 91992 | SINAPI | TOMADA ALTA DE EMBUTIR (1 MÓDULO), 2P+T 10 A, INCLUINDO SUPORTE E PLACA - FORNECIMENTO E INSTALAÇÃO. AF_12/2015 | UN | 4 | 25.41 | 32.61 | 130.44
21.13 | 91953 | SINAPI | INTERRUPTOR SIMPLES (1 MÓDULO), 10A/250V, INCLUINDO SUPORTE E PLACA - FORNECIMENTO E INSTALAÇÃO. AF_12/2015 | UN | 1 | 16.04 | 20.58 | 20.58
21.14 | COMP.SES - 096 | Próprio | FORNECIMENTO E INSTALAÇÃO DE HASTE DE ATERRAMENTO COBREADA DE ALTA CAMADA 5/8" X 2,4 M | UN | 9 | 29.94 | 38.42 | 345.78
21.15 | COMP.SES - 100 | Próprio | INSTALAÇÃO DE CABINE DE ALTA TENSÃO | und | 1 | #VALUE! | #VALUE! | #VALUE!
21.16 | SES0029 | Próprio | FORNECIMENTO E INSTALAÇÃO DE DISJUNTOR REGULAVEL DE 2500A | UND | 2 | 37987.96 | 48757.54 | 97515.08
22 |  |  | LÓGICA |  |  |  |  | 323485.2
22.1 | SDC03071 | Próprio | CURVA 90º PARA ELETRODUTO ZINCADO 3/4" | UN | 37 | 13.2 | 16.94 | 626.78
22.2 | 91854 | SINAPI | ELETRODUTO FLEXÍVEL CORRUGADO, PVC, DN 25 MM (3/4"), PARA CIRCUITOS TERMINAIS, INSTALADO EM PAREDE - FORNECIMENTO E INSTALAÇÃO. AF_12/2015 | M | 594 | 5.76 | 7.39 | 4389.66
22.3 | SDC03023 | Próprio | CURVA 90° DE FERRO ZINCADO P/ ELETRODUTO DE 1" | UN | 2 | 14.56 | 18.68 | 37.36
22.4 | SDC03097 | Próprio | DUTO CORRUGADO FLEXÍVEL EM PEAD Ø = 3/4 | M | 25 | 7.5 | 9.62 | 240.5
22.5 | SDC03198 | Próprio | DUTO CORRUGADO EM PEAD POLIETILENO DE ALTA DENSIDADE, PARA PROTEÇÃO DE CABOS SUBTERRÂNEOS Ø2" 50MM | M | 35 | 19.86 | 25.49 | 892.15
22.6 | 91834 | SINAPI | ELETRODUTO FLEXÍVEL CORRUGADO, PVC, DN 25 MM (3/4"), PARA CIRCUITOS TERMINAIS, INSTALADO EM FORRO - FORNECIMENTO E INSTALAÇÃO. AF_12/2015 | M | 484 | 5.49 | 7.04 | 3407.36
22.7 | 95730 | SINAPI | ELETRODUTO RÍGIDO SOLDÁVEL, PVC, DN 25 MM (3/4), APARENTE, INSTALADO EM PAREDE - FORNECIMENTO E INSTALAÇÃO. AF_11/2016_P | M | 139 | 5.94 | 7.62 | 1059.18
22.8 | 91872 | SINAPI | ELETRODUTO RÍGIDO ROSCÁVEL, PVC, DN 32 MM (1"), PARA CIRCUITOS TERMINAIS, INSTALADO EM PAREDE - FORNECIMENTO E INSTALAÇÃO. AF_12/2015 | M | 7 | 9.58 | 12.29 | 86.03
22.9 | 95727 | SINAPI | ELETRODUTO RÍGIDO SOLDÁVEL, PVC, DN 25 MM (3/4), APARENTE, INSTALADO EM TETO - FORNECIMENTO E INSTALAÇÃO. AF_11/2016_P | M | 74 | 4.56 | 5.85 | 432.9
22.10 | 91864 | SINAPI | ELETRODUTO RÍGIDO ROSCÁVEL, PVC, DN 32 MM (1"), PARA CIRCUITOS TERMINAIS, INSTALADO EM FORRO - FORNECIMENTO E INSTALAÇÃO. AF_12/2015 | M | 8 | 8.76 | 11.24 | 89.92
22.11 | 95733 | SINAPI | LUVA PARA ELETRODUTO, PVC, SOLDÁVEL, DN 25 MM (3/4), APARENTE, INSTALADA EM TETO - FORNECIMENTO E INSTALAÇÃO. AF_11/2016_P | UN | 74 | 3.83 | 4.91 | 363.34
22.12 | 95734 | SINAPI | LUVA PARA ELETRODUTO, PVC, SOLDÁVEL, DN 32 MM (1), APARENTE, INSTALADA EM TETO - FORNECIMENTO E INSTALAÇÃO. AF_11/2016_P | UN | 4 | 5.09 | 6.53 | 26.12
22.13 | 83447 | SINAPI | CAIXA DE PASSAGEM 40X40X50 FUNDO BRITA COM TAMPA | UN | 3 | 150.23 | 192.82 | 578.46
22.14 | 91939 | SINAPI | CAIXA RETANGULAR 4" X 2" ALTA (2,00 M DO PISO), PVC, INSTALADA EM PAREDE - FORNECIMENTO E INSTALAÇÃO. AF_12/2015 | UN | 22 | 18.77 | 24.09 | 529.98
22.15 | 91941 | SINAPI | CAIXA RETANGULAR 4" X 2" BAIXA (0,30 M DO PISO), PVC, INSTALADA EM PAREDE - FORNECIMENTO E INSTALAÇÃO. AF_12/2015 | UN | 229 | 6.61 | 8.48 | 1941.92
22.16 | SDC03030 | Próprio | CONECTOR RJ45 FÊMEA - CAT.06 | UN | 311 | 28.56 | 36.65 | 11398.15
22.17 | SDC03118 | Próprio | ESPELHO 4" X 2" P/ 01 RJ45 | UN | 251 | 9.89 | 12.69 | 3185.19
22.18 | SDC03029 | Próprio | PATCH PANEL 24P - CAT.06 | UN | 5 | 548.12 | 703.51 | 3517.55
22.19 | SDC03037 | Próprio | PATCH PANEL 48P - CAT.06 | UN | 6 | 1715.16 | 2201.4 | 13208.4
22.20 | SDC03095 | Próprio | PATCH CORD - CAT.06 - 1,5M | UN | 408 | 32.05 | 41.13 | 16781.04
22.21 | SDC03035 | Próprio | PATCH CORD - CAT.06 - 2,5M | UN | 408 | 37.74 | 48.43 | 19759.44
22.22 | SDC03028 | Próprio | CABO UTP 04P - CAT. 06 | M | 9764 | 12.43 | 15.95 | 155735.8
22.23 | SES0018 | Próprio | FORNECIMENTO E INSTALÇAO DE CAMERA DOME IP POE 2 MPIXEL IR20 3.6MM 20M VIP1220D | un | 15 | 235.05 | 301.68 | 4525.2
22.24 | SES0019 | Próprio | FORNECIMENTO E INSTALAÇAO DE CAMERA BULLET IP POE 2 MPIXEL IR20 3.6MM 20M VIP1220B | un | 15 | 427.7 | 548.95 | 8234.25
22.25 | SES0020 | Próprio | FORNECIMENTO E INSTALAÇÃO DE NVR 32 CANAIS IP NVD7032 | und | 1 | 3174.86 | 4074.93 | 4074.93
22.26 | SES0021 | Próprio | FORNECIMENTO E INSTALAÇÃO DE HD HARD DISK 8TB 7200 RPM | UND | 2 | 2065.69 | 2651.31 | 5302.62
22.27 | SES0017 | Próprio | FORNECIMENTO E INSTALAÇÃO DE GUIA CABO 19" HORIZONTAL FECHADO 1U X 50MM PARA RACK LÓGICA | un | 11 | 22.32 | 28.64 | 315.04
22.28 | SES0025 | Próprio | FORNECIMENTO E INSTALAÇÃO DE PATCH CORD OPTICO DUPLEX SM 0.9 ST/ST 2M | UND | 70 | 52.68 | 67.61 | 4732.7
22.29 | SES0022 | Próprio | FORNECIMENTO E INSTALAÇÃO DE DISTRIBUIDOR OPTICO 19" X 1U 12P SM 0.9 SC COMPLETO | UND | 4 | 474.44 | 608.94 | 2435.76
22.30 | SES0023 | Próprio | FORNECIMENTO E INSTALAÇÃO DEDISTRIBUIDOR OPTICO 19" X 1U 24P SM 0.9 SC COMPLETO | UND | 1 | 697.54 | 895.29 | 895.29
22.31 | SES0024 | Próprio | FORNECIMENTO E INSTALAÇÃO DE CABO DE FIBRA OPTICA SM 0.9 6FO ANTI ROEDOR | M | 618 | 9.59 | 12.3 | 7601.4
22.32 | SES0003 | Próprio | Fornecimento e instalação de eletrocalha perfurada 200 x 100 mm | UND | 387 | 37.27 | 47.83 | 18510.21
22.33 | SES0002 | Próprio | Curva horizontal 200 x 100 mm para eletrocalha metálica, com ângulo 90° | un | 7 | 39 | 50.05 | 350.35
22.34 | SES0008 | Próprio | Fornecimento e Instalação de TÊ HORIZONTAL 90 "U" 200X100MM para eletrocalha | Un | 9 | 33.99 | 43.62 | 392.58
22.35 | SES0004 | Próprio | CONEXÃO ELETRODUTO/ELETROCALHA | un | 84 | 8.52 | 10.93 | 918.12
22.36 | SES0030 | Próprio | SERVIÇO DE FUSÃO DE FIBRA OPTICA | und | 54 | 80 | 102.68 | 5544.72
22.37 | SES0031 | Próprio | SERVIÇO DE CERTIFICAÇÃO DE FIBRA OPTICA | Und | 24 | 40 | 51.34 | 1232.16
22.38 | SES0032 | Próprio | SERVIÇO DE CERTIFICAÇÃO DE CABEAMENTO DE REDE TIPO CAT5E, CAT6 | Und | 341 | 46 | 59.04 | 20132.64
23 |  |  | SPDA |  |  |  |  | 123571.19
23.1 | SDC03046 | Próprio | FORNECIMENTO E INSTALAÇÃO DE BARRA CHATA DE ALUMÍNIO 1/4" X 3/4", BARRA DE 6M | UN | 354 | 72.7 | 93.31 | 33031.74
23.2 | SDC03058 | Próprio | FORNECIMENTO E INSTALAÇÃO DE CURVA 90 GRAUS DE BARRA CHATA DE ALUMÍNIO 3/4" X 1/4", COM CURVA DE 300MM | UN | 62 | 15.99 | 20.52 | 1272.24
23.3 | SDC03015 | Próprio | FORNECIMENTO E INSTALAÇÃO DE PARAFUSO SEXTAVADO INOX 1/4" X 1" COM ARRUELA LISA ZINCADA | UN | 708 | 0.3 | 0.38 | 269.04
23.4 | 72315 | SINAPI | TERMINAL AEREO EM ACO GALVANIZADO COM BASE DE FIXACAO H = 30CM | UN | 174 | 24.69 | 31.68 | 5512.32
23.5 | SDC03014 | Próprio | FORNECIMENTO E INSTALAÇÃO DE CAIXA DE INSPEÇÃO SUSPENSA. | UN | 62 | 24.18 | 31.03 | 1923.86
23.6 | 72262 | SINAPI | TERMINAL OU CONECTOR DE PRESSAO - PARA CABO 35MM2 - FORNECIMENTO E INSTALACAO | UN | 62 | 13.21 | 16.95 | 1050.9
23.7 | 72263 | SINAPI | TERMINAL OU CONECTOR DE PRESSAO - PARA CABO 50MM2 - FORNECIMENTO E INSTALACAO | UN | 62 | 17.76 | 22.79 | 1412.98
23.8 | 91872 | SINAPI | ELETRODUTO RÍGIDO ROSCÁVEL, PVC, DN 32 MM (1"), PARA CIRCUITOS TERMINAIS, INSTALADO EM PAREDE - FORNECIMENTO E INSTALAÇÃO. AF_12/2015 | M | 124 | 9.58 | 12.29 | 1523.96
23.9 | SDC03004 | Próprio | ABRAÇADEIRA TIPO "D" COM CUNHA, DIÂMETRO 1" | UN | 124 | 4.83 | 6.19 | 767.56
23.10 | SDC04023 | Próprio | FORNECIMENTO E INSTALAÇÃO DE PARAFUSO COM BUCHA S8 | UN | 248 | 3.1 | 3.97 | 984.56
23.11 | 72253 | SINAPI | CABO DE COBRE NU 35MM2 - FORNECIMENTO E INSTALACAO | M | 310 | 24.18 | 31.03 | 9619.3
23.12 | 72254 | SINAPI | CABO DE COBRE NU 50MM2 - FORNECIMENTO E INSTALACAO | M | 962 | 34.25 | 43.95 | 42279.9
23.13 | SDC03013 | Próprio | FORNECIMENTO E INSTALAÇÃO DE CAIXA DE INSPEÇÃO TIPO SOLO EM PVC COM DIAMETRO 250MM, INCLUSIVE TAMPA EM AÇO GALVANIZADO REDONDA DE 250MM. | UN | 101 | 71.96 | 92.36 | 9328.36
23.14 | 96985 | SINAPI | HASTE DE ATERRAMENTO 5/8 PARA SPDA - FORNECIMENTO E INSTALAÇÃO. AF_12/2017 | UN | 101 | 38.73 | 49.7 | 5019.7
23.15 | SDC03016 | Próprio | FORNECIMENTO E INSTALAÇÃO DE CARTUCHO PARA SOLDA 115MM | UN | 200 | 8.15 | 10.46 | 2092
23.16 | 90105 | SINAPI | ESCAVAÇÃO MECANIZADA DE VALA COM PROFUNDIDADE ATÉ 1,5 M (MÉDIA ENTRE MONTANTE E JUSANTE/UMA COMPOSIÇÃO POR TRECHO) COM RETROESCAVADEIRA (CAPACIDADE DA CAÇAMBA DA RETRO: 0,26 M3 / POTÊNCIA: 88 HP), LARGURA MENOR QUE 0,8 M, EM SOLO DE 1A CATEGORIA, LOCAISCOM BAIXO NÍVEL DE INTERFERÊNCIA. AF_01/2015 | m³ | 145 | 11.46 | 14.7 | 2131.5
23.17 | 93378 | SINAPI | REATERRO MECANIZADO DE VALA COM RETROESCAVADEIRA (CAPACIDADE DA CAÇAMBA DA RETRO: 0,26 M³ / POTÊNCIA: 88 HP), LARGURA ATÉ 0,8 M, PROFUNDIDADE ATÉ 1,5 M, COM SOLO (SEM SUBSTITUIÇÃO) DE 1ª CATEGORIA EM LOCAIS COM BAIXO NÍVEL DE INTERFERÊNCIA. AF_04/2016 | m³ | 145 | 14.22 | 18.25 | 2646.25
23.18 | SDC03017 | Próprio | FORNECIMENTO E INSTALAÇÃO DE CAIXA DE EQUIPOTENCIALIZAÇÃO 20 X 20 X10 CM | UN | 1 | 316.86 | 406.68 | 406.68
23.19 | 95779 | SINAPI | CONDULETE DE ALUMÍNIO, TIPO E, PARA ELETRODUTO DE AÇO GALVANIZADO DN 20 MM (3/4''), APARENTE - FORNECIMENTO E INSTALAÇÃO. AF_11/2016_P | UN | 62 | 17.28 | 22.17 | 1374.54
23.20 | 91917 | SINAPI | CURVA 90 GRAUS PARA ELETRODUTO, PVC, ROSCÁVEL, DN 32 MM (1"), PARA CIRCUITOS TERMINAIS, INSTALADA EM PAREDE - FORNECIMENTO E INSTALAÇÃO. AF_12/2015 | UN | 62 | 11.61 | 14.9 | 923.8
24 |  |  | PREVENÇÃO E COMBATE A INCÊNDIO |  |  |  |  | 210770.11
24.1 | SDC07020 | Próprio | EXTINTOR DE PÓ QUÍMICO ABC, CAPACIDADE 6 KG, ALCANCE MÉDIO DO JATO 5M , TEMPO DE DESCARGA 12S, NBR9443, 9444, 10721 | UN | 21 | 166.4 | 213.57 | 4484.97
24.2 | 73775/002 | SINAPI | EXTINTOR INCENDIO AGUA-PRESSURIZADA 10L INCL SUPORTE PAREDE CARGA COMPLETA FORNECIMENTO E COLOCACAO | UN | 20 | 137.62 | 176.63 | 3532.6
24.3 | 72554 | SINAPI | EXTINTOR DE CO2 6KG - FORNECIMENTO E INSTALACAO | UN | 7 | 428 | 549.33 | 3845.31
24.4 | SDC07001 | Próprio | FORNECIMENTO E INSTALAÇÃO DE PLACA DE SINALIZAÇÃO DE EXTINTOR 20X30CM | UN | 43 | 17.26 | 22.15 | 952.45
24.5 | 79460 | SINAPI | PINTURA EPOXI, DUAS DEMAOS | m² | 1 | 34.79 | 44.65 | 44.65
24.6 | SDC07002 | Próprio | FORNECIMENTO E INSTALAÇÃO DE PLACA DE SINALIZAÇÃO INDICATIVA, SAÍDA DE EMERGÊNCIA, SAÍDA LATERAL ESQUERDA/DIREITA/SAÍDA EM FRENTE | UN | 147 | 24.59 | 31.56 | 4639.32
24.7 | SDC07004 | Próprio | FORNECIMENTO E INSTALAÇÃO DE ACIONADOR MANUAL PARA ALARME, TIPO QUEBRA VIDRO, COM MARTELO | UN | 13 | 79.62 | 102.19 | 1328.47
24.8 | SDC07005 | Próprio | FORNECIMENTO E INSTALAÇÃO DE SIRENE ELETRÔNICA, 12V, ALARME DE EMERGÊNCIA | UN | 13 | 40.06 | 51.41 | 668.33
24.9 | SDC07006 | Próprio | FORNECIMENTO E INSTALAÇÃO DE CENTRAL DE ALARME IPA, 12 LAÇOS, SEM BATERIA | UN | 3 | 596.91 | 766.13 | 2298.39
24.10 | SDC07007 | Próprio | FORNECIMENTO E INSTALAÇÃO DE BATERIA SELADA PARA CENTRAL DE ALARME, 12V/5A | UN | 3 | 229.41 | 294.44 | 883.32
24.11 | 91927 | SINAPI | CABO DE COBRE FLEXÍVEL ISOLADO, 2,5 MM², ANTI-CHAMA 0,6/1,0 KV, PARA CIRCUITOS TERMINAIS - FORNECIMENTO E INSTALAÇÃO. AF_12/2015 | M | 5259 | 2.82 | 3.61 | 18984.99
24.12 | SDC07008 | Próprio | PLACA DE SINALIZACAO DE SEGURANCA CONTRA INCENDIO, FOTOLUMINESCENTE, RETANGULAR, *13 X 26* CM, EM PVC *2* MM ANTI-CHAMAS (SIMBOLOS, CORES E PICTOGRAMAS CONFORME NBR 13434) | UN | 13 | 21.26 | 27.28 | 354.64
24.13 | SDC03005 | Próprio | ABRACADEIRA EM ACO PARA AMARRACAO DE ELETRODUTOS, TIPO D, COM 3/4" E CUNHA DE FIXACAO | UN | 298 | 4.75 | 6.09 | 1814.82
24.14 | SDC03009 | Próprio | CAIXA DE PASSAGEM EM CHAPA DE AÇO COM TAMPA PARAFUSADA, DIMENSÕES 15X15X10CM | UN | 2 | 25.72 | 33.01 | 66.02
24.15 | SDC07022 | Próprio | LUVA PARA ELETRODUTO, PVC, VERMELHO, PARA INCÊNDIO, DN 25 MM (3/4") - FORNECIMENTO E INSTALAÇÃO | UN | 120 | 7.3 | 9.36 | 1123.2
24.16 | SDC07021 | Próprio | CONDULETE DE PVC, VERMELHO, PARA INCENDIO, 3/4", COM TAMPA CEGA - FORNECIMENTO E INSTALAÇÃO | UN | 50 | 9.42 | 12.09 | 604.5
24.17 | SDC07018 | Próprio | ELETRODUTO PVC VERMELHO 3/4" X 3M - FORNECIMENTO E INSTALAÇÃO | M | 447 | 14.5 | 18.61 | 8318.67
24.18 | SDC07024 | Próprio | ADAPTADOR PVC VERMELHO 3/4" PARA INCENDIO - FORNECIMENTO E INSTALAÇÃO | UN | 160 | 2.9 | 3.72 | 595.2
24.19 | 74145/001 | SINAPI | PINTURA ESMALTE FOSCO, DUAS DEMAOS, SOBRE SUPERFICIE METALICA, INCLUSO UMA DEMAO DE FUNDO ANTICORROSIVO. UTILIZACAO DE REVOLVER ( AR-COMPRIMIDO). | m² | 13 | 14.18 | 18.2 | 236.6
24.20 | SDC07041 | Próprio | DUTO CORRUGADO FLEXÍVEL EM PEAD Ø = 1', TIPO KANALEX OU SIMILAR, LANÇADO DIRETAMENTE NO SOLO, EXCLUSIVE ESCAVAÇÃO E REATERRO | M | 8 | 8.25 | 10.58 | 84.64
24.21 | 91890 | SINAPI | CURVA 90 GRAUS PARA ELETRODUTO, PVC, ROSCÁVEL, DN 25 MM (3/4"), PARA CIRCUITOS TERMINAIS, INSTALADA EM FORRO - FORNECIMENTO E INSTALAÇÃO. AF_12/2015 | UN | 60 | 7 | 8.98 | 538.8
24.22 | 72288 | SINAPI | CAIXA DE INCÊNDIO 60X75X17CM - FORNECIMENTO E INSTALAÇÃO | UN | 13 | 271.99 | 349.09 | 4538.17
24.23 | 92346 | SINAPI | NIPLE, EM FERRO GALVANIZADO, DN 65 (2 1/2"), CONEXÃO ROSQUEADA, INSTALADO EM PRUMADAS - FORNECIMENTO E INSTALAÇÃO. AF_12/2015 | UN | 13 | 50.21 | 64.44 | 837.72
24.24 | 74169/001 | SINAPI | REGISTRO/VALVULA GLOBO ANGULAR 45 GRAUS EM LATAO PARA HIDRANTES DE INCÊNDIO PREDIAL DN 2.1/2, COM VOLANTE, CLASSE DE PRESSAO DE ATE 200 PSI - FORNECIMENTO E INSTALACAO | UN | 13 | 187.91 | 241.18 | 3135.34
24.25 | 71516 | SINAPI | CONJUNTO DE MANGUEIRA PARA COMBATE A INCENDIO EM FIBRA DE POLIESTER PURA, COM 1.1/2", REVESTIDA INTERNAMENTE, COM 2 LANCES DE 15M CADA | UN | 13 | 543.28 | 697.29 | 9064.77
24.26 | SDC02037 | Próprio | ASSENTAMENTO E FORNECIMENTO DE TAMPAO DE FERRO FUNDIDO 600 MM | UN | 2 | 396.22 | 508.54 | 1017.08
24.27 | SDC07011 | Próprio | FORNECIMENTO E INSTALAÇÃO DE ESGUICHO JATO SÓLIDO, EM LATÃO, ENGATE RÁPIDO 1.1/2" X 19MM | UN | 13 | 86.6 | 111.15 | 1444.95
24.28 | SDC07010 | Próprio | FORNECIMENTO DE CHAVE PARA CONEXÃO DE MANGUEIRA TIPO STORZ ENGATE RÁPIDO DUPLA 1.1/2" X 2.1/2" | UN | 13 | 15.53 | 19.93 | 259.09
24.29 | 94474 | SINAPI | COTOVELO 45 GRAUS, EM FERRO GALVANIZADO, CONEXÃO ROSQUEADA, DN 65 (2 1/2), INSTALADO EM RESERVAÇÃO DE ÁGUA DE EDIFICAÇÃO QUE POSSUA RESERVATÓRIO DE FIBRA/FIBROCIMENTO  FORNECIMENTO E INSTALAÇÃO. AF_06/2016 | UN | 6 | 68.11 | 87.41 | 524.46
24.30 | 94473 | SINAPI | COTOVELO 90 GRAUS, EM FERRO GALVANIZADO, CONEXÃO ROSQUEADA, DN 65 (2 1/2), INSTALADO EM RESERVAÇÃO DE ÁGUA DE EDIFICAÇÃO QUE POSSUA RESERVATÓRIO DE FIBRA/FIBROCIMENTO  FORNECIMENTO E INSTALAÇÃO. AF_06/2016 | UN | 21 | 63.03 | 80.89 | 1698.69
24.31 | SDC07017 | Próprio | FORNECIMENTO E INSTALAÇÃO DE ADAPTADOR STORZ PARA ENGATE RAPIDO 2.1/2 COM TAMPÃO E CORRENTE | UN | 15 | 214.4 | 275.18 | 4127.7
24.32 | SDC07030 | Próprio | FORNECIMENTO E INSTALAÇÃO DE REGISTRO GAVETA BRUTO, D = 65 MM (2 1/2)" | Und | 2 | 124.15 | 159.34 | 318.68
24.33 | 73795/013 | SINAPI | VÁLVULA DE RETENÇÃO HORIZONTAL Ø 65MM (2.1/2") - FORNECIMENTO E INSTALAÇÃO | UN | 1 | 255.46 | 327.88 | 327.88
24.34 | 94475 | SINAPI | COTOVELO 90 GRAUS, EM FERRO GALVANIZADO, CONEXÃO ROSQUEADA, DN 80 (3), INSTALADO EM RESERVAÇÃO DE ÁGUA DE EDIFICAÇÃO QUE POSSUA RESERVATÓRIO DE FIBRA/FIBROCIMENTO  FORNECIMENTO E INSTALAÇÃO. AF_06/2016 | UN | 2 | 86.17 | 110.59 | 221.18
24.35 | SDC03042 | Próprio | LUVA DE ACO GALVANIZADO 2 1/2" - FORNECIMENTO E INSTALACAO | UN | 2 | 45.11 | 57.89 | 115.78
24.36 | 94468 | SINAPI | NIPLE, EM FERRO GALVANIZADO, CONEXÃO ROSQUEADA, DN 65 (2 1/2), INSTALADO EM RESERVAÇÃO DE ÁGUA DE EDIFICAÇÃO QUE POSSUA RESERVATÓRIO DE FIBRA/FIBROCIMENTO  FORNECIMENTO E INSTALAÇÃO. AF_06/2016 | UN | 2 | 38.71 | 49.68 | 99.36
24.37 | SDC02266 | Próprio | TUBO DE AÇO GALVANIZADO COM COSTURA, CLASSE MÉDIA, DN 4", CONEXÃO ROSQUEADA, INSTALADO EM REDE DE ALIMENTAÇÃO PARA HIDRANTE - FORNECIMENTO E INSTALAÇÃO | M | 112 | 115.5 | 148.24 | 16602.88
24.38 | 92367 | SINAPI | TUBO DE AÇO GALVANIZADO COM COSTURA, CLASSE MÉDIA, DN 65 (2 1/2"), CONEXÃO ROSQUEADA, INSTALADO EM REDE DE ALIMENTAÇÃO PARA HIDRANTE - FORNECIMENTO E INSTALAÇÃO. AF_12/2015 | M | 325 | 56.27 | 72.22 | 23471.5
24.39 | 92368 | SINAPI | TUBO DE AÇO GALVANIZADO COM COSTURA, CLASSE MÉDIA, DN 80 (3"), CONEXÃO ROSQUEADA, INSTALADO EM REDE DE ALIMENTAÇÃO PARA HIDRANTE - FORNECIMENTO E INSTALAÇÃO. AF_12/2015 | M | 17 | 74.01 | 94.99 | 1614.83
24.40 | 92642 | SINAPI | TÊ, EM FERRO GALVANIZADO, CONEXÃO ROSQUEADA, DN 65 (2 1/2"), INSTALADO EM REDE DE ALIMENTAÇÃO PARA HIDRANTE - FORNECIMENTO E INSTALAÇÃO. AF_12/2015 | UN | 1 | 111.7 | 143.36 | 143.36
24.41 | SDC03130 | Próprio | LUMINARIA DE EMERGENCIA 1200 LUMENS DE 24 LEDS, POTENCIA 32 W, BATERIA DE LITIO, AUTONOMIA DE 3 HRS | UN | 191 | 243.4 | 312.4 | 59668.4
24.42 | SES0027 | Próprio | FORNECIMENTO E INSTALAÇÃO DE BOMBA CENTRIFUCA 15HP | UND | 2 | 7933.55 | 10182.71 | 20365.42
24.43 | 94791 | SINAPI | ADAPTADOR COM FLANGES LIVRES, PVC, SOLDÁVEL LONGO, DN 110 MM X 4 , INSTALADO EM RESERVAÇÃO DE ÁGUA DE EDIFICAÇÃO QUE POSSUA RESERVATÓRIO DE FIBRA/FIBROCIMENTO FORNECIMENTO E INSTALAÇÃO. AF_06/2016 | UN | 1 | 418.93 | 537.69 | 537.69
24.44 | 72669 | SINAPI | LUVA REDUCAO ACO GALVANIZADO 4X3" - FORNECIMENTO E INSTALACAO | UN | 1 | 127.04 | 163.05 | 163.05
24.45 | 92936 | SINAPI | LUVA DE REDUÇÃO, EM FERRO GALVANIZADO, 3" X 2.1/2", CONEXÃO ROSQUEADA, INSTALADO EM REDE DE ALIMENTAÇÃO PARA HIDRANTE - FORNECIMENTO E INSTALAÇÃO. AF_12/2015 | UN | 3 | 79.85 | 102.48 | 307.44
24.46 | 72667 | SINAPI | LUVA REDUCAO ACO GALVANIZADO 4X2.1/2" - FORNECIMENTO E INSTALACAO | UN | 2 | 123.82 | 158.92 | 317.84
24.47 | SDC02086 | Próprio | COLAR TOMADA PVC, COM TRAVAS, SAIDA COM ROSCA, DE 32 MM X 3/4", PARA LIGACAO PREDIAL DE AGUA | UN | 1 | 14.58 | 18.71 | 18.71
24.48 | 94499 | SINAPI | REGISTRO DE GAVETA BRUTO, LATÃO, ROSCÁVEL, 2 1/2, INSTALADO EM RESERVAÇÃO DE ÁGUA DE EDIFICAÇÃO QUE POSSUA RESERVATÓRIO DE FIBRA/FIBROCIMENTO  FORNECIMENTO E INSTALAÇÃO. AF_06/2016 | UN | 2 | 113.52 | 145.7 | 291.4
24.49 | 72719 | SINAPI | TE DE ACO GALVANIZADO 4" - FORNECIMENTO E INSTALACAO | UN | 7 | 192.25 | 246.75 | 1727.25
24.50 | 92642 | SINAPI | TÊ, EM FERRO GALVANIZADO, CONEXÃO ROSQUEADA, DN 65 (2 1/2"), INSTALADO EM REDE DE ALIMENTAÇÃO PARA HIDRANTE - FORNECIMENTO E INSTALAÇÃO. AF_12/2015 | UN | 6 | 111.7 | 143.36 | 860.16
24.51 | 72482 | SINAPI | UNIAO DE ACO GALVANIZADO 4" - FORNECIMENTO E INSTALACAO | UN | 4 | 214.67 | 275.52 | 1102.08
24.52 | 72681 | SINAPI | NIPLE DE ACO GALVANIZADO 4" - FORNECIMENTO E INSTALACAO | UN | 4 | 87.14 | 111.84 | 447.36
25 |  |  | ACESSIBILIDADE |  |  |  |  | 15633.8
25.1 | SDC04010 | Próprio | FORNECIMENTO E INSTALAÇÃO DE PISO PODOTÁTIL, EM CONCRETO, 25x25CM, DIRECIONAL/ALERTA | m² | 37.75 | 172.19 | 221 | 8342.75
25.2 | 74209/001 | SINAPI | PLACA DE OBRA EM CHAPA DE ACO GALVANIZADO | m² | 3.5 | 470.25 | 603.56 | 2112.46
25.3 | 84665 | SINAPI | PINTURA ACRILICA PARA SINALIZAÇÃO HORIZONTAL EM PISO CIMENTADO | m² | 102.4 | 16.04 | 20.58 | 2107.39
25.4 | SDC04009 | Próprio | FORNECIMENTO E INSTALAÇÃO DE BARRA DE APOIO PARA PCD, EM AÇO INOX, 80CM | UN | 10 | 239.29 | 307.12 | 3071.2
26 |  |  | DRENAGEM |  |  |  |  | 139100.28
INSTALAÇÕES DE DRENAGEM COM GRELHAS E TUBOS ENTERRADOS
26.1 | 83671 | SINAPI | TUBO PVC DN 100 MM PARA DRENAGEM - FORNECIMENTO E INSTALACAO | M | 15 | 44.76 | 57.44 | 861.6
26.2 | 89849 | SINAPI | TUBO PVC, SERIE NORMAL, ESGOTO PREDIAL, DN 150 MM, FORNECIDO E INSTALADO EM SUBCOLETOR AÉREO DE ESGOTO SANITÁRIO. AF_12/2014 | M | 230 | 32.71 | 41.98 | 9655.4
26.3 | SDC02254 | Próprio | ASSENTAMENTO DE TUBO DE PVC PARA REDE COLETORA DE ESGOTO DE PAREDE MACIÇA, DN 200 MM, JUNTA ELÁSTICA, INSTALADO EM LOCAL COM NÍVEL BAIXO DE INTERFERÊNCIAS | M | 36 | 58.38 | 74.93 | 2697.48
26.4 | 83623 | SINAPI | GRELHA DE FERRO FUNDIDO PARA CANALETA LARG = 30CM, FORNECIMENTO E ASSENTAMENTO | M | 101 | 221.08 | 283.75 | 28658.75
26.5 | 93358 | SINAPI | ESCAVAÇÃO MANUAL DE VALAS. AF_03/2016 | m³ | 92 | 55.54 | 71.28 | 6557.76
26.6 | 96995 | SINAPI | REATERRO MANUAL APILOADO COM SOQUETE. AF_10/2017 | m³ | 43 | 33.67 | 43.21 | 1858.03
26.7 | 72131 | SINAPI | ALVENARIA EM TIJOLO CERAMICO MACICO 5X10X20CM 1 VEZ (ESPESSURA 20CM), ASSENTADO COM ARGAMASSA TRACO 1:2:8 (CIMENTO, CAL E AREIA) | m² | 99 | 113.57 | 145.76 | 14430.24
26.8 | 87878 | SINAPI | CHAPISCO APLICADO EM ALVENARIAS E ESTRUTURAS DE CONCRETO INTERNAS, COM COLHER DE PEDREIRO. ARGAMASSA TRAÇO 1:3 COM PREPARO MANUAL. AF_06/2014 | m² | 99 | 2.94 | 3.77 | 373.23
26.9 | 87530 | SINAPI | MASSA ÚNICA, PARA RECEBIMENTO DE PINTURA, EM ARGAMASSA TRAÇO 1:2:8, PREPARO MANUAL, APLICADA MANUALMENTE EM FACES INTERNAS DE PAREDES, ESPESSURA DE 20MM, COM EXECUÇÃO DE TALISCAS. AF_06/2014 | m² | 99 | 26.56 | 34.08 | 3373.92
26.10 | 5968 | SINAPI | IMPERMEABILIZACAO DE SUPERFICIE COM ARGAMASSA DE CIMENTO E AREIA (MEDIA), TRACO 1:3, COM ADITIVO IMPERMEABILIZANTE, E=2CM. | m² | 99 | 33.8 | 43.38 | 4294.62
26.11 | 83534 | SINAPI | LASTRO DE CONCRETO, PREPARO MECÂNICO, INCLUSOS ADITIVO IMPERMEABILIZANTE, LANÇAMENTO E ADENSAMENTO | m³ | 25.25 | 459.57 | 589.85 | 14893.71
26.12 | 79482 | SINAPI | ATERRO COM AREIA COM ADENSAMENTO HIDRAULICO | m³ | 5.63 | 56.36 | 72.33 | 407.21
26.13 | 83627 | SINAPI | TAMPAO FOFO ARTICULADO, CLASSE B125 CARGA MAX 12,5 T, REDONDO TAMPA 600 MM, REDE PLUVIAL/ESGOTO, P = CHAMINE CX AREIA / POCO VISITA ASSENTADO COM ARG CIM/AREIA 1:4, FORNECIMENTO E ASSENTAMENTO | UN | 20 | 421.34 | 540.78 | 10815.6
26.14 | SDC02051 | Próprio | CAIXA DE PASSAGEM 60X60X70 COM TAMPA DE GRELHA DE FERRO FUNDIDO | UN | 9 | 328.94 | 422.19 | 3799.71
26.15 | 83450 | SINAPI | CAIXA DE PASSAGEM 80X80X62 FUNDO BRITA COM TAMPA | UN | 1 | 381.89 | 490.15 | 490.15
26.16 | 83449 | SINAPI | CAIXA DE PASSAGEM 60X60X70 FUNDO BRITA COM TAMPA | UN | 2 | 320.41 | 411.24 | 822.48
26.17 | 74104/001 | SINAPI | CAIXA DE INSPEÇÃO EM ALVENARIA DE TIJOLO MACIÇO 60X60X60CM, REVESTIDA INTERNAMENTO COM BARRA LISA (CIMENTO E AREIA, TRAÇO 1:4) E=2,0CM, COM TAMPA PRÉ-MOLDADA DE CONCRETO E FUNDO DE CONCRETO 15MPA TIPO C - ESCAVAÇÃO E CONFECÇÃO | UN | 1 | 133.3 | 171.09 | 171.09
26.18 | 74104/001 | SINAPI | CAIXA DE INSPEÇÃO EM ALVENARIA DE TIJOLO MACIÇO 60X60X60CM, REVESTIDA INTERNAMENTO COM BARRA LISA (CIMENTO E AREIA, TRAÇO 1:4) E=2,0CM, COM TAMPA PRÉ-MOLDADA DE CONCRETO E FUNDO DE CONCRETO 15MPA TIPO C - ESCAVAÇÃO E CONFECÇÃO | UN | 17 | 133.3 | 171.09 | 2908.53
26.19 | 74104/001 | SINAPI | CAIXA DE INSPEÇÃO EM ALVENARIA DE TIJOLO MACIÇO 60X60X60CM, REVESTIDA INTERNAMENTO COM BARRA LISA (CIMENTO E AREIA, TRAÇO 1:4) E=2,0CM, COM TAMPA PRÉ-MOLDADA DE CONCRETO E FUNDO DE CONCRETO 15MPA TIPO C - ESCAVAÇÃO E CONFECÇÃO | UN | 9 | 133.3 | 171.09 | 1539.81
26.20 | 72289 | SINAPI | CAIXA DE INSPEÇÃO 80X80X80CM EM ALVENARIA - EXECUÇÃO | UN | 3 | 330.65 | 424.38 | 1273.14
26.21 | 74198/002 | SINAPI | SUMIDOURO EM ALVENARIA DE TIJOLO CERAMICO MACIÇO DIAMETRO 1,40M E ALTURA 5,00M, COM TAMPA EM CONCRETO ARMADO DIAMETRO 1,60M E ESPESSURA 10CM | UN | 4 | 1502.89 | 1928.95 | 7715.8
INSTALAÇÕES DE DRENAGEM COM TUBOS DE DECIDA DAS CALHAS
26.22 | 72131 | SINAPI | ALVENARIA EM TIJOLO CERAMICO MACICO 5X10X20CM 1 VEZ (ESPESSURA 20CM), ASSENTADO COM ARGAMASSA TRACO 1:2:8 (CIMENTO, CAL E AREIA) | m² | 61.2 | 113.57 | 145.76 | 8920.51
26.23 | 87878 | SINAPI | CHAPISCO APLICADO EM ALVENARIAS E ESTRUTURAS DE CONCRETO INTERNAS, COM COLHER DE PEDREIRO. ARGAMASSA TRAÇO 1:3 COM PREPARO MANUAL. AF_06/2014 | m² | 61.2 | 2.94 | 3.77 | 230.72
26.24 | 87530 | SINAPI | MASSA ÚNICA, PARA RECEBIMENTO DE PINTURA, EM ARGAMASSA TRAÇO 1:2:8, PREPARO MANUAL, APLICADA MANUALMENTE EM FACES INTERNAS DE PAREDES, ESPESSURA DE 20MM, COM EXECUÇÃO DE TALISCAS. AF_06/2014 | m² | 61.2 | 26.56 | 34.08 | 2085.69
26.25 | 83671 | SINAPI | TUBO PVC DN 100 MM PARA DRENAGEM - FORNECIMENTO E INSTALACAO | M | 112 | 44.76 | 57.44 | 6433.28
26.26 | 89797 | SINAPI | JUNÇÃO SIMPLES, PVC, SERIE NORMAL, ESGOTO PREDIAL, DN 100 X 100 MM, JUNTA ELÁSTICA, FORNECIDO E INSTALADO EM RAMAL DE DESCARGA OU RAMAL DE ESGOTO SANITÁRIO. AF_12/2014 | UN | 2 | 30.23 | 38.8 | 77.6
26.27 | 89811 | SINAPI | CURVA CURTA 90 GRAUS, PVC, SERIE NORMAL, ESGOTO PREDIAL, DN 100 MM, JUNTA ELÁSTICA, FORNECIDO E INSTALADO EM PRUMADA DE ESGOTO SANITÁRIO OU VENTILAÇÃO. AF_12/2014 | UN | 67 | 20.58 | 26.41 | 1769.47
26.28 | 89531 | SINAPI | JOELHO 45 GRAUS, PVC, SERIE R, ÁGUA PLUVIAL, DN 100 MM, JUNTA ELÁSTICA, FORNECIDO E INSTALADO EM RAMAL DE ENCAMINHAMENTO. AF_12/2014 | UN | 2 | 21.54 | 27.64 | 55.28
26.29 | 89554 | SINAPI | LUVA SIMPLES, PVC, SERIE R, ÁGUA PLUVIAL, DN 100 MM, JUNTA ELÁSTICA, FORNECIDO E INSTALADO EM RAMAL DE ENCAMINHAMENTO. AF_12/2014 | UN | 61 | 13.44 | 17.25 | 1052.25
26.30 | SDC02050 | Próprio | RALO HEMISFÉRICO EM Fº Fº, TIPO ABACAXI 100MM | UN | 23 | 29.72 | 38.14 | 877.22
27 |  |  | SERVIÇOS COMPLEMENTARES |  |  |  |  | 223186.4
27.1 | 85172 | SINAPI | ALAMBRADO EM MOUROES DE CONCRETO "T", ALTURA LIVRE 2M, ESPACADOS A CADA 2M, COM TELA DE ARAME GALVANIZADO, FIO 14 BWG E MALHA QUADRADA 5X5CM | M | 713.87 | 97.83 | 125.56 | 89633.51
27.2 | SDC01003 | Próprio | FORNECIMENTO E INSTALAÇÃO DE PEITORIL EM GRANITO ANDORINHA, ASSENTADO COM ARGAMASSA TRACO 1:3 (CIMENTO E AREIA MEDIA), PREPARO MANUAL DA ARGAMASSA | m² | 58.83 | 576.34 | 739.73 | 43518.31
27.3 | SDC04120 | Próprio | BANCADA EM GRANITO CINZA ANDORINHA, E=2CM | m² | 74.06 | 525.84 | 674.91 | 49983.83
27.4 | SDC04015 | Próprio | FORNECIMENTO DE TOTEM EM CONCRETO ARMADO DE ACORDO COM MODELO DA SEDUC, DIMENSÕES 260X110X15CM, INCLUSIVE PLACA EM AÇO INOX | UN | 1 | 3800 | 4877.3 | 4877.3
27.5 | 95547 | SINAPI | SABONETEIRA PLASTICA TIPO DISPENSER PARA SABONETE LIQUIDO COM RESERVATORIO 800 A 1500 ML, INCLUSO FIXAÇÃO. AF_10/2016 | UN | 21 | 50.28 | 64.53 | 1355.13
27.6 | 95544 | SINAPI | PAPELEIRA DE PAREDE EM METAL CROMADO SEM TAMPA, INCLUSO FIXAÇÃO. AF_10/2016 | UN | 25 | 34.99 | 44.9 | 1122.5
27.7 | SDC04001 | Próprio | TOALHEIRO PLASTICO TIPO DISPENSER PARA PAPEL TOALHA INTERFOLHADO | UN | 22 | 56.09 | 71.99 | 1583.78
27.8 | SDC04033 | Próprio | FORNECIMENTO E INSTALAÇÃO DE LETRA CAIXA 30 CM EM CHAPA GALVANIZADA PINTADA COM TINTA AUTOMOTIVA, PARA LETREIRO COM NOME DA INSTITUIÇÃO | UN | 18 | 180 | 231.03 | 4158.54
27.9 | SDC04004 | Próprio | FORNECIMENTO E INSTALAÇÃO DE PLACA DE PORTA, EM PVC, COM ESCRITA EM BRAILE, DIMENSÕES 30X10CM | UN | 150 | 140 | 179.69 | 26953.5
28 |  |  | LIMPEZA FINAL DE OBRA |  |  |  |  | 35095.98
28.1 | 73948/003 | SINAPI | LIMPEZA AZULEJO | m² | 2510.59 | 5.59 | 7.17 | 18000.93
28.2 | 73948/008 | SINAPI | LIMPEZA VIDRO COMUM | m² | 230.73 | 10.51 | 13.48 | 3110.24
28.3 | 9537 | SINAPI | LIMPEZA FINAL DA OBRA | m² | 5179.56 | 2.11 | 2.7 | 13984.81
|  |  |  | Total Geral |  |  |  | #VALUE!
(Oito milhões, quinhentos e trinta e um mil, novecentos e quinze reais e quarenta e sete centavos)

## BDI - Aliquota ISSQN - 5,0%
COMPOSIÇÃO DA PARCELA DE BDI (BONIFICAÇÕES E DESPESA INDIRETAS)
ITENS RELATIVOS À ADMINISTRAÇÃO CENTRAL |  | % SOBRE PV
AC - Administração Central | 4,00% de PV | 4%
DF - Custos Financeiros | CF do (PV-Lucro Operacional) | 1.23%
C - Riscos | 1,25% de PV | 1.27%
S + G - Seguros e Garantias | 2,50% a.a. sobre 5,00% do PV | 0.8%
| Sub-total | 7.3%
LUCRO |  | % SOBRE PV
E - Lucro Operacional | 7,50% de PV | 7.4%
| Sub-total | 7.4%
BDI SEM IMPOSTOS |  | 14.13%
TAXAS E IMPOSTOS |  | % SOBRE PV
F - PIS | 0,65% de PV | 0.65%
G - COFINS | 3,00% de PV | 3%
H - ISSQN | 0,80% de PV | 2%
Contribuição Previdenciária - Lei N° 13.161/15 |  | 4.5%
| Sub-total | 10.15%
BDI COM IMPOSTOS |  | 28.35%
Custo Direto - CD |  | 80.22%
BDI Final com impostos |  | 100%
Preço de Venda - PV |  | 28.35%
Legenda:
PV = Preço de Venda | IA = Inflação Acumulada (período de 12 meses - IPCA) = 4,84%
CD = Custo Direto | CF = ((1 + Selic)¹/¹² x ((1+IA)¹/¹² -1)
Selic Fev/2014 = 10,52% | Seguros e Garantias (2,5% a.a. sobre 5% do PV) - Prazo médio de 1 ano
Lucro Operacional conforme Portaria SINFRA n°. 343/05 de 07 de junho de 2005.
Localidade / alíquota ISSQN | Para Mão de Obra
Alíquota de Cuiabá= 5,0% | 40% sobre alíquota

## Composições
Composições Analíticas com Preço Unitário
Composições Principais
| Item | Código | Banco | Descrição | Tipo | Und | Quant. | Valor Unit | Total
Composição | 1.1 | SES0028 | Próprio | ADMINISTRAÇÃO DE OBRA ADAUTO BOTELHO | SERT - SERVIÇOS TÉCNICOS | UND | 1 | 464.237,04 | 464.237,04
Composição Auxiliar |  | 93565 | SINAPI | ENGENHEIRO CIVIL DE OBRA JUNIOR COM ENCARGOS COMPLEMENTARES | SEDI - SERVIÇOS DIVERSOS | MES | 24,0 | 14.204,18 | 340900.32
Composição Auxiliar |  | 94295 | SINAPI | MESTRE DE OBRAS COM ENCARGOS COMPLEMENTARES | SEDI - SERVIÇOS DIVERSOS | MES | 24,0 | 5.139,03 | 123336.72
| Item | Código | Banco | Descrição | Tipo | Und | Quant. | Valor Unit | Total
Composição | 2.1 | SDC01228 | Próprio | EXECUÇÃO DE SONDAGEM À PERCUSSÃO SPT - REGIÃO DE CUIABÁ | FUES - FUNDAÇÕES E ESTRUTURAS | UN | 1 | 1.000,00 | 1.000,00
Insumo da Composição |  | 693 | Próprio | EXECUÇÃO DE SONDAGEM À PERCUSSÃO SPT - REGIÃO DE CUIABÁ | Serviços | UN | 1,0 | 1.000,00 | 1000
| Item | Código | Banco | Descrição | Tipo | Und | Quant. | Valor Unit | Total
Composição | 2.2 | SDC04064 | Próprio | EXECUÇÃO DE PROJETO AS-BUILT | SERT - SERVIÇOS TÉCNICOS | m² | 1 | 1,26 | 1,26
Composição Auxiliar |  | 90773 | SINAPI | DESENHISTA COPISTA COM ENCARGOS COMPLEMENTARES | SEDI - SERVIÇOS DIVERSOS | H | 0,058 | 21,82 | 1.26
| Item | Código | Banco | Descrição | Tipo | Und | Quant. | Valor Unit | Total
Composição | 3.2 | SDC01056 | Próprio | DEMOLIÇÃO MANUAL DE PISO EM CONCRETO SIMPLES 10CM DE ESPESSURA | SERP - SERVIÇOS PRELIMINARES | m² | 1 | 20,50 | 20,50
Composição Auxiliar |  | 88309 | SINAPI | PEDREIRO COM ENCARGOS COMPLEMENTARES | SEDI - SERVIÇOS DIVERSOS | H | 0,13 | 17,33 | 2.25
Composição Auxiliar |  | 88316 | SINAPI | SERVENTE COM ENCARGOS COMPLEMENTARES | SEDI - SERVIÇOS DIVERSOS | H | 1,3 | 14,04 | 18.25
| Item | Código | Banco | Descrição | Tipo | Und | Quant. | Valor Unit | Total
Composição | 3.5 | SDC04036 | Próprio | RETIRADA DE PORTAS E JANELAS, INCLUSIVE BATENTES | SERP - SERVIÇOS PRELIMINARES | m² | 1 | 12,61 | 12,61
Composição Auxiliar |  | 88309 | SINAPI | PEDREIRO COM ENCARGOS COMPLEMENTARES | SEDI - SERVIÇOS DIVERSOS | H | 0,08 | 17,33 | 1.38
Composição Auxiliar |  | 88316 | SINAPI | SERVENTE COM ENCARGOS COMPLEMENTARES | SEDI - SERVIÇOS DIVERSOS | H | 0,8 | 14,04 | 11.23
| Item | Código | Banco | Descrição | Tipo | Und | Quant. | Valor Unit | Total
Composição | 3.6 | SDC01097 | Próprio | DEMOLIÇÃO DE COBERTURA C/ TELHAS ONDULADAS DE FIBROCIMENTO | SERP - SERVIÇOS PRELIMINARES | m² | 1 | 3,89 | 3,89
Composição Auxiliar |  | 88323 | SINAPI | TELHADISTA COM ENCARGOS COMPLEMENTARES | SEDI - SERVIÇOS DIVERSOS | H | 0,025 | 15,50 | 0.38
Composição Auxiliar |  | 88316 | SINAPI | SERVENTE COM ENCARGOS COMPLEMENTARES | SEDI - SERVIÇOS DIVERSOS | H | 0,25 | 14,04 | 3.51
| Item | Código | Banco | Descrição | Tipo | Und | Quant. | Valor Unit | Total
Composição | 3.7 | SDC01047 | Próprio | RETIRADA DE TELHAS CERAMICAS | SERP - SERVIÇOS PRELIMINARES | m² | 1 | 7,88 | 7,88
Composição Auxiliar |  | 88262 | SINAPI | CARPINTEIRO DE FORMAS COM ENCARGOS COMPLEMENTARES | SEDI - SERVIÇOS DIVERSOS | H | 0,05 | 17,23 | 0.86
Composição Auxiliar |  | 88316 | SINAPI | SERVENTE COM ENCARGOS COMPLEMENTARES | SEDI - SERVIÇOS DIVERSOS | H | 0,5 | 14,04 | 7.02
| Item | Código | Banco | Descrição | Tipo | Und | Quant. | Valor Unit | Total
Composição | 3.9 | SDC01005 | Próprio | DEMOLIÇÃO DE REVESTIMENTO CERAMICO OU AZULEJO | SERP - SERVIÇOS PRELIMINARES | m² | 1 | 15,77 | 15,77
Composição Auxiliar |  | 88316 | SINAPI | SERVENTE COM ENCARGOS COMPLEMENTARES | SEDI - SERVIÇOS DIVERSOS | H | 1,0 | 14,04 | 14.04
Composição Auxiliar |  | 88309 | SINAPI | PEDREIRO COM ENCARGOS COMPLEMENTARES | SEDI - SERVIÇOS DIVERSOS | H | 0,1 | 17,33 | 1.73
| Item | Código | Banco | Descrição | Tipo | Und | Quant. | Valor Unit | Total
Composição | 3.10 | SDC01054 | Próprio | DEMOLIÇÃO DE FORRO DE RIPAS DE MADEIRA / PVC | SERP - SERVIÇOS PRELIMINARES | m² | 1 | 6,29 | 6,29
Composição Auxiliar |  | 88316 | SINAPI | SERVENTE COM ENCARGOS COMPLEMENTARES | SEDI - SERVIÇOS DIVERSOS | H | 0,4 | 14,04 | 5.61
Composição Auxiliar |  | 88262 | SINAPI | CARPINTEIRO DE FORMAS COM ENCARGOS COMPLEMENTARES | SEDI - SERVIÇOS DIVERSOS | H | 0,04 | 17,23 | 0.68
| Item | Código | Banco | Descrição | Tipo | Und | Quant. | Valor Unit | Total
Composição | 3.12 | SDC01105 | Próprio | RETIRADA DE ESTRUTURA METÁLICA | ESQV - ESQUADRIAS/FERRAGENS/VIDROS | m² | 1 | 42,26 | 42,26
Composição Auxiliar |  | 88316 | SINAPI | SERVENTE COM ENCARGOS COMPLEMENTARES | SEDI - SERVIÇOS DIVERSOS | H | 1,934 | 14,04 | 27.15
Composição Auxiliar |  | 88243 | SINAPI | AJUDANTE ESPECIALIZADO COM ENCARGOS COMPLEMENTARES | SEDI - SERVIÇOS DIVERSOS | H | 1,021 | 14,80 | 15.11
| Item | Código | Banco | Descrição | Tipo | Und | Quant. | Valor Unit | Total
Composição | 3.15 | SDC01048 | Próprio | RETIRADA DE BANCADA DE PIA | SERP - SERVIÇOS PRELIMINARES | m² | 1 | 18,81 | 18,81
Composição Auxiliar |  | 88309 | SINAPI | PEDREIRO COM ENCARGOS COMPLEMENTARES | SEDI - SERVIÇOS DIVERSOS | H | 0,6 | 17,33 | 10.39
Composição Auxiliar |  | 88316 | SINAPI | SERVENTE COM ENCARGOS COMPLEMENTARES | SEDI - SERVIÇOS DIVERSOS | H | 0,6 | 14,04 | 8.42
| Item | Código | Banco | Descrição | Tipo | Und | Quant. | Valor Unit | Total
Composição | 4.3 | SDC05002 | Próprio | LOCAÇÃO DE CONTAINER 2,30 X 4,30 M, ALT. 2,50 M, PARA SANITARIO, COM 3 BACIAS, 4 CHUVEIROS, 1 LAVATORIO E 1 MICTORIO | CANT - CANTEIRO DE OBRAS | MÊS | 1 | 573,38 | 573,38
Insumo da Composição |  | 00010777 | SINAPI | LOCACAO DE CONTAINER 2,30 X 4,30 M, ALT. 2,50 M, PARA SANITARIO, COM 3 BACIAS, 4 CHUVEIROS, 1 LAVATORIO E 1 MICTORIO | Equipamento | MES | 1,0 | 573,38 | 573.38
| Item | Código | Banco | Descrição | Tipo | Und | Quant. | Valor Unit | Total
Composição | 4.4 | SDC05003 | Próprio | CONTAINER 2,30 X 4,30 M, ALT. 2,50 M, P/ SANITARIO, C/ 5 BACIAS, 1 LAVATORIO E 4 MICTORIOS (LOCACAO) | CANT - CANTEIRO DE OBRAS | MÊS | 1 | 631,25 | 631,25
Insumo da Composição |  | 00010779 | SINAPI | LOCACAO DE CONTAINER 2,30 X 4,30 M, ALT. 2,50 M, P/ SANITARIO, C/ 5 BACIAS, 1 LAVATORIO E 4 MICTORIOS | Equipamento | MES | 1,0 | 631,25 | 631.25
| Item | Código | Banco | Descrição | Tipo | Und | Quant. | Valor Unit | Total
Composição | 4.9 | SDC05004 | Próprio | LIGAÇÃO PROVISÓRIA DE ÁGUA E SANITÁRIO | CANT - CANTEIRO DE OBRAS | UN | 1 | 1.396,59 | 1.396,59
Composição Auxiliar |  | 88248 | SINAPI | AUXILIAR DE ENCANADOR OU BOMBEIRO HIDRÁULICO COM ENCARGOS COMPLEMENTARES | SEDI - SERVIÇOS DIVERSOS | H | 4,0 | 14,43 | 57.72
Composição Auxiliar |  | 88267 | SINAPI | ENCANADOR OU BOMBEIRO HIDRÁULICO COM ENCARGOS COMPLEMENTARES | SEDI - SERVIÇOS DIVERSOS | H | 8,0 | 17,75 | 142
Composição Auxiliar |  | 88309 | SINAPI | PEDREIRO COM ENCARGOS COMPLEMENTARES | SEDI - SERVIÇOS DIVERSOS | H | 8,0 | 17,33 | 138.64
Composição Auxiliar |  | 88316 | SINAPI | SERVENTE COM ENCARGOS COMPLEMENTARES | SEDI - SERVIÇOS DIVERSOS | H | 8,12 | 14,04 | 114
Composição Auxiliar |  | 88262 | SINAPI | CARPINTEIRO DE FORMAS COM ENCARGOS COMPLEMENTARES | SEDI - SERVIÇOS DIVERSOS | H | 8,0 | 17,23 | 137.84
Insumo da Composição |  | 00020247 | SINAPI | PREGO DE ACO POLIDO COM CABECA 15 X 15 (1 1/4 X 13) | Material | KG | 1,0 | 9,48 | 9.48
Insumo da Composição |  | 00009836 | SINAPI | TUBO PVC SERIE NORMAL, DN 100 MM, PARA ESGOTO PREDIAL (NBR 5688) | Material | M | 5,0 | 7,48 | 37.4
Insumo da Composição |  | 00000370 | SINAPI | AREIA MEDIA - POSTO JAZIDA/FORNECEDOR (RETIRADO NA JAZIDA, SEM TRANSPORTE) | Material | m³ | 0,0189 | 60,00 | 1.13
Insumo da Composição |  | 00012774 | SINAPI | HIDROMETRO UNIJATO, VAZAO MAXIMA DE 5,0 M3/H, DE 3/4" | Material | UN | 1,0 | 100,72 | 100.72
Insumo da Composição |  | 00006189 | SINAPI | TABUA MADEIRA 2A QUALIDADE 2,5 X 30,0CM (1 X 12") NAO APARELHADA | Material | M | 8,0 | 6,59 | 52.72
Insumo da Composição |  | 00009868 | SINAPI | TUBO PVC, SOLDAVEL, DN 25 MM, AGUA FRIA (NBR-5648) | Material | M | 30,0 | 3,04 | 91.2
Insumo da Composição |  | 00004425 | SINAPI | VIGA DE MADEIRA NAO APARELHADA 6 X 12 CM, MACARANDUBA, ANGELIM OU EQUIVALENTE DA REGIAO | Material | M | 25,0 | 8,90 | 222.5
Insumo da Composição |  | 00007258 | SINAPI | TIJOLO CERAMICO MACICO *5 X 10 X 20* CM | Material | UN | 30,0 | 0,34 | 10.2
Insumo da Composição |  | 00034636 | SINAPI | CAIXA D'AGUA EM POLIETILENO 1000 LITROS, COM TAMPA | Material | UN | 1,0 | 281,04 | 281.04
| Item | Código | Banco | Descrição | Tipo | Und | Quant. | Valor Unit | Total
Composição | 7.2 | SDC01021 | Próprio | AQUISIÇÃO DE MATERIAL PARA ATERRO | MOVT - MOVIMENTO DE TERRA | m³ | 1 | 28,78 | 28,78
Insumo da Composição |  | 00006081 | SINAPI | ARGILA OU BARRO PARA ATERRO/REATERRO (COM TRANSPORTE ATE 10 KM) | Material | m³ | 1,0 | 28,78 | 28.78
| Item | Código | Banco | Descrição | Tipo | Und | Quant. | Valor Unit | Total
Composição | 8.5 | SDC01198 | Próprio | CONCRETO USINADO BOMBEAVEL, CLASSE DE RESISTENCIA C25, COM BRITA 0 E 1, SLUMP = 100 +/- 20 MM, BOMBEADO, LANÇADO E ADENSADO EM ESTRUTURA. | ASTU - ASSENTAMENTO DE TUBOS E PECAS | m³ | 1 | 346,74 | 346,74
Composição Auxiliar |  | 92874 | SINAPI | LANÇAMENTO COM USO DE BOMBA, ADENSAMENTO E ACABAMENTO DE CONCRETO EM ESTRUTURAS. AF_12/2015 | FUES - FUNDAÇÕES E ESTRUTURAS | m³ | 1,0 | 23,69 | 23.69
Insumo da Composição |  | 00001527 | SINAPI | CONCRETO USINADO BOMBEAVEL, CLASSE DE RESISTENCIA C25, COM BRITA 0 E 1, SLUMP = 100 +/- 20 MM, INCLUI SERVICO DE BOMBEAMENTO (NBR 8953) | Material | m³ | 1,0 | 323,05 | 323.05
| Item | Código | Banco | Descrição | Tipo | Und | Quant. | Valor Unit | Total
Composição | 9.10 | SDC01016 | Próprio | LAJE PRÉ-MOLDADA TRELIÇADA, PARA COBERTURA, INCLUSIVE EPS, CAPEAMENTO 4,0CM E ALTURA FINAL 12,0CM, FCK=25MPA. INCLUSO ESCORAMENTO | FUES - FUNDAÇÕES E ESTRUTURAS | m² | 1 | 88,62 | 88,62
Composição Auxiliar |  | 88262 | SINAPI | CARPINTEIRO DE FORMAS COM ENCARGOS COMPLEMENTARES | SEDI - SERVIÇOS DIVERSOS | H | 0,19 | 17,23 | 3.27
Composição Auxiliar |  | 88309 | SINAPI | PEDREIRO COM ENCARGOS COMPLEMENTARES | SEDI - SERVIÇOS DIVERSOS | H | 0,35 | 17,33 | 6.06
Composição Auxiliar |  | 88316 | SINAPI | SERVENTE COM ENCARGOS COMPLEMENTARES | SEDI - SERVIÇOS DIVERSOS | H | 0,85 | 14,04 | 11.93
Composição Auxiliar |  | 92874 | SINAPI | LANÇAMENTO COM USO DE BOMBA, ADENSAMENTO E ACABAMENTO DE CONCRETO EM ESTRUTURAS. AF_12/2015 | FUES - FUNDAÇÕES E ESTRUTURAS | m³ | 0,06 | 23,69 | 1.42
Composição Auxiliar |  | SDC01002 | Próprio | CONCRETO USINADO BOMBEAVEL, CLASSE DE RESISTENCIA C25, COM BRITA 0 E 1, SLUMP = 100 +/- 20 MM, EXCLUI SERVICO DE BOMBEAMENTO (NBR 8953) | FUES - FUNDAÇÕES E ESTRUTURAS | m³ | 0,06 | 276,82 | 16.6
Insumo da Composição |  | 00000231 | Próprio | LAJE PRÉ-MOLDADA DE COBERTURA TRELIÇADA, C/ H=12CM, APOIO SIMPLES, INCLUSIVE EPS | Material | m² | 1,0 | 41,95 | 41.95
Insumo da Composição |  | 00004491 | SINAPI | PECA DE MADEIRA NATIVA / REGIONAL 7,5 X 7,5CM (3X3) NAO APARELHADA (P/FORMA) | Material | M | 1,1 | 4,78 | 5.25
Insumo da Composição |  | 00005075 | SINAPI | PREGO DE ACO POLIDO COM CABECA 18 X 30 (2 3/4 X 10) | Material | KG | 0,02 | 8,56 | 0.17
Insumo da Composição |  | 00006189 | SINAPI | TABUA MADEIRA 2A QUALIDADE 2,5 X 30,0CM (1 X 12") NAO APARELHADA | Material | M | 0,3 | 6,59 | 1.97
| Item | Código | Banco | Descrição | Tipo | Und | Quant. | Valor Unit | Total
Composição | 12.1 | SDC01247 | Próprio | FORNECIMENTO E MONTAGEM DE ESTRUTURAS METÁLICAS GALVANIZADAS, COM UTILIZAÇÃO DE PERFIS EM AÇO ASTM A36 | FUES - FUNDAÇÕES E ESTRUTURAS | KG | 1 | 12,49 | 12,49
Composição Auxiliar |  | 88315 | SINAPI | SERRALHEIRO COM ENCARGOS COMPLEMENTARES | SEDI - SERVIÇOS DIVERSOS | H | 0,02 | 16,51 | 0.33
Composição Auxiliar |  | 88251 | SINAPI | AUXILIAR DE SERRALHEIRO COM ENCARGOS COMPLEMENTARES | SEDI - SERVIÇOS DIVERSOS | H | 0,02 | 13,52 | 0.27
Composição Auxiliar |  | 88310 | SINAPI | PINTOR COM ENCARGOS COMPLEMENTARES | SEDI - SERVIÇOS DIVERSOS | H | 0,003 | 17,27 | 0.05
Composição Auxiliar |  | 88316 | SINAPI | SERVENTE COM ENCARGOS COMPLEMENTARES | SEDI - SERVIÇOS DIVERSOS | H | 0,003 | 14,04 | 0.04
Composição Auxiliar |  | 88240 | SINAPI | AJUDANTE DE ESTRUTURA METÁLICA COM ENCARGOS COMPLEMENTARES | SEDI - SERVIÇOS DIVERSOS | H | 0,04 | 8,77 | 0.35
Composição Auxiliar |  | 88317 | SINAPI | SOLDADOR COM ENCARGOS COMPLEMENTARES | SEDI - SERVIÇOS DIVERSOS | H | 0,04 | 17,23 | 0.68
Composição Auxiliar |  | 88278 | SINAPI | MONTADOR DE ESTRUTURA METÁLICA COM ENCARGOS COMPLEMENTARES | SEDI - SERVIÇOS DIVERSOS | H | 0,02 | 11,29 | 0.22
Composição Auxiliar |  | 88240 | SINAPI | AJUDANTE DE ESTRUTURA METÁLICA COM ENCARGOS COMPLEMENTARES | SEDI - SERVIÇOS DIVERSOS | H | 0,04 | 8,77 | 0.35
Composição Auxiliar |  | 89272 | SINAPI | GUINDASTE HIDRÁULICO AUTOPROPELIDO, COM LANÇA TELESCÓPICA 28,80 M, CAPACIDADE MÁXIMA 30 T, POTÊNCIA 97 KW, TRAÇÃO 4 X 4 - CHP DIURNO. AF_11/2014 | CHOR - CUSTOS HORÁRIOS DE MÁQUINAS E EQUIPAMENTOS | CHP | 0,01 | 152,97 | 1.52
Insumo da Composição |  | 00000179 | Próprio | PERFIL AÇO DOBRADO, LAMINADO E CHAPARIA ASTM A 36 | Material | KG | 0,525 | 4,88 | 2.56
Insumo da Composição |  | 00000549 | SINAPI | BARRA DE FERRO RETANGULAR, BARRA CHATA, 2" X 1/2" (L X E), 5,06 KG/M | Material | M | 0,1037 | 26,66 | 2.76
Insumo da Composição |  | 00007307 | SINAPI | FUNDO ANTICORROSIVO PARA METAIS FERROSOS (ZARCAO) | Material | L | 0,0025 | 19,63 | 0.04
Insumo da Composição |  | 00010997 | SINAPI | ELETRODO REVESTIDO AWS - E7018, DIAMETRO IGUAL A 4,00 MM | Material | KG | 0,013 | 12,00 | 0.15
Insumo da Composição |  | 00005318 | SINAPI | SOLVENTE DILUENTE A BASE DE AGUARRAS | Material | L | 0,0003 | 10,94 | 0
Insumo da Composição |  | 702 | Próprio | SERVIÇO DE GALVANIZAÇÃO DE ESTRUTURAS METÁLICAS | Serviços | KG | 1,0 | 3,00 | 3
| Item | Código | Banco | Descrição | Tipo | Und | Quant. | Valor Unit | Total
Composição | 12.5 | SDC01236 | Próprio | TELHAMENTO COM TELHA METÁLICA TERMOACÚSTICA COM PELÍCULA E = 30 MM, COM ATÉ 2 ÁGUAS, INCLUSO IÇAMENTO | COBE - COBERTURA | m² | 1 | 61,92 | 61,92
Composição Auxiliar |  | 88316 | SINAPI | SERVENTE COM ENCARGOS COMPLEMENTARES | SEDI - SERVIÇOS DIVERSOS | H | 0,061 | 14,04 | 0.85
Composição Auxiliar |  | 88323 | SINAPI | TELHADISTA COM ENCARGOS COMPLEMENTARES | SEDI - SERVIÇOS DIVERSOS | H | 0,056 | 15,50 | 0.86
Composição Auxiliar |  | 93287 | SINAPI | GUINDASTE HIDRÁULICO AUTOPROPELIDO, COM LANÇA TELESCÓPICA 40 M, CAPACIDADE MÁXIMA 60 T, POTÊNCIA 260 KW - CHP DIURNO. AF_03/2016 | CHOR - CUSTOS HORÁRIOS DE MÁQUINAS E EQUIPAMENTOS | CHP | 0,0007 | 250,10 | 0.17
Composição Auxiliar |  | 93288 | SINAPI | GUINDASTE HIDRÁULICO AUTOPROPELIDO, COM LANÇA TELESCÓPICA 40 M, CAPACIDADE MÁXIMA 60 T, POTÊNCIA 260 KW - CHI DIURNO. AF_03/2016 | CHOR - CUSTOS HORÁRIOS DE MÁQUINAS E EQUIPAMENTOS | CHI | 0,001 | 81,55 | 0.08
Insumo da Composição |  | 00011029 | SINAPI | HASTE RETA PARA GANCHO DE FERRO GALVANIZADO, COM ROSCA 1/4 " X 30 CM PARA FIXACAO DE TELHA METALICA, INCLUI PORCA E ARRUELAS DE VEDACAO | Material | CJ | 4,15 | 1,03 | 4.27
Insumo da Composição |  | 698 | Próprio | TELHA TERMOACÚSTICA COM PELICULA E=30MM | Equipamento | m² | 1,146 | 48,60 | 55.69
| Item | Código | Banco | Descrição | Tipo | Und | Quant. | Valor Unit | Total
Composição | 12.6 | SDC01044 | Próprio | FORNECIMENTO E INSTALAÇÃO DE CUMEEIRA EM PERFIL METALICO TRAPEZOIDAL | COBE - COBERTURA | M | 1 | 36,94 | 36,94
Composição Auxiliar |  | 88316 | SINAPI | SERVENTE COM ENCARGOS COMPLEMENTARES | SEDI - SERVIÇOS DIVERSOS | H | 0,12 | 14,04 | 1.68
Composição Auxiliar |  | 88323 | SINAPI | TELHADISTA COM ENCARGOS COMPLEMENTARES | SEDI - SERVIÇOS DIVERSOS | H | 0,12 | 15,50 | 1.86
Insumo da Composição |  | 00000180 | Próprio | PERFIL CUMEEIRA TRAPEZOIDAL GALVALUME | Material | M | 1,12 | 29,83 | 33.4
| Item | Código | Banco | Descrição | Tipo | Und | Quant. | Valor Unit | Total
Composição | 16.2 | SDC01045 | Próprio | APLICAÇÃO E LIXAMENTO DE MASSA ACRILICA EM PAREDES, UMA DEMÃO | PINT - PINTURAS | m² | 1 | 12,72 | 12,72
Composição Auxiliar |  | 88310 | SINAPI | PINTOR COM ENCARGOS COMPLEMENTARES | SEDI - SERVIÇOS DIVERSOS | H | 0,35 | 17,27 | 6.04
Composição Auxiliar |  | 88316 | SINAPI | SERVENTE COM ENCARGOS COMPLEMENTARES | SEDI - SERVIÇOS DIVERSOS | H | 0,25 | 14,04 | 3.51
Insumo da Composição |  | 00003767 | SINAPI | LIXA EM FOLHA PARA PAREDE OU MADEIRA, NUMERO 120 (COR VERMELHA) | Material | UN | 0,3 | 0,60 | 0.18
Insumo da Composição |  | 00004052 | SINAPI | MASSA ACRILICA | Material | 18L | 0,028 | 106,90 | 2.99
| Item | Código | Banco | Descrição | Tipo | Und | Quant. | Valor Unit | Total
Composição | 17.3 | SDC01288 | Próprio | Rodapé de argamassa de alta resistência tipo granilite ou equivalente de qualidade comprovada, altura de 10 cm e espessura de 10 mm, com cantos boleados, executado com cimento e granitina grana N.1 | PAVI - PAVIMENTAÇÃO | m | 1 | 20,17 | 20,17
Composição Auxiliar |  | 88274 | SINAPI | MARMORISTA/GRANITEIRO COM ENCARGOS COMPLEMENTARES | SEDI - SERVIÇOS DIVERSOS | H | 0,71 | 16,51 | 11.72
Composição Auxiliar |  | 88316 | SINAPI | SERVENTE COM ENCARGOS COMPLEMENTARES | SEDI - SERVIÇOS DIVERSOS | H | 0,45 | 14,04 | 6.31
Insumo da Composição |  | 00000366 | SINAPI | AREIA FINA - POSTO JAZIDA/FORNECEDOR (RETIRADO NA JAZIDA, SEM TRANSPORTE) | Material | m³ | 0,0025 | 55,00 | 0.13
Insumo da Composição |  | 00001379 | SINAPI | CIMENTO PORTLAND COMPOSTO CP II-32 | Material | KG | 2,25 | 0,47 | 1.05
Insumo da Composição |  | 00011849 | SINAPI | COLA BRANCA BASE PVA | Material | L | 0,015 | 9,62 | 0.14
Insumo da Composição |  | 00004824 | SINAPI | GRANILHA/ GRANA/ PEDRISCO OU AGREGADO EM MARMORE/ GRANITO/ QUARTZO E CALCARIO, PRETO, CINZA, PALHA OU BRANCO | Material | KG | 1,8 | 0,46 | 0.82
| Item | Código | Banco | Descrição | Tipo | Und | Quant. | Valor Unit | Total
Composição | 17.4 | SDC01290 | Próprio | PISO DE CONCRETO INTERTRAVADO DRENANTE, ESPESSURA 6CM | PAVI - PAVIMENTAÇÃO | m² | 1 | 58,90 | 58,90
Composição Auxiliar |  | 88260 | SINAPI | CALCETEIRO COM ENCARGOS COMPLEMENTARES | SEDI - SERVIÇOS DIVERSOS | H | 0,46 | 17,68 | 8.13
Composição Auxiliar |  | 88316 | SINAPI | SERVENTE COM ENCARGOS COMPLEMENTARES | SEDI - SERVIÇOS DIVERSOS | H | 0,23 | 14,04 | 3.22
Composição Auxiliar |  | 91277 | SINAPI | PLACA VIBRATÓRIA REVERSÍVEL COM MOTOR 4 TEMPOS A GASOLINA, FORÇA CENTRÍFUGA DE 25 KN (2500 KGF), POTÊNCIA 5,5 CV - CHP DIURNO. AF_08/2015 | CHOR - CUSTOS HORÁRIOS DE MÁQUINAS E EQUIPAMENTOS | CHP | 0,025 | 4,50 | 0.11
Insumo da Composição |  | 00000366 | SINAPI | AREIA FINA - POSTO JAZIDA/FORNECEDOR (RETIRADO NA JAZIDA, SEM TRANSPORTE) | Material | m³ | 0,005 | 55,00 | 0.27
Insumo da Composição |  | 00000370 | SINAPI | AREIA MEDIA - POSTO JAZIDA/FORNECEDOR (RETIRADO NA JAZIDA, SEM TRANSPORTE) | Material | m³ | 0,05 | 60,00 | 3
Insumo da Composição |  | 00040671 | SINAPI | PLACA/PISO DE CONCRETO POROSO/ PAVIMENTO PERMEAVEL/BLOCO DRENANTE DE CONCRETO, 40 CM X 40 CM, E = 6 CM, COR NATURAL | Material | m² | 1,03 | 42,89 | 44.17
| Item | Código | Banco | Descrição | Tipo | Und | Quant. | Valor Unit | Total
Composição | 18.1 | SDC02033 | Próprio | FORNECIMENTO E INSTALAÇÃO DE DUCHA HIGIENICA PLÁSTICA COM REGISTRO METÁLICO 1/2" | INHI - INSTALAÇÕES HIDROS SANITÁRIAS | UN | 1 | 75,02 | 75,02
Composição Auxiliar |  | 88267 | SINAPI | ENCANADOR OU BOMBEIRO HIDRÁULICO COM ENCARGOS COMPLEMENTARES | SEDI - SERVIÇOS DIVERSOS | H | 0,5 | 17,75 | 8.87
Insumo da Composição |  | 00003146 | SINAPI | FITA VEDA ROSCA EM ROLOS DE 18 MM X 10 M (L X C) | Material | UN | 0,042 | 2,79 | 0.11
Insumo da Composição |  | 00001370 | SINAPI | DUCHA HIGIENICA PLASTICA COM REGISTRO METALICO 1/2 " | Material | UN | 1,0 | 66,04 | 66.04
| Item | Código | Banco | Descrição | Tipo | Und | Quant. | Valor Unit | Total
Composição | 18.5 | SDC02048 | Próprio | FORNECIMENTO E INSTALAÇÃO DE ASSENTO PLASTICO BRANCO PARA VASO SANITARIO, PADRÃO POPULAR | INHI - INSTALAÇÕES HIDROS SANITÁRIAS | UN | 1 | 23,58 | 23,58
Composição Auxiliar |  | 88316 | SINAPI | SERVENTE COM ENCARGOS COMPLEMENTARES | SEDI - SERVIÇOS DIVERSOS | H | 0,1 | 14,04 | 1.4
Insumo da Composição |  | 00000377 | SINAPI | ASSENTO SANITARIO DE PLASTICO, TIPO CONVENCIONAL | Material | UN | 1,0 | 22,18 | 22.18
| Item | Código | Banco | Descrição | Tipo | Und | Quant. | Valor Unit | Total
Composição | 19.7 | SDC02018 | Próprio | BUCHA DE REDUCAO DE PVC, SOLDAVEL, CURTA COM 75 X 60 MM | INHI - INSTALAÇÕES HIDROS SANITÁRIAS | UN | 1 | 22,59 | 22,59
Composição Auxiliar |  | 88316 | SINAPI | SERVENTE COM ENCARGOS COMPLEMENTARES | SEDI - SERVIÇOS DIVERSOS | H | 0,19 | 14,04 | 2.66
Composição Auxiliar |  | 88267 | SINAPI | ENCANADOR OU BOMBEIRO HIDRÁULICO COM ENCARGOS COMPLEMENTARES | SEDI - SERVIÇOS DIVERSOS | H | 0,19 | 17,75 | 3.37
Insumo da Composição |  | 00000122 | SINAPI | ADESIVO PLASTICO PARA PVC, FRASCO COM 850 GR | Material | UN | 0,027 | 48,78 | 1.31
Insumo da Composição |  | 00000823 | SINAPI | BUCHA DE REDUCAO DE PVC, SOLDAVEL, CURTA, COM 75 X 60 MM, PARA AGUA FRIA PREDIAL | Material | UN | 1,0 | 13,52 | 13.52
Insumo da Composição |  | 00020083 | SINAPI | SOLUCAO LIMPADORA PARA PVC, FRASCO COM 1000 CM3 | Material | UN | 0,041 | 42,36 | 1.73
| Item | Código | Banco | Descrição | Tipo | Und | Quant. | Valor Unit | Total
Composição | 19.8 | SDC02017 | Próprio | BUCHA DE REDUCAO DE PVC, SOLDAVEL, CURTA COM 60 X 50 MM | INHI - INSTALAÇÕES HIDROS SANITÁRIAS | UN | 1 | 11,43 | 11,43
Composição Auxiliar |  | 88316 | SINAPI | SERVENTE COM ENCARGOS COMPLEMENTARES | SEDI - SERVIÇOS DIVERSOS | H | 0,14 | 14,04 | 1.96
Composição Auxiliar |  | 88267 | SINAPI | ENCANADOR OU BOMBEIRO HIDRÁULICO COM ENCARGOS COMPLEMENTARES | SEDI - SERVIÇOS DIVERSOS | H | 0,14 | 17,75 | 2.48
Insumo da Composição |  | 00000122 | SINAPI | ADESIVO PLASTICO PARA PVC, FRASCO COM 850 GR | Material | UN | 0,014 | 48,78 | 0.68
Insumo da Composição |  | 00000818 | SINAPI | BUCHA DE REDUCAO DE PVC, SOLDAVEL, CURTA, COM 60 X 50 MM, PARA AGUA FRIA PREDIAL | Material | UN | 1,0 | 5,47 | 5.47
Insumo da Composição |  | 00020083 | SINAPI | SOLUCAO LIMPADORA PARA PVC, FRASCO COM 1000 CM3 | Material | UN | 0,02 | 42,36 | 0.84
| Item | Código | Banco | Descrição | Tipo | Und | Quant. | Valor Unit | Total
Composição | 19.9 | SDC02003 | Próprio | BUCHA DE REDUCAO DE PVC, SOLDAVEL, LONGA, COM 60X25 MM | INHI - INSTALAÇÕES HIDROS SANITÁRIAS | UN | 1 | 17,64 | 17,64
Composição Auxiliar |  | 88267 | SINAPI | ENCANADOR OU BOMBEIRO HIDRÁULICO COM ENCARGOS COMPLEMENTARES | SEDI - SERVIÇOS DIVERSOS | H | 0,25 | 17,75 | 4.43
Composição Auxiliar |  | 88316 | SINAPI | SERVENTE COM ENCARGOS COMPLEMENTARES | SEDI - SERVIÇOS DIVERSOS | H | 0,25 | 14,04 | 3.51
Insumo da Composição |  | 00000122 | SINAPI | ADESIVO PLASTICO PARA PVC, FRASCO COM 850 GR | Material | UN | 0,004 | 48,78 | 0.19
Insumo da Composição |  | 00000816 | SINAPI | BUCHA DE REDUCAO DE PVC, SOLDAVEL, LONGA, COM 60 X 25 MM, PARA AGUA FRIA PREDIAL | Material | UN | 1,0 | 6,93 | 6.93
Insumo da Composição |  | 00020083 | SINAPI | SOLUCAO LIMPADORA PARA PVC, FRASCO COM 1000 CM3 | Material | UN | 0,061 | 42,36 | 2.58
| Item | Código | Banco | Descrição | Tipo | Und | Quant. | Valor Unit | Total
Composição | 19.10 | SDC02002 | Próprio | BUCHA DE REDUCAO DE PVC, SOLDAVEL, LONGA, COM 50X25 MM | INHI - INSTALAÇÕES HIDROS SANITÁRIAS | UN | 1 | 13,40 | 13,40
Composição Auxiliar |  | 88267 | SINAPI | ENCANADOR OU BOMBEIRO HIDRÁULICO COM ENCARGOS COMPLEMENTARES | SEDI - SERVIÇOS DIVERSOS | H | 0,24 | 17,75 | 4.26
Composição Auxiliar |  | 88316 | SINAPI | SERVENTE COM ENCARGOS COMPLEMENTARES | SEDI - SERVIÇOS DIVERSOS | H | 0,24 | 14,04 | 3.36
Insumo da Composição |  | 00000122 | SINAPI | ADESIVO PLASTICO PARA PVC, FRASCO COM 850 GR | Material | UN | 0,003 | 48,78 | 0.14
Insumo da Composição |  | 00000813 | SINAPI | BUCHA DE REDUCAO DE PVC, SOLDAVEL, LONGA, COM 50 X 25 MM, PARA AGUA FRIA PREDIAL | Material | UN | 1,0 | 3,70 | 3.7
Insumo da Composição |  | 00020083 | SINAPI | SOLUCAO LIMPADORA PARA PVC, FRASCO COM 1000 CM3 | Material | UN | 0,046 | 42,36 | 1.94
| Item | Código | Banco | Descrição | Tipo | Und | Quant. | Valor Unit | Total
Composição | 19.11 | SDC02259 | Próprio | BUCHA DE REDUCAO DE PVC, SOLDAVEL, LONGA COM 75 X 50 MM | ASTU - ASSENTAMENTO DE TUBOS E PECAS | UN | 1 | 25,77 | 25,77
Composição Auxiliar |  | 88267 | SINAPI | ENCANADOR OU BOMBEIRO HIDRÁULICO COM ENCARGOS COMPLEMENTARES | SEDI - SERVIÇOS DIVERSOS | H | 0,31 | 17,75 | 5.5
Composição Auxiliar |  | 88316 | SINAPI | SERVENTE COM ENCARGOS COMPLEMENTARES | SEDI - SERVIÇOS DIVERSOS | H | 0,31 | 14,04 | 4.35
Insumo da Composição |  | 00000821 | SINAPI | BUCHA DE REDUCAO DE PVC, SOLDAVEL, LONGA, COM 75 X 50 MM, PARA AGUA FRIA PREDIAL | Material | UN | 1,0 | 12,28 | 12.28
Insumo da Composição |  | 00020083 | SINAPI | SOLUCAO LIMPADORA PARA PVC, FRASCO COM 1000 CM3 | Material | UN | 0,078 | 42,36 | 3.3
Insumo da Composição |  | 00000122 | SINAPI | ADESIVO PLASTICO PARA PVC, FRASCO COM 850 GR | Material | UN | 0,007 | 48,78 | 0.34
| Item | Código | Banco | Descrição | Tipo | Und | Quant. | Valor Unit | Total
Composição | 19.12 | SDC02108 | Próprio | BUCHA DE REDUCAO DE PVC, SOLDAVEL, CURTA, COM 110 X 85 MM | INHI - INSTALAÇÕES HIDROS SANITÁRIAS | UN | 1 | 78,83 | 78,83
Composição Auxiliar |  | 88248 | SINAPI | AUXILIAR DE ENCANADOR OU BOMBEIRO HIDRÁULICO COM ENCARGOS COMPLEMENTARES | SEDI - SERVIÇOS DIVERSOS | H | 0,485 | 14,43 | 6.99
Composição Auxiliar |  | 88267 | SINAPI | ENCANADOR OU BOMBEIRO HIDRÁULICO COM ENCARGOS COMPLEMENTARES | SEDI - SERVIÇOS DIVERSOS | H | 0,485 | 17,75 | 8.6
Insumo da Composição |  | 00000831 | SINAPI | BUCHA DE REDUCAO DE PVC, SOLDAVEL, CURTA, COM 110 X 85 MM, PARA AGUA FRIA PREDIAL | Material | UN | 1,0 | 55,49 | 55.49
Insumo da Composição |  | 00020080 | SINAPI | ADESIVO PLASTICO PARA PVC, FRASCO COM 175 GR | Material | UN | 0,289 | 15,48 | 4.47
Insumo da Composição |  | 00020083 | SINAPI | SOLUCAO LIMPADORA PARA PVC, FRASCO COM 1000 CM3 | Material | UN | 0,076 | 42,36 | 3.21
Insumo da Composição |  | 00038383 | SINAPI | LIXA D'AGUA EM FOLHA, GRAO 100 | Material | UN | 0,048 | 1,54 | 0.07
| Item | Código | Banco | Descrição | Tipo | Und | Quant. | Valor Unit | Total
Composição | 19.13 | SDC02019 | Próprio | BUCHA DE REDUCAO DE PVC, SOLDAVEL, CURTA COM 85 X 75 MM | INHI - INSTALAÇÕES HIDROS SANITÁRIAS | UN | 1 | 21,11 | 21,11
Composição Auxiliar |  | 88316 | SINAPI | SERVENTE COM ENCARGOS COMPLEMENTARES | SEDI - SERVIÇOS DIVERSOS | H | 0,19 | 14,04 | 2.66
Composição Auxiliar |  | 88267 | SINAPI | ENCANADOR OU BOMBEIRO HIDRÁULICO COM ENCARGOS COMPLEMENTARES | SEDI - SERVIÇOS DIVERSOS | H | 0,19 | 17,75 | 3.37
Insumo da Composição |  | 00000122 | SINAPI | ADESIVO PLASTICO PARA PVC, FRASCO COM 850 GR | Material | UN | 0,037 | 48,78 | 1.8
Insumo da Composição |  | 00000830 | SINAPI | BUCHA DE REDUCAO DE PVC, SOLDAVEL, CURTA, COM 85 X 75 MM, PARA AGUA FRIA PREDIAL | Material | UN | 1,0 | 10,91 | 10.91
Insumo da Composição |  | 00020083 | SINAPI | SOLUCAO LIMPADORA PARA PVC, FRASCO COM 1000 CM3 | Material | UN | 0,056 | 42,36 | 2.37
| Item | Código | Banco | Descrição | Tipo | Und | Quant. | Valor Unit | Total
Composição | 19.14 | SDC02001 | Próprio | BUCHA DE REDUCAO DE PVC, SOLDAVEL, LONGA, COM 60 X 50 MM | INHI - INSTALAÇÕES HIDROS SANITÁRIAS | UN | 1 | 22,93 | 22,93
Composição Auxiliar |  | 88267 | SINAPI | ENCANADOR OU BOMBEIRO HIDRÁULICO COM ENCARGOS COMPLEMENTARES | SEDI - SERVIÇOS DIVERSOS | H | 0,29 | 17,75 | 5.14
Composição Auxiliar |  | 88316 | SINAPI | SERVENTE COM ENCARGOS COMPLEMENTARES | SEDI - SERVIÇOS DIVERSOS | H | 0,29 | 14,04 | 4.07
Insumo da Composição |  | 00000122 | SINAPI | ADESIVO PLASTICO PARA PVC, FRASCO COM 850 GR | Material | UN | 0,006 | 48,78 | 0.29
Insumo da Composição |  | 00000822 | SINAPI | BUCHA DE REDUCAO DE PVC, SOLDAVEL, LONGA, COM 60 X 50 MM, PARA AGUA FRIA PREDIAL | Material | UN | 1,0 | 10,26 | 10.26
Insumo da Composição |  | 00020083 | SINAPI | SOLUCAO LIMPADORA PARA PVC, FRASCO COM 1000 CM3 | Material | UN | 0,075 | 42,36 | 3.17
| Item | Código | Banco | Descrição | Tipo | Und | Quant. | Valor Unit | Total
Composição | 19.15 | SDC02026 | Próprio | BUCHA DE REDUCAO DE PVC, SOLDAVEL, LONGA, COM 85 X 60 MM | INHI - INSTALAÇÕES HIDROS SANITÁRIAS | UN | 1 | 31,00 | 31,00
Composição Auxiliar |  | 88316 | SINAPI | SERVENTE COM ENCARGOS COMPLEMENTARES | SEDI - SERVIÇOS DIVERSOS | H | 0,33 | 14,04 | 4.63
Composição Auxiliar |  | 88267 | SINAPI | ENCANADOR OU BOMBEIRO HIDRÁULICO COM ENCARGOS COMPLEMENTARES | SEDI - SERVIÇOS DIVERSOS | H | 0,33 | 17,75 | 5.85
Insumo da Composição |  | 00000122 | SINAPI | ADESIVO PLASTICO PARA PVC, FRASCO COM 850 GR | Material | UN | 0,01 | 48,78 | 0.48
Insumo da Composição |  | 00020083 | SINAPI | SOLUCAO LIMPADORA PARA PVC, FRASCO COM 1000 CM3 | Material | UN | 0,077 | 42,36 | 3.26
Insumo da Composição |  | 00000817 | SINAPI | BUCHA DE REDUCAO DE PVC, SOLDAVEL, LONGA, COM 85 X 60 MM, PARA AGUA FRIA PREDIAL | Material | UN | 1,0 | 16,78 | 16.78
| Item | Código | Banco | Descrição | Tipo | Und | Quant. | Valor Unit | Total
Composição | 19.36 | SDC02089 | Próprio | TE DE REDUÇÃO, PVC, SOLDÁVEL, DN 75MM X 60MM, INSTALADO EM PRUMADA DE ÁGUA - FORNECIMENTO E INSTALAÇÃO. AF_12/2014 | INHI - INSTALAÇÕES HIDROS SANITÁRIAS | UN | 1 | 89,69 | 89,69
Composição Auxiliar |  | 88316 | SINAPI | SERVENTE COM ENCARGOS COMPLEMENTARES | SEDI - SERVIÇOS DIVERSOS | H | 0,45 | 14,04 | 6.31
Composição Auxiliar |  | 88267 | SINAPI | ENCANADOR OU BOMBEIRO HIDRÁULICO COM ENCARGOS COMPLEMENTARES | SEDI - SERVIÇOS DIVERSOS | H | 0,45 | 17,75 | 7.98
Insumo da Composição |  | 00000122 | SINAPI | ADESIVO PLASTICO PARA PVC, FRASCO COM 850 GR | Material | UN | 0,044 | 48,78 | 2.14
Insumo da Composição |  | 00020083 | SINAPI | SOLUCAO LIMPADORA PARA PVC, FRASCO COM 1000 CM3 | Material | UN | 0,067 | 42,36 | 2.83
Insumo da Composição |  | 00000241 | Próprio | TE DE REDUÇÃO, PVC, SOLDÁVEL, DN 75MM X 60MM | Material | UN | 1,0 | 70,43 | 70.43
| Item | Código | Banco | Descrição | Tipo | Und | Quant. | Valor Unit | Total
Composição | 19.38 | SDC02029 | Próprio | TÊ DE REDUÇÃO, PVC, SOLDÁVEL, DN 85MM X 75MM | INHI - INSTALAÇÕES HIDROS SANITÁRIAS | UN | 1 | 53,96 | 53,96
Composição Auxiliar |  | 88248 | SINAPI | AUXILIAR DE ENCANADOR OU BOMBEIRO HIDRÁULICO COM ENCARGOS COMPLEMENTARES | SEDI - SERVIÇOS DIVERSOS | H | 0,144 | 14,43 | 2.07
Composição Auxiliar |  | 88267 | SINAPI | ENCANADOR OU BOMBEIRO HIDRÁULICO COM ENCARGOS COMPLEMENTARES | SEDI - SERVIÇOS DIVERSOS | H | 0,144 | 17,75 | 2.55
Insumo da Composição |  | 00000122 | SINAPI | ADESIVO PLASTICO PARA PVC, FRASCO COM 850 GR | Material | UN | 0,026 | 48,78 | 1.26
Insumo da Composição |  | 00007133 | SINAPI | TE DE REDUCAO, PVC, SOLDAVEL, 90 GRAUS, 85 MM X 60 MM, PARA AGUA FRIA PREDIAL | Material | UN | 1,0 | 46,64 | 46.64
Insumo da Composição |  | 00020083 | SINAPI | SOLUCAO LIMPADORA PARA PVC, FRASCO COM 1000 CM3 | Material | UN | 0,033 | 42,36 | 1.39
Insumo da Composição |  | 00038383 | SINAPI | LIXA D'AGUA EM FOLHA, GRAO 100 | Material | UN | 0,036 | 1,54 | 0.05
| Item | Código | Banco | Descrição | Tipo | Und | Quant. | Valor Unit | Total
Composição | 19.39 | SDC02199 | Próprio | TÊ DE REDUÇÃO, PVC, SOLDÁVEL, DN 110 MM X 75 MM, INSTALADO EM RESERVAÇÃO DE ÁGUA DE EDIFICAÇÃO QUE POSSUA RESERVATÓRIO DE FIBRA/FIBROCIMENTO  FORNECIMENTO E INSTALAÇÃO | INHI - INSTALAÇÕES HIDROS SANITÁRIAS | UN | 1 | 153,64 | 153,64
Composição Auxiliar |  | 88267 | SINAPI | ENCANADOR OU BOMBEIRO HIDRÁULICO COM ENCARGOS COMPLEMENTARES | SEDI - SERVIÇOS DIVERSOS | H | 0,646 | 17,75 | 11.46
Composição Auxiliar |  | 88248 | SINAPI | AUXILIAR DE ENCANADOR OU BOMBEIRO HIDRÁULICO COM ENCARGOS COMPLEMENTARES | SEDI - SERVIÇOS DIVERSOS | H | 0,646 | 14,43 | 9.32
Insumo da Composição |  | 00020080 | SINAPI | ADESIVO PLASTICO PARA PVC, FRASCO COM 175 GR | Material | UN | 0,433 | 15,48 | 6.7
Insumo da Composição |  | 00038383 | SINAPI | LIXA D'AGUA EM FOLHA, GRAO 100 | Material | UN | 0,097 | 1,54 | 0.14
Insumo da Composição |  | 00020083 | SINAPI | SOLUCAO LIMPADORA PARA PVC, FRASCO COM 1000 CM3 | Material | UN | 0,114 | 42,36 | 4.82
Insumo da Composição |  | 679 | Próprio | TE DE REDUCAO, PVC, SOLDAVEL, 90 GRAUS, 110 MM X 75 MM, PARA AGUA FRIA PREDIAL | Material | UN | 1,0 | 121,20 | 121.2
| Item | Código | Banco | Descrição | Tipo | Und | Quant. | Valor Unit | Total
Composição | 19.52 | SDC02104 | Próprio | CISTERNA EM CONCRETO ARMADO, CAP. 25.000 LITROS, CONFORME PROJETO PADRÃO SEDUC - FUNDAÇÕES EM SAPATA CORRIDA | FUES - FUNDAÇÕES E ESTRUTURAS | un | 1 | 39.441,72 | 39.441,72
Composição Auxiliar |  | 94965 | SINAPI | CONCRETO FCK = 25MPA, TRAÇO 1:2,3:2,7 (CIMENTO/ AREIA MÉDIA/ BRITA 1) - PREPARO MECÂNICO COM BETONEIRA 400 L. AF_07/2016 | FUES - FUNDAÇÕES E ESTRUTURAS | m³ | 17,11 | 309,39 | 5293.66
Composição Auxiliar |  | 74157/004 | SINAPI | LANCAMENTO/APLICACAO MANUAL DE CONCRETO EM FUNDACOES | FUES - FUNDAÇÕES E ESTRUTURAS | m³ | 17,11 | 92,08 | 1575.48
Composição Auxiliar |  | 87879 | SINAPI | CHAPISCO APLICADO EM ALVENARIAS E ESTRUTURAS DE CONCRETO INTERNAS, COM COLHER DE PEDREIRO. ARGAMASSA TRAÇO 1:3 COM PREPARO EM BETONEIRA 400L. AF_06/2014 | REVE - REVESTIMENTO E TRATAMENTO DE SUPERFÍCIES | m² | 8,96 | 2,60 | 23.29
Composição Auxiliar |  | 89173 | SINAPI | (COMPOSIÇÃO REPRESENTATIVA) DO SERVIÇO DE EMBOÇO/MASSA ÚNICA, APLICADO MANUALMENTE, TRAÇO 1:2:8, EM BETONEIRA DE 400L, PAREDES INTERNAS, COM EXECUÇÃO DE TALISCAS, EDIFICAÇÃO HABITACIONAL UNIFAMILIAR (CASAS) E EDIFICAÇÃO PÚBLICA PADRÃO. AF_12/2014 | REVE - REVESTIMENTO E TRATAMENTO DE SUPERFÍCIES | m² | 8,96 | 23,78 | 213.06
Composição Auxiliar |  | 74238/002 | SINAPI | PORTAO EM TELA ARAME GALVANIZADO N.12 MALHA 2" E MOLDURA EM TUBOS DE ACO COM DUAS FOLHAS DE ABRIR, INCLUSO FERRAGENS | ESQV - ESQUADRIAS/FERRAGENS/VIDROS | m² | 1,8 | 816,54 | 1469.77
Composição Auxiliar |  | 89168 | SINAPI | (COMPOSIÇÃO REPRESENTATIVA) DO SERVIÇO DE ALVENARIA DE VEDAÇÃO DE BLOCOS VAZADOS DE CERÂMICA DE 9X19X19CM (ESPESSURA 9CM), PARA EDIFICAÇÃO HABITACIONAL UNIFAMILIAR (CASA) E EDIFICAÇÃO PÚBLICA PADRÃO. AF_11/2014 | PARE - PAREDES/PAINEIS | m² | 4,48 | 59,83 | 268.03
Composição Auxiliar |  | 73665 | SINAPI | ESCADA TIPO MARINHEIRO EM ACO CA-50 9,52MM INCLUSO PINTURA COM FUNDO ANTICORROSIVO TIPO ZARCAO | ESQV - ESQUADRIAS/FERRAGENS/VIDROS | M | 1,8 | 54,75 | 98.55
Composição Auxiliar |  | 88485 | SINAPI | APLICAÇÃO DE FUNDO SELADOR ACRÍLICO EM PAREDES, UMA DEMÃO. AF_06/2014 | PINT - PINTURAS | m² | 8,96 | 1,55 | 13.88
Composição Auxiliar |  | 88489 | SINAPI | APLICAÇÃO MANUAL DE PINTURA COM TINTA LÁTEX ACRÍLICA EM PAREDES, DUAS DEMÃOS. AF_06/2014 | PINT - PINTURAS | m² | 8,96 | 9,69 | 86.82
Composição Auxiliar |  | SDC01010 | Próprio | ARMAÇÃO DE FUNDAÇÕES E ESTRUTURAS DE CONCRETO ARMADO, EXCETO VIGAS, PILARES E LAJES (DE EDIFÍCIOS DE MÚLTIPLOS PAVIMENTOS, EDIFICAÇÃO TÉRREA OU SOBRADO), UTILIZANDO AÇO CA-50 DE 6.3 MM - MONTAGEM | FUES - FUNDAÇÕES E ESTRUTURAS | KG | 250,0 | 8,52 | 2130
Composição Auxiliar |  | SDC01013 | Próprio | ARMAÇÃO DE FUNDAÇÕES E ESTRUTURAS DE CONCRETO ARMADO, EXCETO VIGAS, PILARES E LAJES (DE EDIFÍCIOS DE MÚLTIPLOS PAVIMENTOS, EDIFICAÇÃO TÉRREA OU SOBRADO), UTILIZANDO AÇO CA-50 DE 8.0 MM - MONTAGEM | FUES - FUNDAÇÕES E ESTRUTURAS | KG | 535,14 | 8,23 | 4404.2
Composição Auxiliar |  | SDC01006 | Próprio | ARMAÇÃO DE FUNDAÇÕES E ESTRUTURAS DE CONCRETO ARMADO, EXCETO VIGAS, PILARES E LAJES (DE EDIFÍCIOS DE MÚLTIPLOS PAVIMENTOS, EDIFICAÇÃO TÉRREA OU SOBRADO), UTILIZANDO AÇO CA-50 DE 12.5 MM - MONTAGEM | FUES - FUNDAÇÕES E ESTRUTURAS | KG | 1.395,25 | 5,93 | 8273.83
Composição Auxiliar |  | SDC01050 | Próprio | ARMAÇÃO DE FUNDAÇÕES E ESTRUTURAS DE CONCRETO ARMADO, EXCETO VIGAS, PILARES E LAJES (DE EDIFÍCIOS DE MÚLTIPLOS PAVIMENTOS, EDIFICAÇÃO TÉRREA OU SOBRADO), UTILIZANDO AÇO CA-50 DE 16 MM - MONTAGEM | FUES - FUNDAÇÕES E ESTRUTURAS | KG | 119,6 | 5,47 | 654.21
Composição Auxiliar |  | 83338 | SINAPI | ESCAVACAO MECANICA, A CEU ABERTO, EM MATERIAL DE 1A CATEGORIA, COM ESCAVADEIRA HIDRAULICA, CAPACIDADE DE 0,78 M3 | MOVT - MOVIMENTO DE TERRA | m³ | 99,74 | 2,22 | 221.42
Composição Auxiliar |  | 93382 | SINAPI | REATERRO MANUAL DE VALAS COM COMPACTAÇÃO MECANIZADA. AF_04/2016 | MOVT - MOVIMENTO DE TERRA | m³ | 45,58 | 19,36 | 882.42
Composição Auxiliar |  | 74010/001 | SINAPI | CARGA E DESCARGA MECANICA DE SOLO UTILIZANDO CAMINHAO BASCULANTE 6,0M3/16T E PA CARREGADEIRA SOBRE PNEUS 128 HP, CAPACIDADE DA CAÇAMBA 1,7 A 2,8 M3, PESO OPERACIONAL 11632 KG | MOVT - MOVIMENTO DE TERRA | m³ | 75,83 | 1,50 | 113.74
Composição Auxiliar |  | 95302 | SINAPI | TRANSPORTE COM CAMINHÃO BASCULANTE 6 M3 EM RODOVIA PAVIMENTADA ( PARA DISTÂNCIAS SUPERIORES A 4 KM) | MOVT - MOVIMENTO DE TERRA | M3XKM | 758,3 | 1,42 | 1076.78
Composição Auxiliar |  | 94097 | SINAPI | PREPARO DE FUNDO DE VALA COM LARGURA MENOR QUE 1,5 M, EM LOCAL COM NÍVEL BAIXO DE INTERFERÊNCIA. AF_06/2016 | MOVT - MOVIMENTO DE TERRA | m² | 33,81 | 4,22 | 142.67
Composição Auxiliar |  | 94968 | SINAPI | CONCRETO MAGRO PARA LASTRO, TRAÇO 1:4,5:4,5 (CIMENTO/ AREIA MÉDIA/ BRITA 1) - PREPARO MECÂNICO COM BETONEIRA 600 L. AF_07/2016 | FUES - FUNDAÇÕES E ESTRUTURAS | m³ | 1,15 | 242,21 | 278.54
Composição Auxiliar |  | 73929/004 | SINAPI | IMPERMEABILIZACAO DE ESTRUTURAS ENTERRADAS COM CIMENTO CRISTALIZANTE E ADESIVO LIQUIDO, ATE 7M DE PROFUNDIDADE. | IMPE - IMPERMEABILIZAÇÕES E PROTEÇÕES DIVERSAS | m² | 60,6 | 52,64 | 3189.98
Composição Auxiliar |  | 92410 | SINAPI | MONTAGEM E DESMONTAGEM DE FÔRMA DE PILARES RETANGULARES E ESTRUTURAS SIMILARES COM ÁREA MÉDIA DAS SEÇÕES MENOR OU IGUAL A 0,25 M², PÉ-DIREITO SIMPLES, EM MADEIRA SERRADA, 2 UTILIZAÇÕES. AF_12/2015 | FUES - FUNDAÇÕES E ESTRUTURAS | m² | 8,4 | 87,17 | 732.22
Composição Auxiliar |  | 92270 | SINAPI | FABRICAÇÃO DE FÔRMA PARA VIGAS, COM MADEIRA SERRADA, E = 25 MM. AF_12/2015 | FUES - FUNDAÇÕES E ESTRUTURAS | m² | 14,82 | 39,63 | 587.31
Composição Auxiliar |  | SDC01002 | Próprio | CONCRETO USINADO BOMBEAVEL, CLASSE DE RESISTENCIA C25, COM BRITA 0 E 1, SLUMP = 100 +/- 20 MM, EXCLUI SERVICO DE BOMBEAMENTO (NBR 8953) | FUES - FUNDAÇÕES E ESTRUTURAS | m³ | 1,58 | 276,82 | 437.37
Composição Auxiliar |  | 92873 | SINAPI | LANÇAMENTO COM USO DE BALDES, ADENSAMENTO E ACABAMENTO DE CONCRETO EM ESTRUTURAS. AF_12/2015 | FUES - FUNDAÇÕES E ESTRUTURAS | m³ | 1,58 | 142,58 | 225.27
Composição Auxiliar |  | 92775 | SINAPI | ARMAÇÃO DE PILAR OU VIGA DE UMA ESTRUTURA CONVENCIONAL DE CONCRETO ARMADO EM UMA EDIFICAÇÃO TÉRREA OU SOBRADO UTILIZANDO AÇO CA-60 DE 5,0 MM - MONTAGEM. AF_12/2015 | FUES - FUNDAÇÕES E ESTRUTURAS | KG | 76,7 | 10,75 | 824.52
Composição Auxiliar |  | 92777 | SINAPI | ARMAÇÃO DE PILAR OU VIGA DE UMA ESTRUTURA CONVENCIONAL DE CONCRETO ARMADO EM UMA EDIFICAÇÃO TÉRREA OU SOBRADO UTILIZANDO AÇO CA-50 DE 8,0 MM - MONTAGEM. AF_12/2015 | FUES - FUNDAÇÕES E ESTRUTURAS | KG | 10,2 | 8,79 | 89.65
Composição Auxiliar |  | 92778 | SINAPI | ARMAÇÃO DE PILAR OU VIGA DE UMA ESTRUTURA CONVENCIONAL DE CONCRETO ARMADO EM UMA EDIFICAÇÃO TÉRREA OU SOBRADO UTILIZANDO AÇO CA-50 DE 10,0 MM - MONTAGEM. AF_12/2015 | FUES - FUNDAÇÕES E ESTRUTURAS | KG | 45,2 | 7,09 | 320.46
Composição Auxiliar |  | 92510 | SINAPI | MONTAGEM E DESMONTAGEM DE FÔRMA DE LAJE MACIÇA COM ÁREA MÉDIA MAIOR QUE 20 M², PÉ-DIREITO SIMPLES, EM CHAPA DE MADEIRA COMPENSADA RESINADA, 2 UTILIZAÇÕES. AF_12/2015 | FUES - FUNDAÇÕES E ESTRUTURAS | m² | 13,9 | 31,75 | 441.32
Composição Auxiliar |  | SDC01002 | Próprio | CONCRETO USINADO BOMBEAVEL, CLASSE DE RESISTENCIA C25, COM BRITA 0 E 1, SLUMP = 100 +/- 20 MM, EXCLUI SERVICO DE BOMBEAMENTO (NBR 8953) | FUES - FUNDAÇÕES E ESTRUTURAS | m³ | 1,58 | 276,82 | 437.37
Composição Auxiliar |  | 92873 | SINAPI | LANÇAMENTO COM USO DE BALDES, ADENSAMENTO E ACABAMENTO DE CONCRETO EM ESTRUTURAS. AF_12/2015 | FUES - FUNDAÇÕES E ESTRUTURAS | m³ | 1,58 | 142,58 | 225.27
Composição Auxiliar |  | 92786 | SINAPI | ARMAÇÃO DE LAJE DE UMA ESTRUTURA CONVENCIONAL DE CONCRETO ARMADO EM UMA EDIFICAÇÃO TÉRREA OU SOBRADO UTILIZANDO AÇO CA-50 DE 8,0 MM - MONTAGEM. AF_12/2015 | FUES - FUNDAÇÕES E ESTRUTURAS | KG | 195,0 | 7,85 | 1530.75
Composição Auxiliar |  | SDC01017 | Próprio | FORNECIMENTO DE ESTRUTURA METÁLICA PARA COBERTURA, COM UTILIZAÇÃO DE PERFIS EM AÇO ASTM A36 | FUES - FUNDAÇÕES E ESTRUTURAS | KG | 303,67 | 7,23 | 2195.53
Composição Auxiliar |  | SDC01018 | Próprio | MONTAGEM DE ESTRUTURA METÁLICA | FUES - FUNDAÇÕES E ESTRUTURAS | KG | 303,67 | 2,26 | 686.29
Composição Auxiliar |  | 74145/001 | SINAPI | PINTURA ESMALTE FOSCO, DUAS DEMAOS, SOBRE SUPERFICIE METALICA, INCLUSO UMA DEMAO DE FUNDO ANTICORROSIVO. UTILIZACAO DE REVOLVER ( AR-COMPRIMIDO). | PINT - PINTURAS | m² | 36,4 | 14,18 | 516.15
| Item | Código | Banco | Descrição | Tipo | Und | Quant. | Valor Unit | Total
Composição | 19.54 | SDC02218 | Próprio | RESERVATÓRIO METÁLICO 30.000 L - FORNECIMENTO E INSTALAÇÃO | INHI - INSTALAÇÕES HIDROS SANITÁRIAS | UN | 1 | 22.922,29 | 22.922,29
Insumo da Composição |  | 430 | Próprio | RESERVATÓRIO METÁLICO (INFERIOR) 30.000 L | Material | UN | 1,0 | 22.922,29 | 22922.29
| Item | Código | Banco | Descrição | Tipo | Und | Quant. | Valor Unit | Total
Composição | 19.64 | SDC02090 | Próprio | CAIXA DE GORDURA EM PVC, DIAMETRO MINIMO 300 MM, DIAMETRO DE SAIDA 100 MM, CAPACIDADE APROXIMADA 18 LITROS, COM TAMPA | INHI - INSTALAÇÕES HIDROS SANITÁRIAS | UN | 1 | 349,21 | 349,21
Composição Auxiliar |  | 88316 | SINAPI | SERVENTE COM ENCARGOS COMPLEMENTARES | SEDI - SERVIÇOS DIVERSOS | H | 0,98 | 14,04 | 13.75
Composição Auxiliar |  | 88267 | SINAPI | ENCANADOR OU BOMBEIRO HIDRÁULICO COM ENCARGOS COMPLEMENTARES | SEDI - SERVIÇOS DIVERSOS | H | 0,98 | 17,75 | 17.39
Insumo da Composição |  | 00035277 | SINAPI | CAIXA DE GORDURA EM PVC, DIAMETRO MINIMO 300 MM, DIAMETRO DE SAIDA 100 MM, CAPACIDADE APROXIMADA 18 LITROS, COM TAMPA | Material | UN | 1,0 | 318,07 | 318.07
| Item | Código | Banco | Descrição | Tipo | Und | Quant. | Valor Unit | Total
Composição | 19.66 | SDC02004 | Próprio | CAIXA SIFONADA DE PVC COM GRELHA BRANCA, 150 X 150 X 50 MM | INHI - INSTALAÇÕES HIDROS SANITÁRIAS | UN | 1 | 38,61 | 38,61
Composição Auxiliar |  | 88248 | SINAPI | AUXILIAR DE ENCANADOR OU BOMBEIRO HIDRÁULICO COM ENCARGOS COMPLEMENTARES | SEDI - SERVIÇOS DIVERSOS | H | 0,5 | 14,43 | 7.21
Composição Auxiliar |  | 88267 | SINAPI | ENCANADOR OU BOMBEIRO HIDRÁULICO COM ENCARGOS COMPLEMENTARES | SEDI - SERVIÇOS DIVERSOS | H | 0,5 | 17,75 | 8.87
Insumo da Composição |  | 00011712 | SINAPI | CAIXA SIFONADA PVC, 150 X 150 X 50 MM, COM GRELHA QUADRADA BRANCA (NBR 5688) | Material | UN | 1,0 | 22,53 | 22.53
| Item | Código | Banco | Descrição | Tipo | Und | Quant. | Valor Unit | Total
Composição | 19.68 | SDC02141 | Próprio | CURVA DE PVC, 45 GRAUS, SERIE R, DN 100 MM, PARA ESGOTO PREDIAL | INHI - INSTALAÇÕES HIDROS SANITÁRIAS | UN | 1 | 28,77 | 28,77
Composição Auxiliar |  | 88267 | SINAPI | ENCANADOR OU BOMBEIRO HIDRÁULICO COM ENCARGOS COMPLEMENTARES | SEDI - SERVIÇOS DIVERSOS | H | 0,25 | 17,75 | 4.43
Composição Auxiliar |  | 88248 | SINAPI | AUXILIAR DE ENCANADOR OU BOMBEIRO HIDRÁULICO COM ENCARGOS COMPLEMENTARES | SEDI - SERVIÇOS DIVERSOS | H | 0,25 | 14,43 | 3.6
Insumo da Composição |  | 00000301 | SINAPI | ANEL BORRACHA PARA TUBO ESGOTO PREDIAL, DN 100 MM (NBR 5688) | Material | UN | 1,0 | 1,69 | 1.69
Insumo da Composição |  | 00020078 | SINAPI | PASTA LUBRIFICANTE PARA TUBOS E CONEXOES COM JUNTA ELASTICA (USO EM PVC, ACO, POLIETILENO E OUTROS) ( DE *400* G) | Material | UN | 0,046 | 17,86 | 0.82
Insumo da Composição |  | 00038426 | SINAPI | CURVA DE PVC, 45 GRAUS, SERIE R, DN 100 MM, PARA ESGOTO PREDIAL | Material | UN | 1,0 | 18,23 | 18.23
| Item | Código | Banco | Descrição | Tipo | Und | Quant. | Valor Unit | Total
Composição | 19.70 | SDC02074 | Próprio | CURVA LONGA 45 GRAUS, PVC, SERIE NORMAL, ESGOTO PREDIAL, DN 100 MM, JUNTA ELÁSTICA, FORNECIDO E INSTALADO EM RAMAL DE DESCARGA OU RAMAL DE ESGOTO SANITÁRIO. | INHI - INSTALAÇÕES HIDROS SANITÁRIAS | UN | 1 | 36,09 | 36,09
Composição Auxiliar |  | 88316 | SINAPI | SERVENTE COM ENCARGOS COMPLEMENTARES | SEDI - SERVIÇOS DIVERSOS | H | 0,23 | 14,04 | 3.22
Composição Auxiliar |  | 88267 | SINAPI | ENCANADOR OU BOMBEIRO HIDRÁULICO COM ENCARGOS COMPLEMENTARES | SEDI - SERVIÇOS DIVERSOS | H | 0,23 | 17,75 | 4.08
Insumo da Composição |  | 00000301 | SINAPI | ANEL BORRACHA PARA TUBO ESGOTO PREDIAL, DN 100 MM (NBR 5688) | Material | UN | 1,0 | 1,69 | 1.69
Insumo da Composição |  | 00001965 | SINAPI | CURVA PVC LONGA 45 GRAUS, 100 MM, PARA ESGOTO PREDIAL | Material | UN | 1,0 | 26,08 | 26.08
Insumo da Composição |  | 00020078 | SINAPI | PASTA LUBRIFICANTE PARA TUBOS E CONEXOES COM JUNTA ELASTICA (USO EM PVC, ACO, POLIETILENO E OUTROS) ( DE *400* G) | Material | UN | 0,0575 | 17,86 | 1.02
| Item | Código | Banco | Descrição | Tipo | Und | Quant. | Valor Unit | Total
Composição | 19.71 | SDC02110 | Próprio | CURVA PVC LONGA 45G, DN 50 MM, PARA ESGOTO PREDIAL | INHI - INSTALAÇÕES HIDROS SANITÁRIAS | UN | 1 | 12,16 | 12,16
Composição Auxiliar |  | 88316 | SINAPI | SERVENTE COM ENCARGOS COMPLEMENTARES | SEDI - SERVIÇOS DIVERSOS | H | 0,14 | 14,04 | 1.96
Composição Auxiliar |  | 88267 | SINAPI | ENCANADOR OU BOMBEIRO HIDRÁULICO COM ENCARGOS COMPLEMENTARES | SEDI - SERVIÇOS DIVERSOS | H | 0,14 | 17,75 | 2.48
Insumo da Composição |  | 00000296 | SINAPI | ANEL BORRACHA PARA TUBO ESGOTO PREDIAL DN 50 MM (NBR 5688) | Material | UN | 1,0 | 0,95 | 0.95
Insumo da Composição |  | 00010765 | SINAPI | CURVA PVC LONGA 45G, DN 50 MM, PARA ESGOTO PREDIAL | Material | UN | 1,0 | 6,60 | 6.6
Insumo da Composição |  | 00020078 | SINAPI | PASTA LUBRIFICANTE PARA TUBOS E CONEXOES COM JUNTA ELASTICA (USO EM PVC, ACO, POLIETILENO E OUTROS) ( DE *400* G) | Material | UN | 0,01 | 17,86 | 0.17
| Item | Código | Banco | Descrição | Tipo | Und | Quant. | Valor Unit | Total
Composição | 19.72 | SDC02073 | Próprio | CURVA LONGA 45 GRAUS, PVC, SERIE NORMAL, ESGOTO PREDIAL, DN 75 MM, JUNTA ELÁSTICA, FORNECIDO E INSTALADO EM RAMAL DE DESCARGA OU RAMAL DE ESGOTO SANITÁRIO. AF_12/2014 | INHI - INSTALAÇÕES HIDROS SANITÁRIAS | UN | 1 | 25,87 | 25,87
Composição Auxiliar |  | 88316 | SINAPI | SERVENTE COM ENCARGOS COMPLEMENTARES | SEDI - SERVIÇOS DIVERSOS | H | 0,18 | 14,04 | 2.52
Composição Auxiliar |  | 88267 | SINAPI | ENCANADOR OU BOMBEIRO HIDRÁULICO COM ENCARGOS COMPLEMENTARES | SEDI - SERVIÇOS DIVERSOS | H | 0,18 | 17,75 | 3.19
Insumo da Composição |  | 00000297 | SINAPI | ANEL BORRACHA PARA TUBO ESGOTO PREDIAL DN 75 MM (NBR 5688) | Material | UN | 1,0 | 1,34 | 1.34
Insumo da Composição |  | 00010767 | SINAPI | CURVA PVC LONGA 45G, DN 75 MM, PARA ESGOTO PREDIAL | Material | UN | 1,0 | 18,16 | 18.16
Insumo da Composição |  | 00020078 | SINAPI | PASTA LUBRIFICANTE PARA TUBOS E CONEXOES COM JUNTA ELASTICA (USO EM PVC, ACO, POLIETILENO E OUTROS) ( DE *400* G) | Material | UN | 0,0375 | 17,86 | 0.66
| Item | Código | Banco | Descrição | Tipo | Und | Quant. | Valor Unit | Total
Composição | 19.73 | SDC02278 | Próprio | CURVA LONGA 45 GRAUS, PVC, SERIE NORMAL, ESGOTO PREDIAL, DN 40 MM, FORNECIDO E INSTALADO EM RAMAL DE DESCARGA OU RAMAL DE ESGOTO SANITÁRIO | ASTU - ASSENTAMENTO DE TUBOS E PECAS | UN | 1 | 10,71 | 10,71
Composição Auxiliar |  | 88316 | SINAPI | SERVENTE COM ENCARGOS COMPLEMENTARES | SEDI - SERVIÇOS DIVERSOS | H | 0,18 | 14,04 | 2.52
Composição Auxiliar |  | 88267 | SINAPI | ENCANADOR OU BOMBEIRO HIDRÁULICO COM ENCARGOS COMPLEMENTARES | SEDI - SERVIÇOS DIVERSOS | H | 0,18 | 17,75 | 3.19
Insumo da Composição |  | 00000295 | SINAPI | ANEL BORRACHA PARA TUBO ESGOTO PREDIAL DN 40 MM (NBR 5688) | Material | UN | 1,0 | 0,92 | 0.92
Insumo da Composição |  | 00001929 | SINAPI | CURVA DE PVC 45 GRAUS, SOLDAVEL, 40 MM, PARA AGUA FRIA PREDIAL (NBR 5648) | Material | UN | 1,0 | 3,42 | 3.42
Insumo da Composição |  | 00020078 | SINAPI | PASTA LUBRIFICANTE PARA TUBOS E CONEXOES COM JUNTA ELASTICA (USO EM PVC, ACO, POLIETILENO E OUTROS) ( DE *400* G) | Material | UN | 0,0375 | 17,86 | 0.66
| Item | Código | Banco | Descrição | Tipo | Und | Quant. | Valor Unit | Total
Composição | 19.84 | SDC02127 | Próprio | JOELHO PVC, COM BOLSA E ANEL, 90 GRAUS, DN 40 X *38* MM, SERIE NORMAL, PARA ESGOTO PREDIAL | INHI - INSTALAÇÕES HIDROS SANITÁRIAS | UN | 1 | 7,29 | 7,29
Composição Auxiliar |  | 88267 | SINAPI | ENCANADOR OU BOMBEIRO HIDRÁULICO COM ENCARGOS COMPLEMENTARES | SEDI - SERVIÇOS DIVERSOS | H | 0,13 | 17,75 | 2.3
Composição Auxiliar |  | 88248 | SINAPI | AUXILIAR DE ENCANADOR OU BOMBEIRO HIDRÁULICO COM ENCARGOS COMPLEMENTARES | SEDI - SERVIÇOS DIVERSOS | H | 0,13 | 14,43 | 1.87
Insumo da Composição |  | 00010835 | SINAPI | JOELHO PVC, COM BOLSA E ANEL, 90 GRAUS, DN 40 X *38* MM, SERIE NORMAL, PARA ESGOTO PREDIAL | Material | UN | 1,0 | 2,77 | 2.77
Insumo da Composição |  | 00020078 | SINAPI | PASTA LUBRIFICANTE PARA TUBOS E CONEXOES COM JUNTA ELASTICA (USO EM PVC, ACO, POLIETILENO E OUTROS) ( DE *400* G) | Material | UN | 0,02 | 17,86 | 0.35
| Item | Código | Banco | Descrição | Tipo | Und | Quant. | Valor Unit | Total
Composição | 19.85 | SDC02274 | Próprio | JUNCAO PVC ESGOTO 75X50MM - FORNECIMENTO E INSTALACAO | ASTU - ASSENTAMENTO DE TUBOS E PECAS | UN | 1 | 25,51 | 25,51
Composição Auxiliar |  | 88248 | SINAPI | AUXILIAR DE ENCANADOR OU BOMBEIRO HIDRÁULICO COM ENCARGOS COMPLEMENTARES | SEDI - SERVIÇOS DIVERSOS | H | 0,4 | 14,43 | 5.77
Composição Auxiliar |  | 88267 | SINAPI | ENCANADOR OU BOMBEIRO HIDRÁULICO COM ENCARGOS COMPLEMENTARES | SEDI - SERVIÇOS DIVERSOS | H | 0,4 | 17,75 | 7.1
Insumo da Composição |  | 00000122 | SINAPI | ADESIVO PLASTICO PARA PVC, FRASCO COM 850 GR | Material | UN | 0,0488 | 48,78 | 2.38
Insumo da Composição |  | 00003661 | SINAPI | JUNCAO SIMPLES, PVC, DN 75 X 50 MM, SERIE NORMAL PARA ESGOTO PREDIAL | Material | UN | 1,0 | 8,10 | 8.1
Insumo da Composição |  | 00020083 | SINAPI | SOLUCAO LIMPADORA PARA PVC, FRASCO COM 1000 CM3 | Material | UN | 0,0511 | 42,36 | 2.16
| Item | Código | Banco | Descrição | Tipo | Und | Quant. | Valor Unit | Total
Composição | 19.86 | SDC02131 | Próprio | JUNÇÃO 45° DE PVC BRANCO COM REDUÇÃO, PONTA BOLSA E VIROLA, 150 X 100 MM | INHI - INSTALAÇÕES HIDROS SANITÁRIAS | UN | 1 | 86,18 | 86,18
Composição Auxiliar |  | 88267 | SINAPI | ENCANADOR OU BOMBEIRO HIDRÁULICO COM ENCARGOS COMPLEMENTARES | SEDI - SERVIÇOS DIVERSOS | H | 0,46 | 17,75 | 8.16
Composição Auxiliar |  | 88248 | SINAPI | AUXILIAR DE ENCANADOR OU BOMBEIRO HIDRÁULICO COM ENCARGOS COMPLEMENTARES | SEDI - SERVIÇOS DIVERSOS | H | 0,46 | 14,43 | 6.63
Insumo da Composição |  | 00000301 | SINAPI | ANEL BORRACHA PARA TUBO ESGOTO PREDIAL, DN 100 MM (NBR 5688) | Material | UN | 1,0 | 1,69 | 1.69
Insumo da Composição |  | 00000300 | SINAPI | ANEL BORRACHA, DN 150 MM, PARA TUBO SERIE REFORCADA ESGOTO PREDIAL | Material | UN | 1,0 | 7,10 | 7.1
Insumo da Composição |  | 00020078 | SINAPI | PASTA LUBRIFICANTE PARA TUBOS E CONEXOES COM JUNTA ELASTICA (USO EM PVC, ACO, POLIETILENO E OUTROS) ( DE *400* G) | Material | UN | 0,04 | 17,86 | 0.71
Insumo da Composição |  | 00020138 | SINAPI | JUNCAO DE REDUCAO SIMPLES, COM BOLSA PARA ANEL, PVC LEVE, 150 X 100 MM, PARA ESGOTO PREDIAL | Material | UN | 1,0 | 61,89 | 61.89
| Item | Código | Banco | Descrição | Tipo | Und | Quant. | Valor Unit | Total
Composição | 19.87 | SDC02273 | Próprio | JUNCAO PVC ESGOTO 100X50MM - FORNECIMENTO E INSTALACAO | ASTU - ASSENTAMENTO DE TUBOS E PECAS | UN | 1 | 32,87 | 32,87
Composição Auxiliar |  | 88248 | SINAPI | AUXILIAR DE ENCANADOR OU BOMBEIRO HIDRÁULICO COM ENCARGOS COMPLEMENTARES | SEDI - SERVIÇOS DIVERSOS | H | 0,472 | 14,43 | 6.81
Composição Auxiliar |  | 88267 | SINAPI | ENCANADOR OU BOMBEIRO HIDRÁULICO COM ENCARGOS COMPLEMENTARES | SEDI - SERVIÇOS DIVERSOS | H | 0,472 | 17,75 | 8.37
Insumo da Composição |  | 00000122 | SINAPI | ADESIVO PLASTICO PARA PVC, FRASCO COM 850 GR | Material | UN | 0,0676 | 48,78 | 3.29
Insumo da Composição |  | 00003659 | SINAPI | JUNCAO SIMPLES, PVC, DN 100 X 50 MM, SERIE NORMAL PARA ESGOTO PREDIAL | Material | UN | 1,0 | 10,55 | 10.55
Insumo da Composição |  | 00020083 | SINAPI | SOLUCAO LIMPADORA PARA PVC, FRASCO COM 1000 CM3 | Material | UN | 0,0911 | 42,36 | 3.85
| Item | Código | Banco | Descrição | Tipo | Und | Quant. | Valor Unit | Total
Composição | 19.88 | SDC02129 | Próprio | JUNÇÃO 45° DE PVC BRANCO COM REDUÇÃO, PONTA BOLSA E VIROLA, 100 X 75 MM | INHI - INSTALAÇÕES HIDROS SANITÁRIAS | UN | 1 | 32,93 | 32,93
Composição Auxiliar |  | 88267 | SINAPI | ENCANADOR OU BOMBEIRO HIDRÁULICO COM ENCARGOS COMPLEMENTARES | SEDI - SERVIÇOS DIVERSOS | H | 0,46 | 17,75 | 8.16
Composição Auxiliar |  | 88248 | SINAPI | AUXILIAR DE ENCANADOR OU BOMBEIRO HIDRÁULICO COM ENCARGOS COMPLEMENTARES | SEDI - SERVIÇOS DIVERSOS | H | 0,46 | 14,43 | 6.63
Insumo da Composição |  | 00000301 | SINAPI | ANEL BORRACHA PARA TUBO ESGOTO PREDIAL, DN 100 MM (NBR 5688) | Material | UN | 1,0 | 1,69 | 1.69
Insumo da Composição |  | 00000297 | SINAPI | ANEL BORRACHA PARA TUBO ESGOTO PREDIAL DN 75 MM (NBR 5688) | Material | UN | 1,0 | 1,34 | 1.34
Insumo da Composição |  | 00020078 | SINAPI | PASTA LUBRIFICANTE PARA TUBOS E CONEXOES COM JUNTA ELASTICA (USO EM PVC, ACO, POLIETILENO E OUTROS) ( DE *400* G) | Material | UN | 0,04 | 17,86 | 0.71
Insumo da Composição |  | 00003660 | SINAPI | JUNCAO SIMPLES, PVC, DN 100 X 75 MM, SERIE NORMAL PARA ESGOTO PREDIAL | Material | UN | 1,0 | 14,40 | 14.4
| Item | Código | Banco | Descrição | Tipo | Und | Quant. | Valor Unit | Total
Composição | 19.96 | SDC02106 | Próprio | FORNECIMENTO E INSTALAÇÃO DE TERMINAL DE VENTILAÇÃO, SÉRIE NORMAL, DN 75MM | INHI - INSTALAÇÕES HIDROS SANITÁRIAS | UN | 1 | 7,56 | 7,56
Composição Auxiliar |  | 88316 | SINAPI | SERVENTE COM ENCARGOS COMPLEMENTARES | SEDI - SERVIÇOS DIVERSOS | H | 0,07 | 14,04 | 0.98
Composição Auxiliar |  | 88267 | SINAPI | ENCANADOR OU BOMBEIRO HIDRÁULICO COM ENCARGOS COMPLEMENTARES | SEDI - SERVIÇOS DIVERSOS | H | 0,06 | 17,75 | 1.06
Insumo da Composição |  | 00000122 | SINAPI | ADESIVO PLASTICO PARA PVC, FRASCO COM 850 GR | Material | UN | 0,008 | 48,78 | 0.39
Insumo da Composição |  | 00020083 | SINAPI | SOLUCAO LIMPADORA PARA PVC, FRASCO COM 1000 CM3 | Material | UN | 0,011 | 42,36 | 0.46
Insumo da Composição |  | 00039320 | SINAPI | TERMINAL DE VENTILACAO, 75 MM, SERIE NORMAL, ESGOTO PREDIAL | Material | UN | 1,0 | 4,67 | 4.67
| Item | Código | Banco | Descrição | Tipo | Und | Quant. | Valor Unit | Total
Composição | 19.97 | SDC02008 | Próprio | FORNECIMENTO E INSTALAÇÃO DE TERMINAL DE VENTILAÇÃO, SÉRIE NORMAL, DN 50MM | INHI - INSTALAÇÕES HIDROS SANITÁRIAS | UN | 1 | 7,22 | 7,22
Composição Auxiliar |  | 88267 | SINAPI | ENCANADOR OU BOMBEIRO HIDRÁULICO COM ENCARGOS COMPLEMENTARES | SEDI - SERVIÇOS DIVERSOS | H | 0,07 | 17,75 | 1.24
Composição Auxiliar |  | 88316 | SINAPI | SERVENTE COM ENCARGOS COMPLEMENTARES | SEDI - SERVIÇOS DIVERSOS | H | 0,07 | 14,04 | 0.98
Insumo da Composição |  | 00039319 | SINAPI | TERMINAL DE VENTILACAO, 50 MM, SERIE NORMAL, ESGOTO PREDIAL | Material | UN | 1,0 | 3,91 | 3.91
Insumo da Composição |  | 00000296 | SINAPI | ANEL BORRACHA PARA TUBO ESGOTO PREDIAL DN 50 MM (NBR 5688) | Material | UN | 1,0 | 0,95 | 0.95
Insumo da Composição |  | 00020078 | SINAPI | PASTA LUBRIFICANTE PARA TUBOS E CONEXOES COM JUNTA ELASTICA (USO EM PVC, ACO, POLIETILENO E OUTROS) ( DE *400* G) | Material | UN | 0,008 | 17,86 | 0.14
| Item | Código | Banco | Descrição | Tipo | Und | Quant. | Valor Unit | Total
Composição | 19.98 | SDC02132 | Próprio | BUCHA DE REDUÇÃO, PVC, SERIE NORMAL, ESGOTO PREDIAL, DN 50 X 40 MM, JUNTA ELÁSTICA, FORNECIDO E INSTALADO EM RAMAL DE DESCARGA OU RAMAL DE ESGOTO SANITÁRIO | INHI - INSTALAÇÕES HIDROS SANITÁRIAS | UN | 1 | 6,15 | 6,15
Composição Auxiliar |  | 88267 | SINAPI | ENCANADOR OU BOMBEIRO HIDRÁULICO COM ENCARGOS COMPLEMENTARES | SEDI - SERVIÇOS DIVERSOS | H | 0,08 | 17,75 | 1.42
Composição Auxiliar |  | 88248 | SINAPI | AUXILIAR DE ENCANADOR OU BOMBEIRO HIDRÁULICO COM ENCARGOS COMPLEMENTARES | SEDI - SERVIÇOS DIVERSOS | H | 0,08 | 14,43 | 1.15
Insumo da Composição |  | 00000295 | SINAPI | ANEL BORRACHA PARA TUBO ESGOTO PREDIAL DN 40 MM (NBR 5688) | Material | UN | 1,0 | 0,92 | 0.92
Insumo da Composição |  | 00020078 | SINAPI | PASTA LUBRIFICANTE PARA TUBOS E CONEXOES COM JUNTA ELASTICA (USO EM PVC, ACO, POLIETILENO E OUTROS) ( DE *400* G) | Material | UN | 0,02 | 17,86 | 0.35
Insumo da Composição |  | 00020086 | SINAPI | BUCHA DE REDUCAO DE PVC, SOLDAVEL, LONGA, 50 X 40 MM, PARA ESGOTO PREDIAL | Material | UN | 1,0 | 2,31 | 2.31
| Item | Código | Banco | Descrição | Tipo | Und | Quant. | Valor Unit | Total
Composição | 19.99 | SDC02135 | Próprio | REDUÇÃO EXCÊNTRICA, PVC, SERIE NORMAL, ESGOTO PREDIAL, DN 100 X 75 MM, JUNTA ELÁSTICA, FORNECIDO E INSTALADO EM RAMAL DE DESCARGA OU RAMAL DE ESGOTO SANITÁRIO | INHI - INSTALAÇÕES HIDROS SANITÁRIAS | UN | 1 | 11,18 | 11,18
Composição Auxiliar |  | 88267 | SINAPI | ENCANADOR OU BOMBEIRO HIDRÁULICO COM ENCARGOS COMPLEMENTARES | SEDI - SERVIÇOS DIVERSOS | H | 0,17 | 17,75 | 3.01
Composição Auxiliar |  | 88248 | SINAPI | AUXILIAR DE ENCANADOR OU BOMBEIRO HIDRÁULICO COM ENCARGOS COMPLEMENTARES | SEDI - SERVIÇOS DIVERSOS | H | 0,17 | 14,43 | 2.45
Insumo da Composição |  | 00000297 | SINAPI | ANEL BORRACHA PARA TUBO ESGOTO PREDIAL DN 75 MM (NBR 5688) | Material | UN | 1,0 | 1,34 | 1.34
Insumo da Composição |  | 00020078 | SINAPI | PASTA LUBRIFICANTE PARA TUBOS E CONEXOES COM JUNTA ELASTICA (USO EM PVC, ACO, POLIETILENO E OUTROS) ( DE *400* G) | Material | UN | 0,046 | 17,86 | 0.82
Insumo da Composição |  | 00020044 | SINAPI | REDUCAO EXCENTRICA PVC P/ ESG PREDIAL DN 100 X 75MM | Material | UN | 1,0 | 3,56 | 3.56
| Item | Código | Banco | Descrição | Tipo | Und | Quant. | Valor Unit | Total
Composição | 19.100 | SDC02082 | Próprio | REDUÇÃO EXCÊNTRICA, PVC, SERIE NORMAL, ESGOTO PREDIAL, DN 75 X 50 MM, JUNTA ELÁSTICA, FORNECIDO E INSTALADO EM RAMAL DE DESCARGA OU RAMAL DE ESGOTO SANITÁRIO | INHI - INSTALAÇÕES HIDROS SANITÁRIAS | Und | 1 | 11,16 | 11,16
Composição Auxiliar |  | 88267 | SINAPI | ENCANADOR OU BOMBEIRO HIDRÁULICO COM ENCARGOS COMPLEMENTARES | SEDI - SERVIÇOS DIVERSOS | H | 0,18 | 17,75 | 3.19
Composição Auxiliar |  | 88316 | SINAPI | SERVENTE COM ENCARGOS COMPLEMENTARES | SEDI - SERVIÇOS DIVERSOS | H | 0,18 | 14,04 | 2.52
Insumo da Composição |  | 00000122 | SINAPI | ADESIVO PLASTICO PARA PVC, FRASCO COM 850 GR | Material | UN | 0,025 | 48,78 | 1.21
Insumo da Composição |  | 00020083 | SINAPI | SOLUCAO LIMPADORA PARA PVC, FRASCO COM 1000 CM3 | Material | UN | 0,037 | 42,36 | 1.56
Insumo da Composição |  | 00020042 | SINAPI | REDUCAO EXCENTRICA PVC P/ ESG PREDIAL DN 75 X 50MM | Material | UN | 1,0 | 2,68 | 2.68
| Item | Código | Banco | Descrição | Tipo | Und | Quant. | Valor Unit | Total
Composição | 19.101 | SDC02253 | Próprio | ASSENTAMENTO DE TUBO DE PVC PARA REDE COLETORA DE ESGOTO DE PAREDE MACIÇA, DN 150 MM, JUNTA ELÁSTICA, INSTALADO EM LOCAL COM NÍVEL BAIXO DE INTERFERÊNCIAS | INHI - INSTALAÇÕES HIDROS SANITÁRIAS | M | 1 | 38,00 | 38,00
Composição Auxiliar |  | 88246 | SINAPI | ASSENTADOR DE TUBOS COM ENCARGOS COMPLEMENTARES | SEDI - SERVIÇOS DIVERSOS | H | 0,073 | 21,07 | 1.53
Composição Auxiliar |  | 88316 | SINAPI | SERVENTE COM ENCARGOS COMPLEMENTARES | SEDI - SERVIÇOS DIVERSOS | H | 0,073 | 14,04 | 1.02
Insumo da Composição |  | 00041936 | SINAPI | TUBO COLETOR DE ESGOTO, PVC, JEI, DN 150 MM (NBR 7362) | Material | M | 1,0 | 35,45 | 35.45
| Item | Código | Banco | Descrição | Tipo | Und | Quant. | Valor Unit | Total
Composição | 19.108 | SDC02053 | Próprio | TE 90º DE REDUÇÃO DE PVC BRANCO, PONTA BOLSA E VIROLA, DN 75X50MM | INHI - INSTALAÇÕES HIDROS SANITÁRIAS | UN | 1 | 53,91 | 53,91
Composição Auxiliar |  | 88248 | SINAPI | AUXILIAR DE ENCANADOR OU BOMBEIRO HIDRÁULICO COM ENCARGOS COMPLEMENTARES | SEDI - SERVIÇOS DIVERSOS | H | 0,37 | 14,43 | 5.33
Composição Auxiliar |  | 88267 | SINAPI | ENCANADOR OU BOMBEIRO HIDRÁULICO COM ENCARGOS COMPLEMENTARES | SEDI - SERVIÇOS DIVERSOS | H | 0,37 | 17,75 | 6.56
Insumo da Composição |  | 00000296 | SINAPI | ANEL BORRACHA PARA TUBO ESGOTO PREDIAL DN 50 MM (NBR 5688) | Material | UN | 1,0 | 0,95 | 0.95
Insumo da Composição |  | 00000297 | SINAPI | ANEL BORRACHA PARA TUBO ESGOTO PREDIAL DN 75 MM (NBR 5688) | Material | UN | 1,0 | 1,34 | 1.34
Insumo da Composição |  | 00020078 | SINAPI | PASTA LUBRIFICANTE PARA TUBOS E CONEXOES COM JUNTA ELASTICA (USO EM PVC, ACO, POLIETILENO E OUTROS) ( DE *400* G) | Material | UN | 0,066 | 17,86 | 1.17
Insumo da Composição |  | 00011493 | SINAPI | TE DE REDUCAO, PVC PBA, BBB, JE, DN 75 X 50 / DE 85 X 60 MM, PARA REDE AGUA (NBR 10351) | Material | UN | 1,0 | 38,56 | 38.56
| Item | Código | Banco | Descrição | Tipo | Und | Quant. | Valor Unit | Total
Composição | 19.109 | SDC02011 | Próprio | FOSSA SÉPTICA EM ALVENARIA - TIJOLO COMUM MACIÇO, DIMENSOES 350 X 180 X 150 CM (9,45M³) | INHI - INSTALAÇÕES HIDROS SANITÁRIAS | UN | 1 | 6.783,74 | 6.783,74
Composição Auxiliar |  | 94965 | SINAPI | CONCRETO FCK = 25MPA, TRAÇO 1:2,3:2,7 (CIMENTO/ AREIA MÉDIA/ BRITA 1) - PREPARO MECÂNICO COM BETONEIRA 400 L. AF_07/2016 | FUES - FUNDAÇÕES E ESTRUTURAS | m³ | 2,82 | 309,39 | 872.47
Composição Auxiliar |  | 94107 | SINAPI | LASTRO COM PREPARO DE FUNDO, LARGURA MAIOR OU IGUAL A 1,5 M, COM CAMADA DE BRITA, LANÇAMENTO MANUAL, EM LOCAL COM NÍVEL BAIXO DE INTERFERÊNCIA. AF_06/2016 | MOVT - MOVIMENTO DE TERRA | m³ | 0,59 | 173,30 | 102.24
Composição Auxiliar |  | 94319 | SINAPI | ATERRO MANUAL DE VALAS COM SOLO ARGILO-ARENOSO E COMPACTAÇÃO MECANIZADA. AF_05/2016 | MOVT - MOVIMENTO DE TERRA | m³ | 3,9 | 31,22 | 121.75
Composição Auxiliar |  | 74157/004 | SINAPI | LANCAMENTO/APLICACAO MANUAL DE CONCRETO EM FUNDACOES | FUES - FUNDAÇÕES E ESTRUTURAS | m³ | 2,82 | 92,08 | 259.66
Composição Auxiliar |  | 93358 | SINAPI | ESCAVAÇÃO MANUAL DE VALAS. AF_03/2016 | MOVT - MOVIMENTO DE TERRA | m³ | 17,82 | 55,54 | 989.72
Composição Auxiliar |  | 73994/001 | SINAPI | ARMACAO EM TELA DE ACO SOLDADA NERVURADA Q-138, ACO CA-60, 4,2MM, MALHA 10X10CM | FUES - FUNDAÇÕES E ESTRUTURAS | KG | 26,14 | 6,14 | 160.49
Composição Auxiliar |  | 92778 | SINAPI | ARMAÇÃO DE PILAR OU VIGA DE UMA ESTRUTURA CONVENCIONAL DE CONCRETO ARMADO EM UMA EDIFICAÇÃO TÉRREA OU SOBRADO UTILIZANDO AÇO CA-50 DE 10,0 MM - MONTAGEM. AF_12/2015 | FUES - FUNDAÇÕES E ESTRUTURAS | KG | 81,93 | 7,09 | 580.88
Composição Auxiliar |  | 92775 | SINAPI | ARMAÇÃO DE PILAR OU VIGA DE UMA ESTRUTURA CONVENCIONAL DE CONCRETO ARMADO EM UMA EDIFICAÇÃO TÉRREA OU SOBRADO UTILIZANDO AÇO CA-60 DE 5,0 MM - MONTAGEM. AF_12/2015 | FUES - FUNDAÇÕES E ESTRUTURAS | KG | 21,89 | 10,75 | 235.31
Composição Auxiliar |  | 83627 | SINAPI | TAMPAO FOFO ARTICULADO, CLASSE B125 CARGA MAX 12,5 T, REDONDO TAMPA 600 MM, REDE PLUVIAL/ESGOTO, P = CHAMINE CX AREIA / POCO VISITA ASSENTADO COM ARG CIM/AREIA 1:4, FORNECIMENTO E ASSENTAMENTO | ASTU - ASSENTAMENTO DE TUBOS E PECAS | UN | 2,0 | 421,34 | 842.68
Composição Auxiliar |  | 83732 | SINAPI | IMPERMEABILIZACAO DE SUPERFICIE COM ARGAMASSA DE CIMENTO E AREIA, TRACO 1:3, COM ADITIVO IMPERMEABILIZANTE, E=1,5 CM | IMPE - IMPERMEABILIZAÇÕES E PROTEÇÕES DIVERSAS | m² | 15,9 | 28,28 | 449.65
Composição Auxiliar |  | 87879 | SINAPI | CHAPISCO APLICADO EM ALVENARIAS E ESTRUTURAS DE CONCRETO INTERNAS, COM COLHER DE PEDREIRO. ARGAMASSA TRAÇO 1:3 COM PREPARO EM BETONEIRA 400L. AF_06/2014 | REVE - REVESTIMENTO E TRATAMENTO DE SUPERFÍCIES | m² | 31,8 | 2,60 | 82.68
Composição Auxiliar |  | 89173 | SINAPI | (COMPOSIÇÃO REPRESENTATIVA) DO SERVIÇO DE EMBOÇO/MASSA ÚNICA, APLICADO MANUALMENTE, TRAÇO 1:2:8, EM BETONEIRA DE 400L, PAREDES INTERNAS, COM EXECUÇÃO DE TALISCAS, EDIFICAÇÃO HABITACIONAL UNIFAMILIAR (CASAS) E EDIFICAÇÃO PÚBLICA PADRÃO. AF_12/2014 | REVE - REVESTIMENTO E TRATAMENTO DE SUPERFÍCIES | m² | 15,9 | 23,78 | 378.1
Composição Auxiliar |  | 74141/002 | SINAPI | LAJE PRE-MOLD BETA 12 P/3,5KN/M2 VAO 4,1M INCL VIGOTAS TIJOLOS ARMADU-RA NEGATIVA CAPEAMENTO 3CM CONCRETO 15MPA ESCORAMENTO MATERIAIS E MAO DE OBRA. | FUES - FUNDAÇÕES E ESTRUTURAS | m² | 6,3 | 76,72 | 483.33
Composição Auxiliar |  | 72132 | SINAPI | ALVENARIA EM TIJOLO CERAMICO MACICO 5X10X20CM 1/2 VEZ (ESPESSURA 10CM), ASSENTADO COM ARGAMASSA TRACO 1:2:8 (CIMENTO, CAL E AREIA) | PARE - PAREDES/PAINEIS | m² | 20,94 | 58,49 | 1224.78
| Item | Código | Banco | Descrição | Tipo | Und | Quant. | Valor Unit | Total
Composição | 19.110 | SDC02064 | Próprio | FOSSA SÉPTICA EM ALVENARIA - TIJOLO COMUM MACIÇO, DIMENSOES 475 X 240 X 180 CM (20,52M³) | INHI - INSTALAÇÕES HIDROS SANITÁRIAS | UN | 1 | 13.641,81 | 13.641,81
Composição Auxiliar |  | 94965 | SINAPI | CONCRETO FCK = 25MPA, TRAÇO 1:2,3:2,7 (CIMENTO/ AREIA MÉDIA/ BRITA 1) - PREPARO MECÂNICO COM BETONEIRA 400 L. AF_07/2016 | FUES - FUNDAÇÕES E ESTRUTURAS | m³ | 4,47 | 309,39 | 1382.97
Composição Auxiliar |  | 94107 | SINAPI | LASTRO COM PREPARO DE FUNDO, LARGURA MAIOR OU IGUAL A 1,5 M, COM CAMADA DE BRITA, LANÇAMENTO MANUAL, EM LOCAL COM NÍVEL BAIXO DE INTERFERÊNCIA. AF_06/2016 | MOVT - MOVIMENTO DE TERRA | m³ | 2,24 | 173,30 | 388.19
Composição Auxiliar |  | 94319 | SINAPI | ATERRO MANUAL DE VALAS COM SOLO ARGILO-ARENOSO E COMPACTAÇÃO MECANIZADA. AF_05/2016 | MOVT - MOVIMENTO DE TERRA | m³ | 11,78 | 31,22 | 367.77
Composição Auxiliar |  | 74157/004 | SINAPI | LANCAMENTO/APLICACAO MANUAL DE CONCRETO EM FUNDACOES | FUES - FUNDAÇÕES E ESTRUTURAS | m³ | 4,47 | 92,08 | 411.59
Composição Auxiliar |  | 93358 | SINAPI | ESCAVAÇÃO MANUAL DE VALAS. AF_03/2016 | MOVT - MOVIMENTO DE TERRA | m³ | 44,75 | 55,54 | 2485.41
Composição Auxiliar |  | 92410 | SINAPI | MONTAGEM E DESMONTAGEM DE FÔRMA DE PILARES RETANGULARES E ESTRUTURAS SIMILARES COM ÁREA MÉDIA DAS SEÇÕES MENOR OU IGUAL A 0,25 M², PÉ-DIREITO SIMPLES, EM MADEIRA SERRADA, 2 UTILIZAÇÕES. AF_12/2015 | FUES - FUNDAÇÕES E ESTRUTURAS | m² | 31,48 | 87,17 | 2744.11
Composição Auxiliar |  | 73994/001 | SINAPI | ARMACAO EM TELA DE ACO SOLDADA NERVURADA Q-138, ACO CA-60, 4,2MM, MALHA 10X10CM | FUES - FUNDAÇÕES E ESTRUTURAS | KG | 42,47 | 6,14 | 260.76
Composição Auxiliar |  | 92778 | SINAPI | ARMAÇÃO DE PILAR OU VIGA DE UMA ESTRUTURA CONVENCIONAL DE CONCRETO ARMADO EM UMA EDIFICAÇÃO TÉRREA OU SOBRADO UTILIZANDO AÇO CA-50 DE 10,0 MM - MONTAGEM. AF_12/2015 | FUES - FUNDAÇÕES E ESTRUTURAS | KG | 107,6 | 7,09 | 762.88
Composição Auxiliar |  | 92775 | SINAPI | ARMAÇÃO DE PILAR OU VIGA DE UMA ESTRUTURA CONVENCIONAL DE CONCRETO ARMADO EM UMA EDIFICAÇÃO TÉRREA OU SOBRADO UTILIZANDO AÇO CA-60 DE 5,0 MM - MONTAGEM. AF_12/2015 | FUES - FUNDAÇÕES E ESTRUTURAS | KG | 25,38 | 10,75 | 272.83
Composição Auxiliar |  | 83627 | SINAPI | TAMPAO FOFO ARTICULADO, CLASSE B125 CARGA MAX 12,5 T, REDONDO TAMPA 600 MM, REDE PLUVIAL/ESGOTO, P = CHAMINE CX AREIA / POCO VISITA ASSENTADO COM ARG CIM/AREIA 1:4, FORNECIMENTO E ASSENTAMENTO | ASTU - ASSENTAMENTO DE TUBOS E PECAS | UN | 2,0 | 421,34 | 842.68
Composição Auxiliar |  | 83732 | SINAPI | IMPERMEABILIZACAO DE SUPERFICIE COM ARGAMASSA DE CIMENTO E AREIA, TRACO 1:3, COM ADITIVO IMPERMEABILIZANTE, E=1,5 CM | IMPE - IMPERMEABILIZAÇÕES E PROTEÇÕES DIVERSAS | m² | 25,74 | 28,28 | 727.92
Composição Auxiliar |  | 87879 | SINAPI | CHAPISCO APLICADO EM ALVENARIAS E ESTRUTURAS DE CONCRETO INTERNAS, COM COLHER DE PEDREIRO. ARGAMASSA TRAÇO 1:3 COM PREPARO EM BETONEIRA 400L. AF_06/2014 | REVE - REVESTIMENTO E TRATAMENTO DE SUPERFÍCIES | m² | 25,74 | 2,60 | 66.92
Composição Auxiliar |  | 89173 | SINAPI | (COMPOSIÇÃO REPRESENTATIVA) DO SERVIÇO DE EMBOÇO/MASSA ÚNICA, APLICADO MANUALMENTE, TRAÇO 1:2:8, EM BETONEIRA DE 400L, PAREDES INTERNAS, COM EXECUÇÃO DE TALISCAS, EDIFICAÇÃO HABITACIONAL UNIFAMILIAR (CASAS) E EDIFICAÇÃO PÚBLICA PADRÃO. AF_12/2014 | REVE - REVESTIMENTO E TRATAMENTO DE SUPERFÍCIES | m² | 25,74 | 23,78 | 612.09
Composição Auxiliar |  | 74141/002 | SINAPI | LAJE PRE-MOLD BETA 12 P/3,5KN/M2 VAO 4,1M INCL VIGOTAS TIJOLOS ARMADU-RA NEGATIVA CAPEAMENTO 3CM CONCRETO 15MPA ESCORAMENTO MATERIAIS E MAO DE OBRA. | FUES - FUNDAÇÕES E ESTRUTURAS | m² | 13,64 | 76,72 | 1046.46
Composição Auxiliar |  | 72132 | SINAPI | ALVENARIA EM TIJOLO CERAMICO MACICO 5X10X20CM 1/2 VEZ (ESPESSURA 10CM), ASSENTADO COM ARGAMASSA TRACO 1:2:8 (CIMENTO, CAL E AREIA) | PARE - PAREDES/PAINEIS | m² | 21,7 | 58,49 | 1269.23
| Item | Código | Banco | Descrição | Tipo | Und | Quant. | Valor Unit | Total
Composição | 19.111 | SDC02042 | Próprio | EXECUÇÃO DE FOSSA SEPTICA PRÉ MOLDADA D=2,00M, ALTURA 3M | INHI - INSTALAÇÕES HIDROS SANITÁRIAS | UN | 1 | 4.963,93 | 4.963,93
Composição Auxiliar |  | 93358 | SINAPI | ESCAVAÇÃO MANUAL DE VALAS. AF_03/2016 | MOVT - MOVIMENTO DE TERRA | m³ | 18,46 | 55,54 | 1025.26
Composição Auxiliar |  | SDC01035 | Próprio | ARMACAO EM TELA DE ACO SOLDADA NERVURADA Q-196, ACO CA-60, 5,0MM, MALHA 10X10CM | FUES - FUNDAÇÕES E ESTRUTURAS | m² | 3,14 | 16,97 | 53.28
Composição Auxiliar |  | 83627 | SINAPI | TAMPAO FOFO ARTICULADO, CLASSE B125 CARGA MAX 12,5 T, REDONDO TAMPA 600 MM, REDE PLUVIAL/ESGOTO, P = CHAMINE CX AREIA / POCO VISITA ASSENTADO COM ARG CIM/AREIA 1:4, FORNECIMENTO E ASSENTAMENTO | ASTU - ASSENTAMENTO DE TUBOS E PECAS | UN | 1,0 | 421,34 | 421.34
Composição Auxiliar |  | 74141/002 | SINAPI | LAJE PRE-MOLD BETA 12 P/3,5KN/M2 VAO 4,1M INCL VIGOTAS TIJOLOS ARMADU-RA NEGATIVA CAPEAMENTO 3CM CONCRETO 15MPA ESCORAMENTO MATERIAIS E MAO DE OBRA. | FUES - FUNDAÇÕES E ESTRUTURAS | m² | 3,14 | 76,72 | 240.9
Composição Auxiliar |  | SDC01036 | Próprio | FORNECIMENTO E ASSENTAMENTO DE TUBO DE CONCRETO DIÂMETRO DE 2000 MM | ASTU - ASSENTAMENTO DE TUBOS E PECAS | M | 3,0 | 857,60 | 2572.8
Composição Auxiliar |  | 83732 | SINAPI | IMPERMEABILIZACAO DE SUPERFICIE COM ARGAMASSA DE CIMENTO E AREIA, TRACO 1:3, COM ADITIVO IMPERMEABILIZANTE, E=1,5 CM | IMPE - IMPERMEABILIZAÇÕES E PROTEÇÕES DIVERSAS | m² | 18,84 | 28,28 | 532.79
Composição Auxiliar |  | 94965 | SINAPI | CONCRETO FCK = 25MPA, TRAÇO 1:2,3:2,7 (CIMENTO/ AREIA MÉDIA/ BRITA 1) - PREPARO MECÂNICO COM BETONEIRA 400 L. AF_07/2016 | FUES - FUNDAÇÕES E ESTRUTURAS | m³ | 0,38 | 309,39 | 117.56
| Item | Código | Banco | Descrição | Tipo | Und | Quant. | Valor Unit | Total
Composição | 19.112 | SDC02040 | Próprio | EXECUÇÃO DE FILTRO ANAERÓBICO D=2M E PROFUNDIDADE=2,50M | INHI - INSTALAÇÕES HIDROS SANITÁRIAS | UN | 1 | 5.737,46 | 5.737,46
Composição Auxiliar |  | 94110 | SINAPI | LASTRO COM PREPARO DE FUNDO, LARGURA MAIOR OU IGUAL A 1,5 M, COM CAMADA DE BRITA, LANÇAMENTO MANUAL, EM LOCAL COM NÍVEL ALTO DE INTERFERÊNCIA. AF_06/2016 | MOVT - MOVIMENTO DE TERRA | m³ | 6,25 | 176,54 | 1103.37
Composição Auxiliar |  | 93358 | SINAPI | ESCAVAÇÃO MANUAL DE VALAS. AF_03/2016 | MOVT - MOVIMENTO DE TERRA | m³ | 12,27 | 55,54 | 681.47
Composição Auxiliar |  | SDC01035 | Próprio | ARMACAO EM TELA DE ACO SOLDADA NERVURADA Q-196, ACO CA-60, 5,0MM, MALHA 10X10CM | FUES - FUNDAÇÕES E ESTRUTURAS | m² | 9,42 | 16,97 | 159.85
Composição Auxiliar |  | 83627 | SINAPI | TAMPAO FOFO ARTICULADO, CLASSE B125 CARGA MAX 12,5 T, REDONDO TAMPA 600 MM, REDE PLUVIAL/ESGOTO, P = CHAMINE CX AREIA / POCO VISITA ASSENTADO COM ARG CIM/AREIA 1:4, FORNECIMENTO E ASSENTAMENTO | ASTU - ASSENTAMENTO DE TUBOS E PECAS | UN | 1,0 | 421,34 | 421.34
Composição Auxiliar |  | 74141/002 | SINAPI | LAJE PRE-MOLD BETA 12 P/3,5KN/M2 VAO 4,1M INCL VIGOTAS TIJOLOS ARMADU-RA NEGATIVA CAPEAMENTO 3CM CONCRETO 15MPA ESCORAMENTO MATERIAIS E MAO DE OBRA. | FUES - FUNDAÇÕES E ESTRUTURAS | m² | 3,14 | 76,72 | 240.9
Composição Auxiliar |  | SDC01036 | Próprio | FORNECIMENTO E ASSENTAMENTO DE TUBO DE CONCRETO DIÂMETRO DE 2000 MM | ASTU - ASSENTAMENTO DE TUBOS E PECAS | M | 2,5 | 857,60 | 2144
Composição Auxiliar |  | 73873/002 | SINAPI | LEITO FILTRANTE - FORN.E ENCHIMENTO C/ BRITA NO. 4 | INPR - INSTALAÇÕES DE PRODUÇÃO | m³ | 3,77 | 151,46 | 571
Composição Auxiliar |  | 83732 | SINAPI | IMPERMEABILIZACAO DE SUPERFICIE COM ARGAMASSA DE CIMENTO E AREIA, TRACO 1:3, COM ADITIVO IMPERMEABILIZANTE, E=1,5 CM | IMPE - IMPERMEABILIZAÇÕES E PROTEÇÕES DIVERSAS | m² | 6,24 | 28,28 | 176.46
Composição Auxiliar |  | 94965 | SINAPI | CONCRETO FCK = 25MPA, TRAÇO 1:2,3:2,7 (CIMENTO/ AREIA MÉDIA/ BRITA 1) - PREPARO MECÂNICO COM BETONEIRA 400 L. AF_07/2016 | FUES - FUNDAÇÕES E ESTRUTURAS | m³ | 0,38 | 309,39 | 117.56
Composição Auxiliar |  | 92268 | SINAPI | FABRICAÇÃO DE FÔRMA PARA LAJES, EM CHAPA DE MADEIRA COMPENSADA PLASTIFICADA, E = 18 MM. AF_12/2015 | FUES - FUNDAÇÕES E ESTRUTURAS | m² | 3,14 | 38,70 | 121.51
| Item | Código | Banco | Descrição | Tipo | Und | Quant. | Valor Unit | Total
Composição | 19.113 | SDC02039 | Próprio | EXECUÇÃO DE SUMIDOURO EM ALVENARIA DE TIJOLO MACIÇO ASSENTADO EM 1 VEZ COM ESPASSAMENTO ENTRE OS TIJOLOS: DIAMETRO 3,00M PROFUNDIDADE 3,00M | INHI - INSTALAÇÕES HIDROS SANITÁRIAS | UN | 1 | 3.998,66 | 3.998,66
Composição Auxiliar |  | 72132 | SINAPI | ALVENARIA EM TIJOLO CERAMICO MACICO 5X10X20CM 1/2 VEZ (ESPESSURA 10CM), ASSENTADO COM ARGAMASSA TRACO 1:2:8 (CIMENTO, CAL E AREIA) | PARE - PAREDES/PAINEIS | m² | 32,5 | 58,49 | 1900.92
Composição Auxiliar |  | 93358 | SINAPI | ESCAVAÇÃO MANUAL DE VALAS. AF_03/2016 | MOVT - MOVIMENTO DE TERRA | m³ | 24,37 | 55,54 | 1353.5
Composição Auxiliar |  | 6087 | SINAPI | TAMPA EM CONCRETO ARMADO 60X60X5CM P/CX INSPECAO/FOSSA SEPTICA | INHI - INSTALAÇÕES HIDROS SANITÁRIAS | UN | 1,0 | 21,54 | 21.54
Composição Auxiliar |  | 74141/002 | SINAPI | LAJE PRE-MOLD BETA 12 P/3,5KN/M2 VAO 4,1M INCL VIGOTAS TIJOLOS ARMADU-RA NEGATIVA CAPEAMENTO 3CM CONCRETO 15MPA ESCORAMENTO MATERIAIS E MAO DE OBRA. | FUES - FUNDAÇÕES E ESTRUTURAS | m² | 9,42 | 76,72 | 722.7
| Item | Código | Banco | Descrição | Tipo | Und | Quant. | Valor Unit | Total
Composição | 20.12 | SDC03072 | Próprio | FORNECIMENTO E INSTALAÇÃO DE PLACA CEGA P/ CAIXA 4" X 2" | INEL - INSTALAÇÃO ELÉTRICA/ELETRIFICAÇÃO E ILUMINAÇÃO EXTERNA | UN | 1 | 3,98 | 3,98
Composição Auxiliar |  | 88316 | SINAPI | SERVENTE COM ENCARGOS COMPLEMENTARES | SEDI - SERVIÇOS DIVERSOS | H | 0,08 | 14,04 | 1.12
Insumo da Composição |  | 00000271 | Próprio | PLACA CEGA P/ CAIXA 4" X 2" | Material | UN | 1,0 | 2,86 | 2.86
| Item | Código | Banco | Descrição | Tipo | Und | Quant. | Valor Unit | Total
Composição | 20.22 | SDC03032 | Próprio | CABO DE COBRE ISOLADO EM EPR FLEXÍVEL 150MM² - 0,6KV/1KV/90° | INEL - INSTALAÇÃO ELÉTRICA/ELETRIFICAÇÃO E ILUMINAÇÃO EXTERNA | M | 1 | 77,97 | 77,97
Composição Auxiliar |  | 88264 | SINAPI | ELETRICISTA COM ENCARGOS COMPLEMENTARES | SEDI - SERVIÇOS DIVERSOS | H | 0,46 | 17,95 | 8.25
Composição Auxiliar |  | 88316 | SINAPI | SERVENTE COM ENCARGOS COMPLEMENTARES | SEDI - SERVIÇOS DIVERSOS | H | 0,46 | 14,04 | 6.45
Insumo da Composição |  | 00000085 | Próprio | CABO DE COBRE ISOLADO EM EPR FLEXÍVEL 150MM² - 0,6KV/1KV/90° | Material | M | 1,02 | 62,03 | 63.27
| Item | Código | Banco | Descrição | Tipo | Und | Quant. | Valor Unit | Total
Composição | 20.23 | SDC03063 | Próprio | CABO DE COBRE ISOLADO EM EPR FLEXÍVEL 16MM² - 0,6KV/1KV/90° | INEL - INSTALAÇÃO ELÉTRICA/ELETRIFICAÇÃO E ILUMINAÇÃO EXTERNA | M | 1 | 12,09 | 12,09
Composição Auxiliar |  | 88264 | SINAPI | ELETRICISTA COM ENCARGOS COMPLEMENTARES | SEDI - SERVIÇOS DIVERSOS | H | 0,16 | 17,95 | 2.87
Composição Auxiliar |  | 88316 | SINAPI | SERVENTE COM ENCARGOS COMPLEMENTARES | SEDI - SERVIÇOS DIVERSOS | H | 0,16 | 14,04 | 2.24
Insumo da Composição |  | 00000086 | Próprio | CABO DE COBRE ISOLADO EM EPR FLEXÍVEL 16MM² - 0,6KV/1KV/90° | Material | M | 1,02 | 6,85 | 6.98
| Item | Código | Banco | Descrição | Tipo | Und | Quant. | Valor Unit | Total
Composição | 20.24 | SDC03064 | Próprio | CABO DE COBRE ISOLADO EM EPR FLEXÍVEL 25MM² - 0,6KV/1KV/90° | INEL - INSTALAÇÃO ELÉTRICA/ELETRIFICAÇÃO E ILUMINAÇÃO EXTERNA | M | 1 | 15,98 | 15,98
Composição Auxiliar |  | 88264 | SINAPI | ELETRICISTA COM ENCARGOS COMPLEMENTARES | SEDI - SERVIÇOS DIVERSOS | H | 0,17 | 17,95 | 3.05
Composição Auxiliar |  | 88316 | SINAPI | SERVENTE COM ENCARGOS COMPLEMENTARES | SEDI - SERVIÇOS DIVERSOS | H | 0,17 | 14,04 | 2.38
Insumo da Composição |  | 00000089 | Próprio | CABO DE COBRE ISOLADO EM EPR FLEXÍVEL 25MM² - 0,6KV/1KV/90° | Material | M | 1,02 | 10,35 | 10.55
| Item | Código | Banco | Descrição | Tipo | Und | Quant. | Valor Unit | Total
Composição | 20.25 | SDC03066 | Próprio | CABO DE COBRE ISOLADO EM EPR FLEXÍVEL 50MM² - 0,6KV/1KV/90° | INEL - INSTALAÇÃO ELÉTRICA/ELETRIFICAÇÃO E ILUMINAÇÃO EXTERNA | M | 1 | 31,14 | 31,14
Composição Auxiliar |  | 88264 | SINAPI | ELETRICISTA COM ENCARGOS COMPLEMENTARES | SEDI - SERVIÇOS DIVERSOS | H | 0,31 | 17,95 | 5.56
Composição Auxiliar |  | 88316 | SINAPI | SERVENTE COM ENCARGOS COMPLEMENTARES | SEDI - SERVIÇOS DIVERSOS | H | 0,31 | 14,04 | 4.35
Insumo da Composição |  | 00000091 | Próprio | CABO DE COBRE ISOLADO EM EPR FLEXÍVEL 50MM² - 0,6KV/1KV/90° | Material | M | 1,02 | 20,82 | 21.23
| Item | Código | Banco | Descrição | Tipo | Und | Quant. | Valor Unit | Total
Composição | 20.26 | SDC03067 | Próprio | CABO DE COBRE ISOLADO EM EPR FLEXÍVEL 70MM² - 0,6KV/1KV/90° | INEL - INSTALAÇÃO ELÉTRICA/ELETRIFICAÇÃO E ILUMINAÇÃO EXTERNA | M | 1 | 39,14 | 39,14
Composição Auxiliar |  | 88264 | SINAPI | ELETRICISTA COM ENCARGOS COMPLEMENTARES | SEDI - SERVIÇOS DIVERSOS | H | 0,34 | 17,95 | 6.1
Composição Auxiliar |  | 88316 | SINAPI | SERVENTE COM ENCARGOS COMPLEMENTARES | SEDI - SERVIÇOS DIVERSOS | H | 0,34 | 14,04 | 4.77
Insumo da Composição |  | 00000092 | Próprio | CABO DE COBRE ISOLADO EM EPR FLEXÍVEL 70MM² - 0,6KV/1KV/90° | Material | M | 1,02 | 27,72 | 28.27
| Item | Código | Banco | Descrição | Tipo | Und | Quant. | Valor Unit | Total
Composição | 20.27 | SDC03068 | Próprio | CABO DE COBRE ISOLADO EM EPR FLEXÍVEL 95MM² - 0,6KV/1KV/90° | INEL - INSTALAÇÃO ELÉTRICA/ELETRIFICAÇÃO E ILUMINAÇÃO EXTERNA | M | 1 | 51,69 | 51,69
Composição Auxiliar |  | 88264 | SINAPI | ELETRICISTA COM ENCARGOS COMPLEMENTARES | SEDI - SERVIÇOS DIVERSOS | H | 0,36 | 17,95 | 6.46
Composição Auxiliar |  | 88316 | SINAPI | SERVENTE COM ENCARGOS COMPLEMENTARES | SEDI - SERVIÇOS DIVERSOS | H | 0,36 | 14,04 | 5.05
Insumo da Composição |  | 00000093 | Próprio | CABO DE COBRE ISOLADO EM EPR FLEXÍVEL 95MM² - 0,6KV/1KV/90° | Material | M | 1,02 | 39,40 | 40.18
| Item | Código | Banco | Descrição | Tipo | Und | Quant. | Valor Unit | Total
Composição | 20.28 | SDC03065 | Próprio | CABO DE COBRE ISOLADO EM EPR FLEXÍVEL 35MM² - 0,6KV/1KV/90° | INEL - INSTALAÇÃO ELÉTRICA/ELETRIFICAÇÃO E ILUMINAÇÃO EXTERNA | M | 1 | 21,34 | 21,34
Composição Auxiliar |  | 88264 | SINAPI | ELETRICISTA COM ENCARGOS COMPLEMENTARES | SEDI - SERVIÇOS DIVERSOS | H | 0,21 | 17,95 | 3.76
Composição Auxiliar |  | 88316 | SINAPI | SERVENTE COM ENCARGOS COMPLEMENTARES | SEDI - SERVIÇOS DIVERSOS | H | 0,21 | 14,04 | 2.94
Insumo da Composição |  | 00000090 | Próprio | CABO DE COBRE ISOLADO EM EPR FLEXÍVEL 35MM² - 0,6KV/1KV/90° | Material | M | 1,02 | 14,36 | 14.64
| Item | Código | Banco | Descrição | Tipo | Und | Quant. | Valor Unit | Total
Composição | 20.29 | SDC03031 | Próprio | CABO DE COBRE ISOLADO EM EPR FLEXÍVEL 120MM² - 0,6KV/1KV/90° | INEL - INSTALAÇÃO ELÉTRICA/ELETRIFICAÇÃO E ILUMINAÇÃO EXTERNA | M | 1 | 66,28 | 66,28
Composição Auxiliar |  | 88264 | SINAPI | ELETRICISTA COM ENCARGOS COMPLEMENTARES | SEDI - SERVIÇOS DIVERSOS | H | 0,46 | 17,95 | 8.25
Composição Auxiliar |  | 88316 | SINAPI | SERVENTE COM ENCARGOS COMPLEMENTARES | SEDI - SERVIÇOS DIVERSOS | H | 0,46 | 14,04 | 6.45
Insumo da Composição |  | 00000084 | Próprio | CABO DE COBRE ISOLADO EM EPR FLEXÍVEL 120MM² - 0,6KV/1KV/90° | Material | M | 1,02 | 50,57 | 51.58
| Item | Código | Banco | Descrição | Tipo | Und | Quant. | Valor Unit | Total
Composição | 20.30 | SDC03062 | Próprio | CABO DE COBRE ISOLADO EM EPR FLEXÍVEL 10MM² - 0,6KV/1KV/90° | INEL - INSTALAÇÃO ELÉTRICA/ELETRIFICAÇÃO E ILUMINAÇÃO EXTERNA | M | 1 | 9,11 | 9,11
Composição Auxiliar |  | 88264 | SINAPI | ELETRICISTA COM ENCARGOS COMPLEMENTARES | SEDI - SERVIÇOS DIVERSOS | H | 0,14 | 17,95 | 2.51
Composição Auxiliar |  | 88316 | SINAPI | SERVENTE COM ENCARGOS COMPLEMENTARES | SEDI - SERVIÇOS DIVERSOS | H | 0,14 | 14,04 | 1.96
Insumo da Composição |  | 00000083 | Próprio | CABO DE COBRE ISOLADO EM EPR FLEXÍVEL 10MM² - 0,6KV/1KV/90° | Material | M | 1,02 | 4,55 | 4.64
| Item | Código | Banco | Descrição | Tipo | Und | Quant. | Valor Unit | Total
Composição | 20.31 | SDC03261 | Próprio | QUADRO DE DISTRIBUIÇÃO DE EMBUTIR, COM BARRAMENTO 3Ø+N+T PARA 150A, COM ESPAÇO PARA DISJUNTOR GERAL, PARA 48 ELEMENTOS, DISJUNTOR MOD. DIN - QGFLS, CONFORME PROJETO | INEL - INSTALAÇÃO ELÉTRICA/ELETRIFICAÇÃO E ILUMINAÇÃO EXTERNA | UN | 1 | 1.207,27 | 1.207,27
Composição Auxiliar |  | 88247 | SINAPI | AUXILIAR DE ELETRICISTA COM ENCARGOS COMPLEMENTARES | SEDI - SERVIÇOS DIVERSOS | H | 6,0 | 14,58 | 87.48
Composição Auxiliar |  | 88246 | SINAPI | ASSENTADOR DE TUBOS COM ENCARGOS COMPLEMENTARES | SEDI - SERVIÇOS DIVERSOS | H | 6,0 | 21,07 | 126.42
Insumo da Composição |  | 00039763 | SINAPI | QUADRO DE DISTRIBUICAO COM BARRAMENTO TRIFASICO, DE EMBUTIR, EM CHAPA DE ACO GALVANIZADO, PARA 48 DISJUNTORES DIN, 100 A | Material | UN | 1,0 | 993,37 | 993.37
| Item | Código | Banco | Descrição | Tipo | Und | Quant. | Valor Unit | Total
Composição | 20.32 | SDC03012 | Próprio | QUADRO COM BARRAMENTO TRIFÁSICO PARA DISJUNTOR DE ENTRADA 400A, INCLUINDO FIXAÇÃO, PLACA DE ACRÍLICO SEM BARRAMENTOS SECUNDÁRIOS E SEM DISJUNTOR DE ENTRADA - FORNECIMENTO E INSTALAÇÃO | INEL - INSTALAÇÃO ELÉTRICA/ELETRIFICAÇÃO E ILUMINAÇÃO EXTERNA | UN | 1 | 1.147,21 | 1.147,21
Composição Auxiliar |  | 88264 | SINAPI | ELETRICISTA COM ENCARGOS COMPLEMENTARES | SEDI - SERVIÇOS DIVERSOS | H | 4,0 | 17,95 | 71.8
Composição Auxiliar |  | 88316 | SINAPI | SERVENTE COM ENCARGOS COMPLEMENTARES | SEDI - SERVIÇOS DIVERSOS | H | 4,0 | 14,04 | 56.16
Insumo da Composição |  | 00000077 | Próprio | BARRA NEUTRO 12 FUROS AZUL | Material | UN | 1,0 | 36,33 | 36.33
Insumo da Composição |  | 00000078 | Próprio | BARRA DE TERRA 12 FUROS VERDE | Material | UN | 1,0 | 36,40 | 36.4
Insumo da Composição |  | 462 | Próprio | QUADRO DE COMANDO, EM CAHAPA DE AÇO, 1200X800X250MM | Material | UN | 1,0 | 662,67 | 662.67
Insumo da Composição |  | 463 | Próprio | BARRA CHATA, COBRE, 1. 1/4 x 1/4 - 449A | Material | KG | 5,16 | 55,01 | 283.85
| Item | Código | Banco | Descrição | Tipo | Und | Quant. | Valor Unit | Total
Composição | 20.33 | SDC03007 | Próprio | LUMINARIA TIPO CALHA, DE SOBREPOR, COM LAMPADA TUBULAR LED 2X20W COM FLUXO LUMINOSO MÍNIMO DE 4400 LÚMENS, COMPLETA, FORNECIMENTO E INSTALACAO | INEL - INSTALAÇÃO ELÉTRICA/ELETRIFICAÇÃO E ILUMINAÇÃO EXTERNA | UN | 1 | 122,36 | 122,36
Composição Auxiliar |  | 88264 | SINAPI | ELETRICISTA COM ENCARGOS COMPLEMENTARES | SEDI - SERVIÇOS DIVERSOS | H | 0,85 | 17,95 | 15.25
Composição Auxiliar |  | 88316 | SINAPI | SERVENTE COM ENCARGOS COMPLEMENTARES | SEDI - SERVIÇOS DIVERSOS | H | 0,85 | 14,04 | 11.93
Insumo da Composição |  | 00012232 | SINAPI | LUMINARIA DE SOBREPOR EM CHAPA DE ACO PARA 2 LAMPADAS FLUORESCENTES DE *18* W, PERFIL COMERCIAL (NAO INCLUI REATOR E LAMPADAS) | Material | UN | 1,0 | 13,96 | 13.96
Insumo da Composição |  | 00039387 | SINAPI | LAMPADA LED TUBULAR BIVOLT 18/20 W, BASE G13 | Material | UN | 2,0 | 40,61 | 81.22
| Item | Código | Banco | Descrição | Tipo | Und | Quant. | Valor Unit | Total
Composição | 20.34 | SDC03128 | Próprio | REFLETOR/PROJETOR LED, PARA ILUMINAÇÃO DE QUADRA, 150W, BIVOLT | INEL - INSTALAÇÃO ELÉTRICA/ELETRIFICAÇÃO E ILUMINAÇÃO EXTERNA | UN | 1 | 1.328,59 | 1.328,59
Composição Auxiliar |  | 88264 | SINAPI | ELETRICISTA COM ENCARGOS COMPLEMENTARES | SEDI - SERVIÇOS DIVERSOS | H | 0,3 | 17,95 | 5.38
Composição Auxiliar |  | 88316 | SINAPI | SERVENTE COM ENCARGOS COMPLEMENTARES | SEDI - SERVIÇOS DIVERSOS | H | 0,3 | 14,04 | 4.21
Insumo da Composição |  | 00000199 | Próprio | PROJETOR LED 150W BIVOLT | Material | UN | 1,0 | 1.314,28 | 1314.28
Insumo da Composição |  | 00004331 | SINAPI | PARAFUSO ZINCADO, SEXTAVADO, COM ROSCA INTEIRA, DIAMETRO 5/8", COMPRIMENTO 2 1/4" | Material | UN | 2,0 | 2,36 | 4.72
| Item | Código | Banco | Descrição | Tipo | Und | Quant. | Valor Unit | Total
Composição | 20.36 | SDC03139 | Próprio | FORNECIMENTO E INSTALAÇÃO DE PROTETOR DE SURTO (DPS) 175V - 45KA EM QUADRO DE DISTRIBUIÇÃO. | INEL - INSTALAÇÃO ELÉTRICA/ELETRIFICAÇÃO E ILUMINAÇÃO EXTERNA | UN | 1 | 77,76 | 77,76
Composição Auxiliar |  | 88264 | SINAPI | ELETRICISTA COM ENCARGOS COMPLEMENTARES | SEDI - SERVIÇOS DIVERSOS | H | 0,3 | 17,95 | 5.38
Composição Auxiliar |  | 88316 | SINAPI | SERVENTE COM ENCARGOS COMPLEMENTARES | SEDI - SERVIÇOS DIVERSOS | H | 0,3 | 14,04 | 4.21
Insumo da Composição |  | 00039467 | SINAPI | DISPOSITIVO DPS CLASSE II, 1 POLO, TENSAO MAXIMA DE 175 V, CORRENTE MAXIMA DE *45* KA (TIPO AC) | Material | UN | 1,0 | 68,17 | 68.17
| Item | Código | Banco | Descrição | Tipo | Und | Quant. | Valor Unit | Total
Composição | 20.56 | SDC03224 | Próprio | DISJUNTOR TRIPOLAR 63A, ICC 25KA, CAIXA MOLDADA - FORNECIMENTO E INSTALAÇÃO | INEL - INSTALAÇÃO ELÉTRICA/ELETRIFICAÇÃO E ILUMINAÇÃO EXTERNA | UN | 1 | 67,12 | 67,12
Composição Auxiliar |  | 88247 | SINAPI | AUXILIAR DE ELETRICISTA COM ENCARGOS COMPLEMENTARES | SEDI - SERVIÇOS DIVERSOS | H | 0,406 | 14,58 | 5.91
Composição Auxiliar |  | 88264 | SINAPI | ELETRICISTA COM ENCARGOS COMPLEMENTARES | SEDI - SERVIÇOS DIVERSOS | H | 0,406 | 17,95 | 7.28
Insumo da Composição |  | 00001574 | SINAPI | TERMINAL A COMPRESSAO EM COBRE ESTANHADO PARA CABO 10 MM2, 1 FURO E 1 COMPRESSAO, PARA PARAFUSO DE FIXACAO M6 | Material | UN | 1,0 | 0,83 | 0.83
Insumo da Composição |  | 00034714 | SINAPI | DISJUNTOR TIPO DIN/IEC, TRIPOLAR 63 A | Material | UN | 1,0 | 53,10 | 53.1
| Item | Código | Banco | Descrição | Tipo | Und | Quant. | Valor Unit | Total
Composição | 20.60 | SES0009 | Próprio | DISJUNTOR TERMOMAGNETICO TRIPOLAR EM CAIXA MOLDADA 150A, FORNECIMENTO E INSTALACAO | INEL - INSTALAÇÃO ELÉTRICA/ELETRIFICAÇÃO E ILUMINAÇÃO EXTERNA | UN | 1 | 255,84 | 255,84
Composição Auxiliar |  | 88247 | SINAPI | AUXILIAR DE ELETRICISTA COM ENCARGOS COMPLEMENTARES | SEDI - SERVIÇOS DIVERSOS | H | 0,4 | 14,58 | 5.83
Composição Auxiliar |  | 88264 | SINAPI | ELETRICISTA COM ENCARGOS COMPLEMENTARES | SEDI - SERVIÇOS DIVERSOS | H | 0,4 | 17,95 | 7.18
Insumo da Composição |  | 785 | Próprio | DISJUNTOR TRIPOLAR CAIXA MOLDADA 150A | Equipamento | UND | 1,0 | 242,83 | 242.83
| Item | Código | Banco | Descrição | Tipo | Und | Quant. | Valor Unit | Total
Composição | 20.61 | SES0010 | Próprio | DISJUNTOR TERMOMAGNETICO TRIPOLAR EM CAIXA MOLDADA 100A, FORNECIMENTO E INSTALACAO | INEL - INSTALAÇÃO ELÉTRICA/ELETRIFICAÇÃO E ILUMINAÇÃO EXTERNA | UN | 1 | 190,97 | 190,97
Composição Auxiliar |  | 88247 | SINAPI | AUXILIAR DE ELETRICISTA COM ENCARGOS COMPLEMENTARES | SEDI - SERVIÇOS DIVERSOS | H | 0,4 | 14,58 | 5.83
Composição Auxiliar |  | 88264 | SINAPI | ELETRICISTA COM ENCARGOS COMPLEMENTARES | SEDI - SERVIÇOS DIVERSOS | H | 0,4 | 17,95 | 7.18
Insumo da Composição |  | 786 | Próprio | DISJUNTOR TRIPOLAR CAIXA MOLDADA 100A | Equipamento | UND | 1,0 | 177,96 | 177.96
| Item | Código | Banco | Descrição | Tipo | Und | Quant. | Valor Unit | Total
Composição | 20.62 | SES0011 | Próprio | DISJUNTOR TERMOMAGNETICO TRIPOLAR EM CAIXA MOLDADA 40A, FORNECIMENTO E INSTALACAO | INEL - INSTALAÇÃO ELÉTRICA/ELETRIFICAÇÃO E ILUMINAÇÃO EXTERNA | UN | 1 | 53,56 | 53,56
Composição Auxiliar |  | 88247 | SINAPI | AUXILIAR DE ELETRICISTA COM ENCARGOS COMPLEMENTARES | SEDI - SERVIÇOS DIVERSOS | H | 0,4 | 14,58 | 5.83
Composição Auxiliar |  | 88264 | SINAPI | ELETRICISTA COM ENCARGOS COMPLEMENTARES | SEDI - SERVIÇOS DIVERSOS | H | 0,4 | 17,95 | 7.18
Insumo da Composição |  | 787 | Próprio | DISJUNTOR TRIPOLAR CAIXA MOLDADA 40A | Equipamento | UND | 1,0 | 40,55 | 40.55
| Item | Código | Banco | Descrição | Tipo | Und | Quant. | Valor Unit | Total
Composição | 20.63 | SES0012 | Próprio | DISJUNTOR TERMOMAGNETICO TRIPOLAR EM CAIXA MOLDADA 50A, FORNECIMENTO E INSTALACAO | INEL - INSTALAÇÃO ELÉTRICA/ELETRIFICAÇÃO E ILUMINAÇÃO EXTERNA | UN | 1 | 53,56 | 53,56
Composição Auxiliar |  | 88247 | SINAPI | AUXILIAR DE ELETRICISTA COM ENCARGOS COMPLEMENTARES | SEDI - SERVIÇOS DIVERSOS | H | 0,4 | 14,58 | 5.83
Composição Auxiliar |  | 88264 | SINAPI | ELETRICISTA COM ENCARGOS COMPLEMENTARES | SEDI - SERVIÇOS DIVERSOS | H | 0,4 | 17,95 | 7.18
Insumo da Composição |  | 787 | Próprio | DISJUNTOR TRIPOLAR CAIXA MOLDADA 40A | Equipamento | UND | 1,0 | 40,55 | 40.55
| Item | Código | Banco | Descrição | Tipo | Und | Quant. | Valor Unit | Total
Composição | 20.65 | SES0014 | Próprio | DISJUNTOR RESIDUAL TRIFÁSICO DR 100 | INEL - INSTALAÇÃO ELÉTRICA/ELETRIFICAÇÃO E ILUMINAÇÃO EXTERNA | un | 1 | 140,31 | 140,31
Composição Auxiliar |  | 88316 | SINAPI | SERVENTE COM ENCARGOS COMPLEMENTARES | SEDI - SERVIÇOS DIVERSOS | H | 0,6 | 14,04 | 8.42
Composição Auxiliar |  | 88264 | SINAPI | ELETRICISTA COM ENCARGOS COMPLEMENTARES | SEDI - SERVIÇOS DIVERSOS | H | 0,6 | 17,95 | 10.77
Insumo da Composição |  | 789 | Próprio | DISPOSITIVO RESIDUAL DR 100A | Equipamento | UND | 1,0 | 121,12 | 121.12
| Item | Código | Banco | Descrição | Tipo | Und | Quant. | Valor Unit | Total
Composição | 20.66 | SES0013 | Próprio | DISJUNTOR RESIDUAL TRIFÁSICO DR 63 | INEL - INSTALAÇÃO ELÉTRICA/ELETRIFICAÇÃO E ILUMINAÇÃO EXTERNA | un | 1 | 178,11 | 178,11
Composição Auxiliar |  | 88316 | SINAPI | SERVENTE COM ENCARGOS COMPLEMENTARES | SEDI - SERVIÇOS DIVERSOS | H | 0,6 | 14,04 | 8.42
Composição Auxiliar |  | 88264 | SINAPI | ELETRICISTA COM ENCARGOS COMPLEMENTARES | SEDI - SERVIÇOS DIVERSOS | H | 0,6 | 17,95 | 10.77
Insumo da Composição |  | 790 | Próprio | DISPOSITIVO RESIDUAL DR 63A | Equipamento | UND | 1,0 | 158,92 | 158.92
| Item | Código | Banco | Descrição | Tipo | Und | Quant. | Valor Unit | Total
Composição | 20.67 | SES0015 | Próprio | DISJUNTOR RESIDUAL TRIFÁSICO DR 40A | INEL - INSTALAÇÃO ELÉTRICA/ELETRIFICAÇÃO E ILUMINAÇÃO EXTERNA | un | 1 | 98,72 | 98,72
Composição Auxiliar |  | 88316 | SINAPI | SERVENTE COM ENCARGOS COMPLEMENTARES | SEDI - SERVIÇOS DIVERSOS | H | 0,6 | 14,04 | 8.42
Composição Auxiliar |  | 88264 | SINAPI | ELETRICISTA COM ENCARGOS COMPLEMENTARES | SEDI - SERVIÇOS DIVERSOS | H | 0,6 | 17,95 | 10.77
Insumo da Composição |  | 791 | Próprio | DISPOSITIVO RESIDUAL DR 40A | Equipamento | UND | 1,0 | 79,53 | 79.53
| Item | Código | Banco | Descrição | Tipo | Und | Quant. | Valor Unit | Total
Composição | 20.68 | SES0003 | Próprio | Fornecimento e instalação de eletrocalha perfurada 200 x 100 mm | INEL - INSTALAÇÃO ELÉTRICA/ELETRIFICAÇÃO E ILUMINAÇÃO EXTERNA | UND | 1 | 37,27 | 37,27
Composição Auxiliar |  | 88316 | SINAPI | SERVENTE COM ENCARGOS COMPLEMENTARES | SEDI - SERVIÇOS DIVERSOS | H | 0,4 | 14,04 | 5.61
Composição Auxiliar |  | 88264 | SINAPI | ELETRICISTA COM ENCARGOS COMPLEMENTARES | SEDI - SERVIÇOS DIVERSOS | H | 0,4 | 17,95 | 7.18
Insumo da Composição |  | 779 | Próprio | ELETROCALHA (DUTO) AÉREO PERFURADO "U" 200X100MM | Equipamento | un | 1,0 | 24,48 | 24.48
| Item | Código | Banco | Descrição | Tipo | Und | Quant. | Valor Unit | Total
Composição | 20.69 | SES0006 | Próprio | CRUZETA HORIZONTAL 90 "U" 200X100MM para eletrocalha perfurada metálica | INEL - INSTALAÇÃO ELÉTRICA/ELETRIFICAÇÃO E ILUMINAÇÃO EXTERNA | un | 1 | 79,77 | 79,77
Composição Auxiliar |  | 88316 | SINAPI | SERVENTE COM ENCARGOS COMPLEMENTARES | SEDI - SERVIÇOS DIVERSOS | H | 0,22 | 14,04 | 3.08
Composição Auxiliar |  | 88264 | SINAPI | ELETRICISTA COM ENCARGOS COMPLEMENTARES | SEDI - SERVIÇOS DIVERSOS | H | 0,22 | 17,95 | 3.94
Insumo da Composição |  | 782 | Próprio | CRUZETA HORIZONTAL 90 "U" 200X100MM PARA ELETROCALHA | Equipamento | UND | 1,0 | 72,75 | 72.75
| Item | Código | Banco | Descrição | Tipo | Und | Quant. | Valor Unit | Total
Composição | 20.70 | SES0007 | Próprio | CURVA HORIZONTAL 45 "U" 200X100MM para eletrocalha metálica | INEL - INSTALAÇÃO ELÉTRICA/ELETRIFICAÇÃO E ILUMINAÇÃO EXTERNA | un | 1 | 22,47 | 22,47
Composição Auxiliar |  | 88316 | SINAPI | SERVENTE COM ENCARGOS COMPLEMENTARES | SEDI - SERVIÇOS DIVERSOS | H | 0,2 | 14,04 | 2.8
Composição Auxiliar |  | 88264 | SINAPI | ELETRICISTA COM ENCARGOS COMPLEMENTARES | SEDI - SERVIÇOS DIVERSOS | H | 0,2 | 17,95 | 3.59
Insumo da Composição |  | 783 | Próprio | CURVA HORIZONTAL 45 "U" 200X100MM PARA ELETROCALHA | Equipamento | UND | 1,0 | 16,08 | 16.08
| Item | Código | Banco | Descrição | Tipo | Und | Quant. | Valor Unit | Total
Composição | 20.71 | SES0002 | Próprio | Curva horizontal 200 x 100 mm para eletrocalha metálica, com ângulo 90° | INEL - INSTALAÇÃO ELÉTRICA/ELETRIFICAÇÃO E ILUMINAÇÃO EXTERNA | un | 1 | 39,00 | 39,00
Composição Auxiliar |  | 88316 | SINAPI | SERVENTE COM ENCARGOS COMPLEMENTARES | SEDI - SERVIÇOS DIVERSOS | H | 0,2 | 14,04 | 2.8
Composição Auxiliar |  | 88264 | SINAPI | ELETRICISTA COM ENCARGOS COMPLEMENTARES | SEDI - SERVIÇOS DIVERSOS | H | 0,2 | 17,95 | 3.59
Insumo da Composição |  | 778 | Próprio | CURVA HORIZONTAL 90 "U" PERFURADO 200X100MM | Equipamento | un | 1,0 | 32,61 | 32.61
| Item | Código | Banco | Descrição | Tipo | Und | Quant. | Valor Unit | Total
Composição | 20.72 | SES0016 | Próprio | Curva vertical 200 x 100 mm para eletrocalha metálica, com ângulo 90° | INEL - INSTALAÇÃO ELÉTRICA/ELETRIFICAÇÃO E ILUMINAÇÃO EXTERNA | un | 1 | 25,25 | 25,25
Composição Auxiliar |  | 88316 | SINAPI | SERVENTE COM ENCARGOS COMPLEMENTARES | SEDI - SERVIÇOS DIVERSOS | H | 0,2 | 14,04 | 2.8
Composição Auxiliar |  | 88264 | SINAPI | ELETRICISTA COM ENCARGOS COMPLEMENTARES | SEDI - SERVIÇOS DIVERSOS | H | 0,2 | 17,95 | 3.59
Insumo da Composição |  | 792 | Próprio | CURVA VERTICAL INTERNA 90 "U" 200X100MM PARA ELETROCALHA | Equipamento | UND | 1,0 | 18,86 | 18.86
| Item | Código | Banco | Descrição | Tipo | Und | Quant. | Valor Unit | Total
Composição | 20.73 | SES0008 | Próprio | Fornecimento e Instalação de TÊ HORIZONTAL 90 "U" 200X100MM para eletrocalha | INEL - INSTALAÇÃO ELÉTRICA/ELETRIFICAÇÃO E ILUMINAÇÃO EXTERNA | Un | 1 | 33,99 | 33,99
Composição Auxiliar |  | 88264 | SINAPI | ELETRICISTA COM ENCARGOS COMPLEMENTARES | SEDI - SERVIÇOS DIVERSOS | H | 0,05 | 17,95 | 0.89
Insumo da Composição |  | 784 | Próprio | TÊ HORIZONTAL 90 "U" 200X100MM PARA ELETROCALHA | Equipamento | UND | 1,0 | 33,10 | 33.1
| Item | Código | Banco | Descrição | Tipo | Und | Quant. | Valor Unit | Total
Composição | 20.74 | SES0026 | Próprio | FORNECIMENTO E INSTALAÇÃO DE GRUPO GERADOR CARENADO DE 150KVA COMPLETO | INEL - INSTALAÇÃO ELÉTRICA/ELETRIFICAÇÃO E ILUMINAÇÃO EXTERNA | UND | 1 | 80.127,57 | 80.127,57
Composição Auxiliar |  | 88265 | SINAPI | ELETRICISTA INDUSTRIAL COM ENCARGOS COMPLEMENTARES | SEDI - SERVIÇOS DIVERSOS | H | 20,0 | 21,83 | 436.6
Composição Auxiliar |  | 88247 | SINAPI | AUXILIAR DE ELETRICISTA COM ENCARGOS COMPLEMENTARES | SEDI - SERVIÇOS DIVERSOS | H | 40,0 | 14,58 | 583.2
Composição Auxiliar |  | 88266 | SINAPI | ELETROTÉCNICO COM ENCARGOS COMPLEMENTARES | SEDI - SERVIÇOS DIVERSOS | H | 8,0 | 25,06 | 200.48
Insumo da Composição |  | 00039586 | SINAPI | GRUPO GERADOR DIESEL, COM CARENAGEM, POTENCIA STANDART ENTRE 140 E 150 KVA, VELOCIDADE DE 1800 RPM, FREQUENCIA DE 60 HZ | Equipamento | UN | 1,0 | 78.907,29 | 78907.29
| Item | Código | Banco | Descrição | Tipo | Und | Quant. | Valor Unit | Total
Composição | 21.16 | SES0029 | Próprio | FORNECIMENTO E INSTALAÇÃO DE DISJUNTOR REGULAVEL DE 2500A | INEL - INSTALAÇÃO ELÉTRICA/ELETRIFICAÇÃO E ILUMINAÇÃO EXTERNA | UND | 1 | 37.987,96 | 37.987,96
Composição Auxiliar |  | 88316 | SINAPI | SERVENTE COM ENCARGOS COMPLEMENTARES | SEDI - SERVIÇOS DIVERSOS | H | 4,0 | 14,04 | 56.16
Composição Auxiliar |  | 88264 | SINAPI | ELETRICISTA COM ENCARGOS COMPLEMENTARES | SEDI - SERVIÇOS DIVERSOS | H | 4,0 | 17,95 | 71.8
Insumo da Composição |  | 802 | Próprio | DISJUNTOR REGULAVEL TRIFASICO 2500A | Equipamento | UND | 1,0 | 37.860,00 | 37860
| Item | Código | Banco | Descrição | Tipo | Und | Quant. | Valor Unit | Total
Composição | 22.1 | SDC03071 | Próprio | CURVA 90º PARA ELETRODUTO ZINCADO 3/4" | INEL - INSTALAÇÃO ELÉTRICA/ELETRIFICAÇÃO E ILUMINAÇÃO EXTERNA | UN | 1 | 13,20 | 13,20
Composição Auxiliar |  | 88247 | SINAPI | AUXILIAR DE ELETRICISTA COM ENCARGOS COMPLEMENTARES | SEDI - SERVIÇOS DIVERSOS | H | 0,2 | 14,58 | 2.91
Composição Auxiliar |  | 88264 | SINAPI | ELETRICISTA COM ENCARGOS COMPLEMENTARES | SEDI - SERVIÇOS DIVERSOS | H | 0,4 | 17,95 | 7.18
Insumo da Composição |  | 00000268 | Próprio | CURVA 90º DE FERRO ZINCADO 3/4" | Material | UN | 1,0 | 3,11 | 3.11
| Item | Código | Banco | Descrição | Tipo | Und | Quant. | Valor Unit | Total
Composição | 22.3 | SDC03023 | Próprio | CURVA 90° DE FERRO ZINCADO P/ ELETRODUTO DE 1" | INEL - INSTALAÇÃO ELÉTRICA/ELETRIFICAÇÃO E ILUMINAÇÃO EXTERNA | UN | 1 | 14,56 | 14,56
Composição Auxiliar |  | 88264 | SINAPI | ELETRICISTA COM ENCARGOS COMPLEMENTARES | SEDI - SERVIÇOS DIVERSOS | H | 0,4 | 17,95 | 7.18
Composição Auxiliar |  | 88247 | SINAPI | AUXILIAR DE ELETRICISTA COM ENCARGOS COMPLEMENTARES | SEDI - SERVIÇOS DIVERSOS | H | 0,2 | 14,58 | 2.91
Insumo da Composição |  | 00000279 | Próprio | CURVA 90° DE FERRO ZINCADO P/ ELTRODUTO DE 1" | Material | 4,47 | 1,0 | 4,47 | 4.47
| Item | Código | Banco | Descrição | Tipo | Und | Quant. | Valor Unit | Total
Composição | 22.4 | SDC03097 | Próprio | DUTO CORRUGADO FLEXÍVEL EM PEAD Ø = 3/4', TIPO KANALEX OU SIMILAR, LANÇADO DIRETAMENTE NO SOLO, EXCLUSIVE ESCAVAÇÃO E REATERRO | INEL - INSTALAÇÃO ELÉTRICA/ELETRIFICAÇÃO E ILUMINAÇÃO EXTERNA | M | 1 | 7,50 | 7,50
Composição Auxiliar |  | 88316 | SINAPI | SERVENTE COM ENCARGOS COMPLEMENTARES | SEDI - SERVIÇOS DIVERSOS | H | 0,45 | 14,04 | 6.31
Insumo da Composição |  | 00000128 | Próprio | DUTO CORRUGADO FLEXÍVEL EM PEAD Ø = 3/4' | Material | M | 1,015 | 1,18 | 1.19
| Item | Código | Banco | Descrição | Tipo | Und | Quant. | Valor Unit | Total
Composição | 22.5 | SDC03198 | Próprio | DUTO CORRUGADO EM PEAD POLIETILENO DE ALTA DENSIDADE, PARA PROTEÇÃO DE CABOS SUBTERRÂNEOS Ø2" 50MM | INEL - INSTALAÇÃO ELÉTRICA/ELETRIFICAÇÃO E ILUMINAÇÃO EXTERNA | M | 1 | 19,86 | 19,86
Composição Auxiliar |  | 88247 | SINAPI | AUXILIAR DE ELETRICISTA COM ENCARGOS COMPLEMENTARES | SEDI - SERVIÇOS DIVERSOS | H | 0,5 | 14,58 | 7.29
Composição Auxiliar |  | 88264 | SINAPI | ELETRICISTA COM ENCARGOS COMPLEMENTARES | SEDI - SERVIÇOS DIVERSOS | H | 0,5 | 17,95 | 8.97
Insumo da Composição |  | 00002446 | SINAPI | ELETRODUTO/DUTO PEAD FLEXIVEL PAREDE SIMPLES, CORRUGACAO HELICOIDAL, COR PRETA, SEM ROSCA, DE 2", PARA CABEAMENTO SUBTERRANEO (NBR 15715) | Material | M | 1,0 | 3,60 | 3.6
| Item | Código | Banco | Descrição | Tipo | Und | Quant. | Valor Unit | Total
Composição | 22.16 | SDC03030 | Próprio | CONECTOR RJ45 FÊMEA - CAT.06 | INES - INSTALAÇÕES ESPECIAIS | UN | 1 | 28,56 | 28,56
Composição Auxiliar |  | 88247 | SINAPI | AUXILIAR DE ELETRICISTA COM ENCARGOS COMPLEMENTARES | SEDI - SERVIÇOS DIVERSOS | H | 0,258 | 14,58 | 3.76
Insumo da Composição |  | 00000291 | Próprio | CONECTOR RJ45 FÊMEA - CAT.06 | Material | UN | 1,0 | 24,80 | 24.8
| Item | Código | Banco | Descrição | Tipo | Und | Quant. | Valor Unit | Total
Composição | 22.17 | SDC03118 | Próprio | ESPELHO 4" X 2" P/ 01 RJ45 | INES - INSTALAÇÕES ESPECIAIS | UN | 1 | 9,89 | 9,89
Composição Auxiliar |  | 88264 | SINAPI | ELETRICISTA COM ENCARGOS COMPLEMENTARES | SEDI - SERVIÇOS DIVERSOS | H | 0,2 | 17,95 | 3.59
Composição Auxiliar |  | 88247 | SINAPI | AUXILIAR DE ELETRICISTA COM ENCARGOS COMPLEMENTARES | SEDI - SERVIÇOS DIVERSOS | H | 0,2 | 14,58 | 2.91
Insumo da Composição |  | 00000310 | Próprio | ESPELHO 4" X 2" P/ 01 RJ45 | Material | UN | 1,0 | 3,39 | 3.39
| Item | Código | Banco | Descrição | Tipo | Und | Quant. | Valor Unit | Total
Composição | 22.18 | SDC03029 | Próprio | PATCH PANEL 24P - CAT.06 | INES - INSTALAÇÕES ESPECIAIS | UN | 1 | 548,12 | 548,12
Composição Auxiliar |  | 88264 | SINAPI | ELETRICISTA COM ENCARGOS COMPLEMENTARES | SEDI - SERVIÇOS DIVERSOS | H | 1,65 | 17,95 | 29.61
Insumo da Composição |  | 00000294 | Próprio | PATCH PANEL 24P - CAT.06 | Material | UN | 1,0 | 518,51 | 518.51
| Item | Código | Banco | Descrição | Tipo | Und | Quant. | Valor Unit | Total
Composição | 22.19 | SDC03037 | Próprio | PATCH PANEL 48P - CAT.06 | INES - INSTALAÇÕES ESPECIAIS | UN | 1 | 1.715,16 | 1.715,16
Composição Auxiliar |  | 88264 | SINAPI | ELETRICISTA COM ENCARGOS COMPLEMENTARES | SEDI - SERVIÇOS DIVERSOS | H | 1,547 | 17,95 | 27.76
Composição Auxiliar |  | 88247 | SINAPI | AUXILIAR DE ELETRICISTA COM ENCARGOS COMPLEMENTARES | SEDI - SERVIÇOS DIVERSOS | H | 1,547 | 14,58 | 22.55
Insumo da Composição |  | 00000295 | Próprio | PATCH PANEL 48P - CAT.06 | Material | UN | 1,0 | 1.664,85 | 1664.85
| Item | Código | Banco | Descrição | Tipo | Und | Quant. | Valor Unit | Total
Composição | 22.20 | SDC03095 | Próprio | PATCH CORD - CAT.06 - 1,5M | INES - INSTALAÇÕES ESPECIAIS | UN | 1 | 32,05 | 32,05
Composição Auxiliar |  | 88247 | SINAPI | AUXILIAR DE ELETRICISTA COM ENCARGOS COMPLEMENTARES | SEDI - SERVIÇOS DIVERSOS | H | 0,619 | 14,58 | 9.02
Insumo da Composição |  | 00000292 | Próprio | PATCH CORD - CAT.06 - 1,5M | Material | UN | 1,0 | 23,03 | 23.03
| Item | Código | Banco | Descrição | Tipo | Und | Quant. | Valor Unit | Total
Composição | 22.21 | SDC03035 | Próprio | PATCH CORD - CAT.06 - 2,5M | INES - INSTALAÇÕES ESPECIAIS | UN | 1 | 37,74 | 37,74
Composição Auxiliar |  | 88247 | SINAPI | AUXILIAR DE ELETRICISTA COM ENCARGOS COMPLEMENTARES | SEDI - SERVIÇOS DIVERSOS | H | 0,619 | 14,58 | 9.02
Insumo da Composição |  | 00000293 | Próprio | PATCH CORD - CAT.06 - 2,5M | Material | UN | 1,0 | 28,72 | 28.72
| Item | Código | Banco | Descrição | Tipo | Und | Quant. | Valor Unit | Total
Composição | 22.22 | SDC03028 | Próprio | CABO UTP 04P - CAT. 06 | INES - INSTALAÇÕES ESPECIAIS | M | 1 | 12,43 | 12,43
Composição Auxiliar |  | 88264 | SINAPI | ELETRICISTA COM ENCARGOS COMPLEMENTARES | SEDI - SERVIÇOS DIVERSOS | H | 0,319 | 17,95 | 5.72
Composição Auxiliar |  | 88247 | SINAPI | AUXILIAR DE ELETRICISTA COM ENCARGOS COMPLEMENTARES | SEDI - SERVIÇOS DIVERSOS | H | 0,319 | 14,58 | 4.65
Insumo da Composição |  | 00000290 | Próprio | CABO UTP 04P - CAT. 06 | Material | M | 1,0 | 2,06 | 2.06
| Item | Código | Banco | Descrição | Tipo | Und | Quant. | Valor Unit | Total
Composição | 22.23 | SES0018 | Próprio | FORNECIMENTO E INSTALÇAO DE CAMERA DOME IP POE 2 MPIXEL IR20 3.6MM 20M VIP1220D | INES - INSTALAÇÕES ESPECIAIS | un | 1 | 235,05 | 235,05
Composição Auxiliar |  | 88266 | SINAPI | ELETROTÉCNICO COM ENCARGOS COMPLEMENTARES | SEDI - SERVIÇOS DIVERSOS | H | 1,0 | 25,06 | 25.06
Insumo da Composição |  | 794 | Próprio | CAMERA DOME IP POE 2 MPIXEL IR20 3.6MM 20M VIP1220D | Equipamento | und | 1,0 | 209,99 | 209.99
| Item | Código | Banco | Descrição | Tipo | Und | Quant. | Valor Unit | Total
Composição | 22.24 | SES0019 | Próprio | FORNECIMENTO E INSTALAÇAO DE CAMERA BULLET IP POE 2 MPIXEL IR20 3.6MM 20M VIP1220B | INES - INSTALAÇÕES ESPECIAIS | un | 1 | 427,70 | 427,70
Composição Auxiliar |  | 88266 | SINAPI | ELETROTÉCNICO COM ENCARGOS COMPLEMENTARES | SEDI - SERVIÇOS DIVERSOS | H | 1,0 | 25,06 | 25.06
Insumo da Composição |  | 795 | Próprio | CAMERA BULLET IP POE 2 MPIXEL IR20 3.6MM 20M VIP1220B | Equipamento | UND | 1,0 | 402,64 | 402.64
| Item | Código | Banco | Descrição | Tipo | Und | Quant. | Valor Unit | Total
Composição | 22.25 | SES0020 | Próprio | FORNECIMENTO E INSTALAÇÃO DE NVR 32 CANAIS IP NVD7032 | INES - INSTALAÇÕES ESPECIAIS | und | 1 | 3.174,86 | 3.174,86
Composição Auxiliar |  | 88266 | SINAPI | ELETROTÉCNICO COM ENCARGOS COMPLEMENTARES | SEDI - SERVIÇOS DIVERSOS | H | 7,5 | 25,06 | 187.95
Insumo da Composição |  | 796 | Próprio | NVR 32 CANAIS IP NVD7032 | Equipamento | UND | 1,0 | 2.986,91 | 2986.91
| Item | Código | Banco | Descrição | Tipo | Und | Quant. | Valor Unit | Total
Composição | 22.26 | SES0021 | Próprio | FORNECIMENTO E INSTALAÇÃO DE HD HARD DISK 8TB 7200 RPM | INES - INSTALAÇÕES ESPECIAIS | UND | 1 | 2.065,69 | 2.065,69
Composição Auxiliar |  | 88266 | SINAPI | ELETROTÉCNICO COM ENCARGOS COMPLEMENTARES | SEDI - SERVIÇOS DIVERSOS | H | 0,1 | 25,06 | 2.5
Insumo da Composição |  | 797 | Próprio | HARD DISK 8TB 7200 RPM HD | Equipamento | UND | 1,0 | 2.063,19 | 2063.19
| Item | Código | Banco | Descrição | Tipo | Und | Quant. | Valor Unit | Total
Composição | 22.27 | SES0017 | Próprio | FORNECIMENTO E INSTALAÇÃO DE GUIA CABO 19" HORIZONTAL FECHADO 1U X 50MM PARA RACK LÓGICA (ORGANIZADOR DE CABO) | INES - INSTALAÇÕES ESPECIAIS | un | 1 | 22,32 | 22,32
Composição Auxiliar |  | 88264 | SINAPI | ELETRICISTA COM ENCARGOS COMPLEMENTARES | SEDI - SERVIÇOS DIVERSOS | H | 0,2 | 17,95 | 3.59
Insumo da Composição |  | 793 | Próprio | GUIA CABO 19" HORIZONTAL FECHADO 1U X 50MM PARA RACK | Equipamento | UND | 1,0 | 18,73 | 18.73
| Item | Código | Banco | Descrição | Tipo | Und | Quant. | Valor Unit | Total
Composição | 22.28 | SES0025 | Próprio | FORNECIMENTO E INSTALAÇÃO DE PATCH CORD OPTICO DUPLEX SM 0.9 ST/ST 2M | INES - INSTALAÇÕES ESPECIAIS | UND | 1 | 52,68 | 52,68
Composição Auxiliar |  | 88247 | SINAPI | AUXILIAR DE ELETRICISTA COM ENCARGOS COMPLEMENTARES | SEDI - SERVIÇOS DIVERSOS | H | 0,05 | 14,58 | 0.72
Composição Auxiliar |  | 88264 | SINAPI | ELETRICISTA COM ENCARGOS COMPLEMENTARES | SEDI - SERVIÇOS DIVERSOS | H | 0,05 | 17,95 | 0.89
Insumo da Composição |  | 801 | Próprio | PATCH CORD OPTICO DUPLEX SM 0.9 ST/ST 2M | Equipamento | und | 1,0 | 51,07 | 51.07
| Item | Código | Banco | Descrição | Tipo | Und | Quant. | Valor Unit | Total
Composição | 22.29 | SES0022 | Próprio | FORNECIMENTO E INSTALAÇÃO DE DISTRIBUIDOR OPTICO 19" X 1U 12P SM 0.9 SC COMPLETO | INES - INSTALAÇÕES ESPECIAIS | UND | 1 | 474,44 | 474,44
Composição Auxiliar |  | 88316 | SINAPI | SERVENTE COM ENCARGOS COMPLEMENTARES | SEDI - SERVIÇOS DIVERSOS | H | 0,5 | 14,04 | 7.02
Composição Auxiliar |  | 88264 | SINAPI | ELETRICISTA COM ENCARGOS COMPLEMENTARES | SEDI - SERVIÇOS DIVERSOS | H | 0,5 | 17,95 | 8.97
Insumo da Composição |  | 798 | Próprio | DISTRIBUIDOR OPTICO 19" X 1U 12P SM 0.9 SC COMPLETO | Equipamento | und | 1,0 | 458,45 | 458.45
| Item | Código | Banco | Descrição | Tipo | Und | Quant. | Valor Unit | Total
Composição | 22.30 | SES0023 | Próprio | FORNECIMENTO E INSTALAÇÃO DEDISTRIBUIDOR OPTICO 19" X 1U 24P SM 0.9 SC COMPLETO | INES - INSTALAÇÕES ESPECIAIS | UND | 1 | 697,54 | 697,54
Composição Auxiliar |  | 88316 | SINAPI | SERVENTE COM ENCARGOS COMPLEMENTARES | SEDI - SERVIÇOS DIVERSOS | H | 0,5 | 14,04 | 7.02
Composição Auxiliar |  | 88264 | SINAPI | ELETRICISTA COM ENCARGOS COMPLEMENTARES | SEDI - SERVIÇOS DIVERSOS | H | 0,5 | 17,95 | 8.97
Insumo da Composição |  | 799 | Próprio | DISTRIBUIDOR OPTICO 19" X 1U 24P SM 0.9 SC COMPLETO | Equipamento | und | 1,0 | 681,55 | 681.55
| Item | Código | Banco | Descrição | Tipo | Und | Quant. | Valor Unit | Total
Composição | 22.31 | SES0024 | Próprio | FORNECIMENTO E INSTALAÇÃO DE CABO DE FIBRA OPTICA SM 0.9 6FO ANTI ROEDOR | INES - INSTALAÇÕES ESPECIAIS | M | 1 | 9,59 | 9,59
Composição Auxiliar |  | 88316 | SINAPI | SERVENTE COM ENCARGOS COMPLEMENTARES | SEDI - SERVIÇOS DIVERSOS | H | 0,14 | 14,04 | 1.96
Composição Auxiliar |  | 88264 | SINAPI | ELETRICISTA COM ENCARGOS COMPLEMENTARES | SEDI - SERVIÇOS DIVERSOS | H | 0,14 | 17,95 | 2.51
Insumo da Composição |  | 800 | Próprio | CABO OPTICO SM 0.9 6FO ANTI ROEDOR | Equipamento | und | 1,0 | 5,12 | 5.12
| Item | Código | Banco | Descrição | Tipo | Und | Quant. | Valor Unit | Total
Composição | 22.35 | SES0004 | Próprio | CONEXÃO ELETRODUTO/ELETROCALHA | INEL - INSTALAÇÃO ELÉTRICA/ELETRIFICAÇÃO E ILUMINAÇÃO EXTERNA | un | 1 | 8,52 | 8,52
Composição Auxiliar |  | 88316 | SINAPI | SERVENTE COM ENCARGOS COMPLEMENTARES | SEDI - SERVIÇOS DIVERSOS | H | 0,2 | 14,04 | 2.8
Composição Auxiliar |  | 88264 | SINAPI | ELETRICISTA COM ENCARGOS COMPLEMENTARES | SEDI - SERVIÇOS DIVERSOS | H | 0,2 | 17,95 | 3.59
Insumo da Composição |  | 780 | Próprio | CONEXÃO ELETRODUTO/ELETROCALHA | Equipamento | UND | 1,0 | 2,13 | 2.13
| Item | Código | Banco | Descrição | Tipo | Und | Quant. | Valor Unit | Total
Composição | 22.36 | SES0030 | Próprio | SERVIÇO DE FUSÃO DE FIBRA OPTICA | INES - INSTALAÇÕES ESPECIAIS | Und | 1 | 80,00 | 80,00
Insumo da Composição |  | 803 | Próprio | FUSÃO DE FIBRA OPTICA | Serviços | Und | 1,0 | 80,00 | 80
| Item | Código | Banco | Descrição | Tipo | Und | Quant. | Valor Unit | Total
Composição | 22.37 | SES0031 | Próprio | SERVIÇO DE CERTIFICAÇÃO DE FIBRA OPTICA | INES - INSTALAÇÕES ESPECIAIS | Und | 1 | 40,00 | 40,00
Insumo da Composição |  | 804 | Próprio | CERTIFICAÇÃO DE FIBRA OPTICA | Serviços | Und | 1,0 | 40,00 | 40
| Item | Código | Banco | Descrição | Tipo | Und | Quant. | Valor Unit | Total
Composição | 22.38 | SES0032 | Próprio | SERVIÇO DE CERTIFICAÇÃO DE CABEAMENTO DE REDE TIPO CAT5E, CAT6 | INES - INSTALAÇÕES ESPECIAIS | Und | 1 | 46,00 | 46,00
Insumo da Composição |  | 805 | Próprio | CERTIFICAÇÃO DE CABEAMENTO DE REDE TIPO CAT5E, CAT6 | Serviços | Und | 1,0 | 46,00 | 46
| Item | Código | Banco | Descrição | Tipo | Und | Quant. | Valor Unit | Total
Composição | 23.1 | SDC03046 | Próprio | FORNECIMENTO E INSTALAÇÃO DE BARRA CHATA DE ALUMÍNIO 1/4" X 3/4", BARRA DE 6M | INEL - INSTALAÇÃO ELÉTRICA/ELETRIFICAÇÃO E ILUMINAÇÃO EXTERNA | UN | 1 | 72,70 | 72,70
Composição Auxiliar |  | 88247 | SINAPI | AUXILIAR DE ELETRICISTA COM ENCARGOS COMPLEMENTARES | SEDI - SERVIÇOS DIVERSOS | H | 0,3333 | 14,58 | 4.85
Composição Auxiliar |  | 88264 | SINAPI | ELETRICISTA COM ENCARGOS COMPLEMENTARES | SEDI - SERVIÇOS DIVERSOS | H | 0,3333 | 17,95 | 5.98
Insumo da Composição |  | 00000073 | Próprio | BARRA CHATA DE ALUMÍNIO 1/4" X 3/4" - BARRA 6M | Material | UN | 1,05 | 58,93 | 61.87
| Item | Código | Banco | Descrição | Tipo | Und | Quant. | Valor Unit | Total
Composição | 23.2 | SDC03058 | Próprio | FORNECIMENTO E INSTALAÇÃO DE CURVA 90 GRAUS DE BARRA CHATA DE ALUMÍNIO 3/4" X 1/4", COM CURVA DE 300MM | INEL - INSTALAÇÃO ELÉTRICA/ELETRIFICAÇÃO E ILUMINAÇÃO EXTERNA | UN | 1 | 15,99 | 15,99
Composição Auxiliar |  | 88247 | SINAPI | AUXILIAR DE ELETRICISTA COM ENCARGOS COMPLEMENTARES | SEDI - SERVIÇOS DIVERSOS | H | 0,3333 | 14,58 | 4.85
Composição Auxiliar |  | 88264 | SINAPI | ELETRICISTA COM ENCARGOS COMPLEMENTARES | SEDI - SERVIÇOS DIVERSOS | H | 0,3333 | 17,95 | 5.98
Insumo da Composição |  | 00034359 | SINAPI | CURVA 90 GRAUS DE BARRA CHATA EM ALUMINIO 3/4 " X 1/4 " X 300 MM | Material | UN | 1,0 | 5,16 | 5.16
| Item | Código | Banco | Descrição | Tipo | Und | Quant. | Valor Unit | Total
Composição | 23.3 | SDC03015 | Próprio | FORNECIMENTO E INSTALAÇÃO DE PARAFUSO SEXTAVADO INOX 1/4" X 1" COM ARRUELA LISA ZINCADA | INEL - INSTALAÇÃO ELÉTRICA/ELETRIFICAÇÃO E ILUMINAÇÃO EXTERNA | UN | 1 | 0,30 | 0,30
Composição Auxiliar |  | 88264 | SINAPI | ELETRICISTA COM ENCARGOS COMPLEMENTARES | SEDI - SERVIÇOS DIVERSOS | H | 0,01 | 17,95 | 0.17
Insumo da Composição |  | 00011962 | SINAPI | PARAFUSO ZINCADO, SEXTAVADO, COM ROSCA INTEIRA, DIAMETRO 1/4", COMPRIMENTO 1/2" | Material | UN | 1,0 | 0,13 | 0.13
| Item | Código | Banco | Descrição | Tipo | Und | Quant. | Valor Unit | Total
Composição | 23.5 | SDC03014 | Próprio | FORNECIMENTO E INSTALAÇÃO DE CAIXA DE INSPEÇÃO SUSPENSA. | INEL - INSTALAÇÃO ELÉTRICA/ELETRIFICAÇÃO E ILUMINAÇÃO EXTERNA | UN | 1 | 24,18 | 24,18
Composição Auxiliar |  | 88264 | SINAPI | ELETRICISTA COM ENCARGOS COMPLEMENTARES | SEDI - SERVIÇOS DIVERSOS | H | 0,3 | 17,95 | 5.38
Composição Auxiliar |  | 88247 | SINAPI | AUXILIAR DE ELETRICISTA COM ENCARGOS COMPLEMENTARES | SEDI - SERVIÇOS DIVERSOS | H | 0,3 | 14,58 | 4.37
Insumo da Composição |  | 00000101 | Próprio | CAIXA DE INSPEÇÃO SUSPENSA | Material | UN | 1,0 | 14,43 | 14.43
| Item | Código | Banco | Descrição | Tipo | Und | Quant. | Valor Unit | Total
Composição | 23.9 | SDC03004 | Próprio | ABRAÇADEIRA TIPO "D" COM CUNHA, DIÂMETRO 1" | INEL - INSTALAÇÃO ELÉTRICA/ELETRIFICAÇÃO E ILUMINAÇÃO EXTERNA | UN | 1 | 4,83 | 4,83
Composição Auxiliar |  | 88247 | SINAPI | AUXILIAR DE ELETRICISTA COM ENCARGOS COMPLEMENTARES | SEDI - SERVIÇOS DIVERSOS | H | 0,25 | 14,58 | 3.64
Insumo da Composição |  | 00039129 | SINAPI | ABRACADEIRA EM ACO PARA AMARRACAO DE ELETRODUTOS, TIPO D, COM 1" E CUNHA DE FIXACAO | Material | UN | 1,0 | 1,19 | 1.19
| Item | Código | Banco | Descrição | Tipo | Und | Quant. | Valor Unit | Total
Composição | 23.10 | SDC04023 | Próprio | FORNECIMENTO E INSTALAÇÃO DE PARAFUSO COM BUCHA S8 | INEL - INSTALAÇÃO ELÉTRICA/ELETRIFICAÇÃO E ILUMINAÇÃO EXTERNA | UN | 1 | 3,10 | 3,10
Composição Auxiliar |  | 88264 | SINAPI | ELETRICISTA COM ENCARGOS COMPLEMENTARES | SEDI - SERVIÇOS DIVERSOS | H | 0,15 | 17,95 | 2.69
Insumo da Composição |  | 00007583 | SINAPI | BUCHA DE NYLON SEM ABA S8, COM PARAFUSO DE 4,80 X 50 MM EM ACO ZINCADO COM ROSCA SOBERBA, CABECA CHATA E FENDA PHILLIPS | Material | UN | 1,0 | 0,41 | 0.41
| Item | Código | Banco | Descrição | Tipo | Und | Quant. | Valor Unit | Total
Composição | 23.13 | SDC03013 | Próprio | FORNECIMENTO E INSTALAÇÃO DE CAIXA DE INSPEÇÃO TIPO SOLO EM PVC COM DIAMETRO 250MM, INCLUSIVE TAMPA EM AÇO GALVANIZADO REDONDA DE 250MM. | INEL - INSTALAÇÃO ELÉTRICA/ELETRIFICAÇÃO E ILUMINAÇÃO EXTERNA | UN | 1 | 71,96 | 71,96
Composição Auxiliar |  | 88264 | SINAPI | ELETRICISTA COM ENCARGOS COMPLEMENTARES | SEDI - SERVIÇOS DIVERSOS | H | 0,98 | 17,95 | 17.59
Composição Auxiliar |  | 88316 | SINAPI | SERVENTE COM ENCARGOS COMPLEMENTARES | SEDI - SERVIÇOS DIVERSOS | H | 0,98 | 14,04 | 13.75
Insumo da Composição |  | 00000233 | Próprio | CAIXA DE INSPEÇÃO TIPO SOLO EM PVC COM DIAMETRO 250MM | Material | UN | 1,0 | 13,29 | 13.29
Insumo da Composição |  | 00000234 | Próprio | TAMPA CAIXA DE INSPEÇÃO COM DIAMETRO 250MM | Material | UN | 1,0 | 27,33 | 27.33
| Item | Código | Banco | Descrição | Tipo | Und | Quant. | Valor Unit | Total
Composição | 23.15 | SDC03016 | Próprio | FORNECIMENTO E INSTALAÇÃO DE CARTUCHO PARA SOLDA 115MM | INEL - INSTALAÇÃO ELÉTRICA/ELETRIFICAÇÃO E ILUMINAÇÃO EXTERNA | UN | 1 | 8,15 | 8,15
Insumo da Composição |  | 00000112 | Próprio | CARTUCHO PARA SOLDA 115MM | Material | UN | 1,0 | 8,15 | 8.15
| Item | Código | Banco | Descrição | Tipo | Und | Quant. | Valor Unit | Total
Composição | 23.18 | SDC03017 | Próprio | FORNECIMENTO E INSTALAÇÃO DE CAIXA DE EQUIPOTENCIALIZAÇÃO 20 X 20 X10 CM | INEL - INSTALAÇÃO ELÉTRICA/ELETRIFICAÇÃO E ILUMINAÇÃO EXTERNA | UN | 1 | 316,86 | 316,86
Composição Auxiliar |  | 88264 | SINAPI | ELETRICISTA COM ENCARGOS COMPLEMENTARES | SEDI - SERVIÇOS DIVERSOS | H | 0,3 | 17,95 | 5.38
Composição Auxiliar |  | 88316 | SINAPI | SERVENTE COM ENCARGOS COMPLEMENTARES | SEDI - SERVIÇOS DIVERSOS | H | 0,3 | 14,04 | 4.21
Insumo da Composição |  | 00000107 | Próprio | CAIXA EQUALIZADOR 20X20 | Material | UN | 1,0 | 307,27 | 307.27
| Item | Código | Banco | Descrição | Tipo | Und | Quant. | Valor Unit | Total
Composição | 24.1 | SDC07020 | Próprio | EXTINTOR DE PÓ QUÍMICO ABC, CAPACIDADE 6 KG, ALCANCE MÉDIO DO JATO 5M , TEMPO DE DESCARGA 12S, NBR9443, 9444, 10721 | INES - INSTALAÇÕES ESPECIAIS | UN | 1 | 166,40 | 166,40
Composição Auxiliar |  | 88316 | SINAPI | SERVENTE COM ENCARGOS COMPLEMENTARES | SEDI - SERVIÇOS DIVERSOS | H | 0,1 | 14,04 | 1.4
Insumo da Composição |  | 00000321 | Próprio | EXTINTOR TIPO ABC 6KG | Equipamento | UND | 1,0 | 165,00 | 165
| Item | Código | Banco | Descrição | Tipo | Und | Quant. | Valor Unit | Total
Composição | 24.4 | SDC07001 | Próprio | FORNECIMENTO E INSTALAÇÃO DE PLACA DE SINALIZAÇÃO DE EXTINTOR 20X30CM | SEDI - SERVIÇOS DIVERSOS | UN | 1 | 17,26 | 17,26
Composição Auxiliar |  | 88309 | SINAPI | PEDREIRO COM ENCARGOS COMPLEMENTARES | SEDI - SERVIÇOS DIVERSOS | H | 0,2 | 17,33 | 3.46
Composição Auxiliar |  | 88316 | SINAPI | SERVENTE COM ENCARGOS COMPLEMENTARES | SEDI - SERVIÇOS DIVERSOS | H | 0,2 | 14,04 | 2.8
Insumo da Composição |  | 00000187 | Próprio | PLACA DE SINALIZAÇÃO DE EXTINTOR 20X30CM | Material | UN | 1,0 | 11,00 | 11
| Item | Código | Banco | Descrição | Tipo | Und | Quant. | Valor Unit | Total
Composição | 24.6 | SDC07002 | Próprio | FORNECIMENTO E INSTALAÇÃO DE PLACA DE SINALIZAÇÃO INDICATIVA, SAÍDA DE EMERGÊNCIA, SAÍDA LATERAL ESQUERDA/DIREITA/SAÍDA EM FRENTE | SEDI - SERVIÇOS DIVERSOS | UN | 1 | 24,59 | 24,59
Composição Auxiliar |  | 88242 | SINAPI | AJUDANTE DE PEDREIRO COM ENCARGOS COMPLEMENTARES | SEDI - SERVIÇOS DIVERSOS | H | 0,3 | 13,77 | 4.13
Composição Auxiliar |  | 88309 | SINAPI | PEDREIRO COM ENCARGOS COMPLEMENTARES | SEDI - SERVIÇOS DIVERSOS | H | 0,3 | 17,33 | 5.19
Insumo da Composição |  | 00011950 | SINAPI | BUCHA DE NYLON SEM ABA S6, COM PARAFUSO DE 4,20 X 40 MM EM ACO ZINCADO COM ROSCA SOBERBA, CABECA CHATA E FENDA PHILLIPS | Material | UN | 2,0 | 0,20 | 0.4
Insumo da Composição |  | 00000188 | Próprio | PLACA DE SINALIZAÇÃO INDICATIVA, SAÍDA DE EMERGÊNCIA, SAÍDA LATERAL ESQUERDA/DIREITA/SAÍDA EM FRENTE | Material | UN | 1,0 | 14,87 | 14.87
| Item | Código | Banco | Descrição | Tipo | Und | Quant. | Valor Unit | Total
Composição | 24.7 | SDC07004 | Próprio | FORNECIMENTO E INSTALAÇÃO DE ACIONADOR MANUAL PARA ALARME, TIPO QUEBRA VIDRO, COM MARTELO | INES - INSTALAÇÕES ESPECIAIS | UN | 1 | 79,62 | 79,62
Composição Auxiliar |  | 88264 | SINAPI | ELETRICISTA COM ENCARGOS COMPLEMENTARES | SEDI - SERVIÇOS DIVERSOS | H | 0,5 | 17,95 | 8.97
Composição Auxiliar |  | 88316 | SINAPI | SERVENTE COM ENCARGOS COMPLEMENTARES | SEDI - SERVIÇOS DIVERSOS | H | 0,5 | 14,04 | 7.02
Insumo da Composição |  | 00000057 | Próprio | ACIONADOR MANUAL PARA ALARME, TIPO QUEBRA VIDRO, COM MARTELO | Material | UN | 1,0 | 63,63 | 63.63
| Item | Código | Banco | Descrição | Tipo | Und | Quant. | Valor Unit | Total
Composição | 24.8 | SDC07005 | Próprio | FORNECIMENTO E INSTALAÇÃO DE SIRENE ELETRÔNICA, 12V, ALARME DE EMERGÊNCIA | INES - INSTALAÇÕES ESPECIAIS | UN | 1 | 40,06 | 40,06
Composição Auxiliar |  | 88264 | SINAPI | ELETRICISTA COM ENCARGOS COMPLEMENTARES | SEDI - SERVIÇOS DIVERSOS | H | 0,7 | 17,95 | 12.56
Composição Auxiliar |  | 88316 | SINAPI | SERVENTE COM ENCARGOS COMPLEMENTARES | SEDI - SERVIÇOS DIVERSOS | H | 0,7 | 14,04 | 9.82
Insumo da Composição |  | 00000206 | Próprio | SIRENE ELETRÔNICA, 12V, ALARME DE EMERGÊNCIA | Material | UN | 1,0 | 17,68 | 17.68
| Item | Código | Banco | Descrição | Tipo | Und | Quant. | Valor Unit | Total
Composição | 24.9 | SDC07006 | Próprio | FORNECIMENTO E INSTALAÇÃO DE CENTRAL DE ALARME IPA, 12 LAÇOS, SEM BATERIA | INES - INSTALAÇÕES ESPECIAIS | UN | 1 | 596,91 | 596,91
Composição Auxiliar |  | 88264 | SINAPI | ELETRICISTA COM ENCARGOS COMPLEMENTARES | SEDI - SERVIÇOS DIVERSOS | H | 1,0 | 17,95 | 17.95
Insumo da Composição |  | 00000113 | Próprio | CENTRAL DE ALARME IPA, 12 LAÇOS, SEM BATERIA | Material | UN | 1,0 | 578,96 | 578.96
| Item | Código | Banco | Descrição | Tipo | Und | Quant. | Valor Unit | Total
Composição | 24.10 | SDC07007 | Próprio | FORNECIMENTO E INSTALAÇÃO DE BATERIA SELADA PARA CENTRAL DE ALARME, 12V/5A | INES - INSTALAÇÕES ESPECIAIS | UN | 1 | 229,41 | 229,41
Composição Auxiliar |  | 88264 | SINAPI | ELETRICISTA COM ENCARGOS COMPLEMENTARES | SEDI - SERVIÇOS DIVERSOS | H | 6,0 | 17,95 | 107.7
Insumo da Composição |  | 00000079 | Próprio | BATERIA SELADA PARA CENTRAL DE ALARME, 12V/5A | Material | UN | 1,0 | 121,71 | 121.71
| Item | Código | Banco | Descrição | Tipo | Und | Quant. | Valor Unit | Total
Composição | 24.12 | SDC07008 | Próprio | PLACA DE SINALIZACAO DE SEGURANCA CONTRA INCENDIO, FOTOLUMINESCENTE, RETANGULAR, *13 X 26* CM, EM PVC *2* MM ANTI-CHAMAS (SIMBOLOS, CORES E PICTOGRAMAS CONFORME NBR 13434) | INES - INSTALAÇÕES ESPECIAIS | UN | 1 | 21,26 | 21,26
Composição Auxiliar |  | 88309 | SINAPI | PEDREIRO COM ENCARGOS COMPLEMENTARES | SEDI - SERVIÇOS DIVERSOS | H | 0,2 | 17,33 | 3.46
Composição Auxiliar |  | 88316 | SINAPI | SERVENTE COM ENCARGOS COMPLEMENTARES | SEDI - SERVIÇOS DIVERSOS | H | 0,2 | 14,04 | 2.8
Insumo da Composição |  | 00037539 | SINAPI | PLACA DE SINALIZACAO DE SEGURANCA CONTRA INCENDIO, FOTOLUMINESCENTE, RETANGULAR, *13 X 26* CM, EM PVC *2* MM ANTI-CHAMAS (SIMBOLOS, CORES E PICTOGRAMAS CONFORME NBR 13434) | Material | UN | 1,0 | 15,00 | 15
| Item | Código | Banco | Descrição | Tipo | Und | Quant. | Valor Unit | Total
Composição | 24.13 | SDC03005 | Próprio | ABRACADEIRA EM ACO PARA AMARRACAO DE ELETRODUTOS, TIPO D, COM 3/4" E CUNHA DE FIXACAO | INEL - INSTALAÇÃO ELÉTRICA/ELETRIFICAÇÃO E ILUMINAÇÃO EXTERNA | UN | 1 | 4,75 | 4,75
Composição Auxiliar |  | 88247 | SINAPI | AUXILIAR DE ELETRICISTA COM ENCARGOS COMPLEMENTARES | SEDI - SERVIÇOS DIVERSOS | H | 0,25 | 14,58 | 3.64
Insumo da Composição |  | 00039128 | SINAPI | ABRACADEIRA EM ACO PARA AMARRACAO DE ELETRODUTOS, TIPO D, COM 3/4" E CUNHA DE FIXACAO | Material | UN | 1,0 | 1,11 | 1.11
| Item | Código | Banco | Descrição | Tipo | Und | Quant. | Valor Unit | Total
Composição | 24.14 | SDC03009 | Próprio | CAIXA DE PASSAGEM EM CHAPA DE AÇO COM TAMPA PARAFUSADA, DIMENSÕES 15X15X10CM | INEL - INSTALAÇÃO ELÉTRICA/ELETRIFICAÇÃO E ILUMINAÇÃO EXTERNA | UN | 1 | 25,72 | 25,72
Composição Auxiliar |  | 88264 | SINAPI | ELETRICISTA COM ENCARGOS COMPLEMENTARES | SEDI - SERVIÇOS DIVERSOS | H | 0,3 | 17,95 | 5.38
Composição Auxiliar |  | 88247 | SINAPI | AUXILIAR DE ELETRICISTA COM ENCARGOS COMPLEMENTARES | SEDI - SERVIÇOS DIVERSOS | H | 0,3 | 14,58 | 4.37
Insumo da Composição |  | 00020254 | SINAPI | CAIXA DE PASSAGEM METALICA DE SOBREPOR COM TAMPA PARAFUSADA, DIMENSOES 15 X 15 X 10 CM | Material | UN | 1,0 | 15,97 | 15.97
| Item | Código | Banco | Descrição | Tipo | Und | Quant. | Valor Unit | Total
Composição | 24.15 | SDC07022 | Próprio | LUVA PARA ELETRODUTO, PVC, VERMELHO, PARA INCÊNDIO, DN 25 MM (3/4") - FORNECIMENTO E INSTALAÇÃO | INES - INSTALAÇÕES ESPECIAIS | UN | 1 | 7,30 | 7,30
Composição Auxiliar |  | 88247 | SINAPI | AUXILIAR DE ELETRICISTA COM ENCARGOS COMPLEMENTARES | SEDI - SERVIÇOS DIVERSOS | H | 0,159 | 14,58 | 2.31
Composição Auxiliar |  | 88264 | SINAPI | ELETRICISTA COM ENCARGOS COMPLEMENTARES | SEDI - SERVIÇOS DIVERSOS | H | 0,159 | 17,95 | 2.85
Insumo da Composição |  | 00000165 | Próprio | LUVA PVC VERMELHO 3/4" PARA INCENDIO | Material | UN | 1,0 | 2,14 | 2.14
| Item | Código | Banco | Descrição | Tipo | Und | Quant. | Valor Unit | Total
Composição | 24.16 | SDC07021 | Próprio | CONDULETE DE PVC, VERMELHO, PARA INCENDIO, 3/4", COM TAMPA CEGA - FORNECIMENTO E INSTALAÇÃO | INES - INSTALAÇÕES ESPECIAIS | UN | 1 | 9,42 | 9,42
Composição Auxiliar |  | 88247 | SINAPI | AUXILIAR DE ELETRICISTA COM ENCARGOS COMPLEMENTARES | SEDI - SERVIÇOS DIVERSOS | H | 0,0952 | 14,58 | 1.38
Composição Auxiliar |  | 88264 | SINAPI | ELETRICISTA COM ENCARGOS COMPLEMENTARES | SEDI - SERVIÇOS DIVERSOS | H | 0,0952 | 17,95 | 1.7
Insumo da Composição |  | 00000118 | Próprio | CONDULETE DE PVC, VERMELHO, PARA INCENDIO 3/4" | Material | UN | 1,0 | 4,29 | 4.29
Insumo da Composição |  | 00000212 | Próprio | TAMPA CEGA, VERMELHO, PARA INCENDIO 3/4" | Material | UN | 1,0 | 2,05 | 2.05
| Item | Código | Banco | Descrição | Tipo | Und | Quant. | Valor Unit | Total
Composição | 24.17 | SDC07018 | Próprio | ELETRODUTO PVC VERMELHO 3/4" X 3M - FORNECIMENTO E INSTALAÇÃO | INEL - INSTALAÇÃO ELÉTRICA/ELETRIFICAÇÃO E ILUMINAÇÃO EXTERNA | M | 1 | 14,50 | 14,50
Composição Auxiliar |  | 88264 | SINAPI | ELETRICISTA COM ENCARGOS COMPLEMENTARES | SEDI - SERVIÇOS DIVERSOS | H | 0,3 | 17,95 | 5.38
Composição Auxiliar |  | 88247 | SINAPI | AUXILIAR DE ELETRICISTA COM ENCARGOS COMPLEMENTARES | SEDI - SERVIÇOS DIVERSOS | H | 0,3 | 14,58 | 4.37
Insumo da Composição |  | 00000266 | Próprio | ELETRODUTODE FERRO ZINCADO LEVE 3/4" X 3M | Material | UN | 0,35 | 13,58 | 4.75
| Item | Código | Banco | Descrição | Tipo | Und | Quant. | Valor Unit | Total
Composição | 24.18 | SDC07024 | Próprio | ADAPTADOR PVC VERMELHO 3/4" PARA INCENDIO - FORNECIMENTO E INSTALAÇÃO | INES - INSTALAÇÕES ESPECIAIS | UN | 1 | 2,90 | 2,90
Composição Auxiliar |  | 88264 | SINAPI | ELETRICISTA COM ENCARGOS COMPLEMENTARES | SEDI - SERVIÇOS DIVERSOS | H | 0,1 | 17,95 | 1.79
Insumo da Composição |  | 00000058 | Próprio | ADAPTADOR PVC VERMELHO 3/4" PARA INCENDIO | Material | UN | 1,0 | 1,11 | 1.11
| Item | Código | Banco | Descrição | Tipo | Und | Quant. | Valor Unit | Total
Composição | 24.20 | SDC07041 | Próprio | DUTO CORRUGADO FLEXÍVEL EM PEAD Ø = 1', TIPO KANALEX OU SIMILAR, LANÇADO DIRETAMENTE NO SOLO, EXCLUSIVE ESCAVAÇÃO E REATERRO | INEL - INSTALAÇÃO ELÉTRICA/ELETRIFICAÇÃO E ILUMINAÇÃO EXTERNA | M | 1 | 8,25 | 8,25
Composição Auxiliar |  | 88316 | SINAPI | SERVENTE COM ENCARGOS COMPLEMENTARES | SEDI - SERVIÇOS DIVERSOS | H | 0,45 | 14,04 | 6.31
Insumo da Composição |  | 00000244 | Próprio | DUTO CORRUGADO FLEXÍVEL 1" | Material | M | 1,015 | 1,92 | 1.94
| Item | Código | Banco | Descrição | Tipo | Und | Quant. | Valor Unit | Total
Composição | 24.26 | SDC02037 | Próprio | ASSENTAMENTO E FORNECIMENTO DE TAMPAO DE FERRO FUNDIDO 600 MM | INHI - INSTALAÇÕES HIDROS SANITÁRIAS | UN | 1 | 396,22 | 396,22
Composição Auxiliar |  | 88316 | SINAPI | SERVENTE COM ENCARGOS COMPLEMENTARES | SEDI - SERVIÇOS DIVERSOS | H | 2,0 | 14,04 | 28.08
Composição Auxiliar |  | 88309 | SINAPI | PEDREIRO COM ENCARGOS COMPLEMENTARES | SEDI - SERVIÇOS DIVERSOS | H | 2,0 | 17,33 | 34.66
Insumo da Composição |  | 00000370 | SINAPI | AREIA MEDIA - POSTO JAZIDA/FORNECEDOR (RETIRADO NA JAZIDA, SEM TRANSPORTE) | Material | m³ | 0,04 | 60,00 | 2.4
Insumo da Composição |  | 00001379 | SINAPI | CIMENTO PORTLAND COMPOSTO CP II-32 | Material | KG | 14,0 | 0,47 | 6.58
Insumo da Composição |  | 00006243 | SINAPI | TAMPAO FOFO SIMPLES COM BASE, CLASSE B125 CARGA MAX 12,5 T, REDONDO TAMPA 600 MM, REDE PLUVIAL/ESGOTO | Material | UN | 1,0 | 324,50 | 324.5
| Item | Código | Banco | Descrição | Tipo | Und | Quant. | Valor Unit | Total
Composição | 24.27 | SDC07011 | Próprio | FORNECIMENTO E INSTALAÇÃO DE ESGUICHO JATO SÓLIDO, EM LATÃO, ENGATE RÁPIDO 1.1/2" X 19MM | INES - INSTALAÇÕES ESPECIAIS | UN | 1 | 86,60 | 86,60
Composição Auxiliar |  | 88267 | SINAPI | ENCANADOR OU BOMBEIRO HIDRÁULICO COM ENCARGOS COMPLEMENTARES | SEDI - SERVIÇOS DIVERSOS | H | 1,15 | 17,75 | 20.41
Composição Auxiliar |  | 88316 | SINAPI | SERVENTE COM ENCARGOS COMPLEMENTARES | SEDI - SERVIÇOS DIVERSOS | H | 1,15 | 14,04 | 16.14
Insumo da Composição |  | 00003146 | SINAPI | FITA VEDA ROSCA EM ROLOS DE 18 MM X 10 M (L X C) | Material | UN | 0,282 | 2,79 | 0.78
Insumo da Composição |  | 00020966 | SINAPI | ESGUICHO TIPO JATO SOLIDO, EM LATAO, ENGATE RAPIDO 1 1/2" X 19 MM, PARA MANGUEIRA EM INSTALACAO PREDIAL COMBATE A INCENDIO | Material | UN | 1,0 | 49,27 | 49.27
| Item | Código | Banco | Descrição | Tipo | Und | Quant. | Valor Unit | Total
Composição | 24.28 | SDC07010 | Próprio | FORNECIMENTO DE CHAVE PARA CONEXÃO DE MANGUEIRA TIPO STORZ ENGATE RÁPIDO DUPLA 1.1/2" X 2.1/2" | INES - INSTALAÇÕES ESPECIAIS | UN | 1 | 15,53 | 15,53
Composição Auxiliar |  | 88267 | SINAPI | ENCANADOR OU BOMBEIRO HIDRÁULICO COM ENCARGOS COMPLEMENTARES | SEDI - SERVIÇOS DIVERSOS | H | 0,11 | 17,75 | 1.95
Composição Auxiliar |  | 88316 | SINAPI | SERVENTE COM ENCARGOS COMPLEMENTARES | SEDI - SERVIÇOS DIVERSOS | H | 0,11 | 14,04 | 1.54
Insumo da Composição |  | 00020971 | SINAPI | CHAVE DUPLA PARA CONEXOES TIPO STORZ, ENGATE RAPIDO 1 1/2" X 2 1/2", EM LATAO, PARA INSTALACAO PREDIAL COMBATE A INCENDIO | Material | UN | 1,0 | 12,04 | 12.04
| Item | Código | Banco | Descrição | Tipo | Und | Quant. | Valor Unit | Total
Composição | 24.31 | SDC07017 | Próprio | FORNECIMENTO E INSTALAÇÃO DE ADAPTADOR STORZ PARA ENGATE RAPIDO 2.1/2 COM TAMPÃO E CORRENTE | INES - INSTALAÇÕES ESPECIAIS | UN | 1 | 214,40 | 214,40
Composição Auxiliar |  | 88267 | SINAPI | ENCANADOR OU BOMBEIRO HIDRÁULICO COM ENCARGOS COMPLEMENTARES | SEDI - SERVIÇOS DIVERSOS | H | 1,15 | 17,75 | 20.41
Composição Auxiliar |  | 88316 | SINAPI | SERVENTE COM ENCARGOS COMPLEMENTARES | SEDI - SERVIÇOS DIVERSOS | H | 1,15 | 14,04 | 16.14
Insumo da Composição |  | 00003146 | SINAPI | FITA VEDA ROSCA EM ROLOS DE 18 MM X 10 M (L X C) | Material | UN | 0,282 | 2,79 | 0.78
Insumo da Composição |  | 00010905 | SINAPI | TAMPAO COM CORRENTE, EM LATAO, ENGATE RAPIDO 2 1/2", PARA INSTALACAO PREDIAL DE COMBATE A INCENDIO | Material | UN | 1,0 | 66,25 | 66.25
Insumo da Composição |  | 00020974 | SINAPI | UNIAO TIPO STORZ, COM EMPATACAO INTERNA TIPO ANEL DE EXPANSAO, ENGATE RAPIDO 2 1/2", PARA MANGUEIRA DE COMBATE A INCENDIO PREDIAL | Material | UN | 1,0 | 110,82 | 110.82
| Item | Código | Banco | Descrição | Tipo | Und | Quant. | Valor Unit | Total
Composição | 24.32 | SDC07030 | Próprio | FORNECIMENTO E INSTALAÇÃO DE REGISTRO GAVETA BRUTO, D = 65 MM (2 1/2)" | INES - INSTALAÇÕES ESPECIAIS | Und | 1 | 124,15 | 124,15
Composição Auxiliar |  | 88267 | SINAPI | ENCANADOR OU BOMBEIRO HIDRÁULICO COM ENCARGOS COMPLEMENTARES | SEDI - SERVIÇOS DIVERSOS | H | 1,15 | 17,75 | 20.41
Composição Auxiliar |  | 88316 | SINAPI | SERVENTE COM ENCARGOS COMPLEMENTARES | SEDI - SERVIÇOS DIVERSOS | H | 1,15 | 14,04 | 16.14
Insumo da Composição |  | 00006011 | SINAPI | REGISTRO GAVETA BRUTO EM LATAO FORJADO, BITOLA 2 1/2 " (REF 1509) | Material | UN | 1,0 | 86,82 | 86.82
Insumo da Composição |  | 00003146 | SINAPI | FITA VEDA ROSCA EM ROLOS DE 18 MM X 10 M (L X C) | Material | UN | 0,282 | 2,79 | 0.78
| Item | Código | Banco | Descrição | Tipo | Und | Quant. | Valor Unit | Total
Composição | 24.35 | SDC03042 | Próprio | LUVA DE ACO GALVANIZADO 2 1/2" - FORNECIMENTO E INSTALACAO | INHI - INSTALAÇÕES HIDROS SANITÁRIAS | UN | 1 | 45,11 | 45,11
Composição Auxiliar |  | 88267 | SINAPI | ENCANADOR OU BOMBEIRO HIDRÁULICO COM ENCARGOS COMPLEMENTARES | SEDI - SERVIÇOS DIVERSOS | H | 0,4 | 17,75 | 7.1
Composição Auxiliar |  | 88316 | SINAPI | SERVENTE COM ENCARGOS COMPLEMENTARES | SEDI - SERVIÇOS DIVERSOS | H | 0,4 | 14,04 | 5.61
Insumo da Composição |  | 00003913 | SINAPI | LUVA DE FERRO GALVANIZADO, COM ROSCA BSP, DE 2 1/2" | Material | UN | 1,0 | 32,40 | 32.4
| Item | Código | Banco | Descrição | Tipo | Und | Quant. | Valor Unit | Total
Composição | 24.37 | SDC02266 | Próprio | TUBO DE AÇO GALVANIZADO COM COSTURA, CLASSE MÉDIA, DN 4", CONEXÃO ROSQUEADA, INSTALADO EM REDE DE ALIMENTAÇÃO PARA HIDRANTE - FORNECIMENTO E INSTALAÇÃO | INHI - INSTALAÇÕES HIDROS SANITÁRIAS | M | 1 | 115,50 | 115,50
Composição Auxiliar |  | 88248 | SINAPI | AUXILIAR DE ENCANADOR OU BOMBEIRO HIDRÁULICO COM ENCARGOS COMPLEMENTARES | SEDI - SERVIÇOS DIVERSOS | H | 0,7 | 14,43 | 10.1
Composição Auxiliar |  | 88267 | SINAPI | ENCANADOR OU BOMBEIRO HIDRÁULICO COM ENCARGOS COMPLEMENTARES | SEDI - SERVIÇOS DIVERSOS | H | 0,7 | 17,75 | 12.42
Insumo da Composição |  | 00007693 | SINAPI | TUBO ACO GALVANIZADO COM COSTURA, CLASSE MEDIA, DN 4", E = 4,50* MM, PESO 12,10* KG/M (NBR 5580) | Material | M | 1,01 | 86,35 | 87.21
Insumo da Composição |  | 00003146 | SINAPI | FITA VEDA ROSCA EM ROLOS DE 18 MM X 10 M (L X C) | Material | UN | 2,07 | 2,79 | 5.77
| Item | Código | Banco | Descrição | Tipo | Und | Quant. | Valor Unit | Total
Composição | 24.41 | SDC03130 | Próprio | LUMINARIA DE EMERGENCIA 1200 LUMENS DE 24 LEDS, POTENCIA 32 W, BATERIA DE LITIO, AUTONOMIA DE 3 HRS | INEL - INSTALAÇÃO ELÉTRICA/ELETRIFICAÇÃO E ILUMINAÇÃO EXTERNA | UN | 1 | 243,40 | 243,40
Composição Auxiliar |  | 88264 | SINAPI | ELETRICISTA COM ENCARGOS COMPLEMENTARES | SEDI - SERVIÇOS DIVERSOS | H | 1,0 | 17,95 | 17.95
Composição Auxiliar |  | 88247 | SINAPI | AUXILIAR DE ELETRICISTA COM ENCARGOS COMPLEMENTARES | SEDI - SERVIÇOS DIVERSOS | H | 1,0 | 14,58 | 14.58
Insumo da Composição |  | 00000257 | Próprio | BLOCO LUMINÁRIA DE EMERGENCIA 1200 LUMENS | Material | UN | 1,0 | 210,87 | 210.87
| Item | Código | Banco | Descrição | Tipo | Und | Quant. | Valor Unit | Total
Composição | 24.42 | SES0027 | Próprio | FORNECIMENTO E INSTALAÇÃO DE BOMBA CENTRIFUCA 15HP | ASTU - ASSENTAMENTO DE TUBOS E PECAS | UND | 1 | 7.933,55 | 7.933,55
Composição Auxiliar |  | 73836/002 | SINAPI | INSTALACAO DE CONJ.MOTO BOMBA HORIZONTAL DE 12,5 A 25 CV | INPR - INSTALAÇÕES DE PRODUÇÃO | UN | 1,0 | 572,19 | 572.19
Insumo da Composição |  | 00039925 | SINAPI | BOMBA CENTRIFUGA MONOESTAGIO COM MOTOR ELETRICO MONOFASICO, POTENCIA 15 HP, DIAMETRO DO ROTOR *173* MM, HM/Q = *30* MCA / *90* M3/H A *45* MCA / *55* M3/H | Equipamento | UN | 1,0 | 7.361,36 | 7361.36
| Item | Código | Banco | Descrição | Tipo | Und | Quant. | Valor Unit | Total
Composição | 24.47 | SDC02086 | Próprio | COLAR TOMADA PVC, COM TRAVAS, SAIDA COM ROSCA, DE 32 MM X 3/4", PARA LIGACAO PREDIAL DE AGUA | INHI - INSTALAÇÕES HIDROS SANITÁRIAS | UN | 1 | 14,58 | 14,58
Composição Auxiliar |  | 88248 | SINAPI | AUXILIAR DE ENCANADOR OU BOMBEIRO HIDRÁULICO COM ENCARGOS COMPLEMENTARES | SEDI - SERVIÇOS DIVERSOS | H | 0,12 | 14,43 | 1.73
Composição Auxiliar |  | 88267 | SINAPI | ENCANADOR OU BOMBEIRO HIDRÁULICO COM ENCARGOS COMPLEMENTARES | SEDI - SERVIÇOS DIVERSOS | H | 0,12 | 17,75 | 2.13
Insumo da Composição |  | 00020080 | SINAPI | ADESIVO PLASTICO PARA PVC, FRASCO COM 175 GR | Material | UN | 0,04 | 15,48 | 0.61
Insumo da Composição |  | 00001402 | SINAPI | COLAR TOMADA PVC, COM TRAVAS, SAIDA COM ROSCA, DE 32 MM X 1/2" OU 32 MM X 3/4", PARA LIGACAO PREDIAL DE AGUA | Material | UN | 1,0 | 9,68 | 9.68
Insumo da Composição |  | 00020083 | SINAPI | SOLUCAO LIMPADORA PARA PVC, FRASCO COM 1000 CM3 | Material | UN | 0,01 | 42,36 | 0.42
Insumo da Composição |  | 00038383 | SINAPI | LIXA D'AGUA EM FOLHA, GRAO 100 | Material | UN | 0,012 | 1,54 | 0.01
| Item | Código | Banco | Descrição | Tipo | Und | Quant. | Valor Unit | Total
Composição | 25.1 | SDC04010 | Próprio | FORNECIMENTO E INSTALAÇÃO DE PISO PODOTÁTIL, EM CONCRETO, 25x25CM, DIRECIONAL/ALERTA | SEDI - SERVIÇOS DIVERSOS | m² | 1 | 172,19 | 172,19
Composição Auxiliar |  | 88256 | SINAPI | AZULEJISTA OU LADRILHISTA COM ENCARGOS COMPLEMENTARES | SEDI - SERVIÇOS DIVERSOS | H | 1,6 | 16,10 | 25.76
Composição Auxiliar |  | 88316 | SINAPI | SERVENTE COM ENCARGOS COMPLEMENTARES | SEDI - SERVIÇOS DIVERSOS | H | 1,25 | 14,04 | 17.55
Insumo da Composição |  | 00001106 | SINAPI | CAL HIDRATADA CH-I PARA ARGAMASSAS | Material | KG | 2,73 | 0,56 | 1.52
Insumo da Composição |  | 00000370 | SINAPI | AREIA MEDIA - POSTO JAZIDA/FORNECEDOR (RETIRADO NA JAZIDA, SEM TRANSPORTE) | Material | m³ | 0,0182 | 60,00 | 1.09
Insumo da Composição |  | 00001379 | SINAPI | CIMENTO PORTLAND COMPOSTO CP II-32 | Material | KG | 2,8 | 0,47 | 1.31
Insumo da Composição |  | 00000185 | Próprio | PISO TÁTIL EM CONCRETO, 25X25CM - DIRECIONAL E E ALERTA | Material | UN | 17,6 | 7,10 | 124.96
| Item | Código | Banco | Descrição | Tipo | Und | Quant. | Valor Unit | Total
Composição | 25.4 | SDC04009 | Próprio | FORNECIMENTO E INSTALAÇÃO DE BARRA DE APOIO PARA PCD, EM AÇO INOX, 80CM | SEDI - SERVIÇOS DIVERSOS | UN | 1 | 239,29 | 239,29
Composição Auxiliar |  | 88309 | SINAPI | PEDREIRO COM ENCARGOS COMPLEMENTARES | SEDI - SERVIÇOS DIVERSOS | H | 1,0 | 17,33 | 17.33
Composição Auxiliar |  | 88316 | SINAPI | SERVENTE COM ENCARGOS COMPLEMENTARES | SEDI - SERVIÇOS DIVERSOS | H | 1,0 | 14,04 | 14.04
Insumo da Composição |  | 00036081 | SINAPI | BARRA DE APOIO RETA, EM ACO INOX POLIDO, COMPRIMENTO 80CM, DIAMETRO MINIMO 3 CM | Material | UN | 1,0 | 207,92 | 207.92
| Item | Código | Banco | Descrição | Tipo | Und | Quant. | Valor Unit | Total
Composição | 26.3 | SDC02254 | Próprio | ASSENTAMENTO DE TUBO DE PVC PARA REDE COLETORA DE ESGOTO DE PAREDE MACIÇA, DN 200 MM, JUNTA ELÁSTICA, INSTALADO EM LOCAL COM NÍVEL BAIXO DE INTERFERÊNCIAS | INHI - INSTALAÇÕES HIDROS SANITÁRIAS | M | 1 | 58,38 | 58,38
Composição Auxiliar |  | 88246 | SINAPI | ASSENTADOR DE TUBOS COM ENCARGOS COMPLEMENTARES | SEDI - SERVIÇOS DIVERSOS | H | 0,0867 | 21,07 | 1.82
Composição Auxiliar |  | 88316 | SINAPI | SERVENTE COM ENCARGOS COMPLEMENTARES | SEDI - SERVIÇOS DIVERSOS | H | 0,0867 | 14,04 | 1.21
Insumo da Composição |  | 00041930 | SINAPI | TUBO COLETOR DE ESGOTO PVC, JEI, DN 200 MM (NBR 7362) | Material | M | 1,0 | 55,35 | 55.35
| Item | Código | Banco | Descrição | Tipo | Und | Quant. | Valor Unit | Total
Composição | 26.14 | SDC02051 | Próprio | CAIXA DE PASSAGEM 60X60X70 COM TAMPA DE GRELHA DE FERRO FUNDIDO | DROP - DRENAGEM/OBRAS DE CONTENÇÃO / POÇOS DE VISITA E CAIXAS | UN | 1 | 328,94 | 328,94
Composição Auxiliar |  | 88309 | SINAPI | PEDREIRO COM ENCARGOS COMPLEMENTARES | SEDI - SERVIÇOS DIVERSOS | H | 5,01 | 17,33 | 86.82
Composição Auxiliar |  | 88316 | SINAPI | SERVENTE COM ENCARGOS COMPLEMENTARES | SEDI - SERVIÇOS DIVERSOS | H | 8,81 | 14,04 | 123.69
Insumo da Composição |  | 00000370 | SINAPI | AREIA MEDIA - POSTO JAZIDA/FORNECEDOR (RETIRADO NA JAZIDA, SEM TRANSPORTE) | Material | m³ | 0,15 | 60,00 | 9
Insumo da Composição |  | 00001106 | SINAPI | CAL HIDRATADA CH-I PARA ARGAMASSAS | Material | KG | 11,0 | 0,56 | 6.16
Insumo da Composição |  | 00001379 | SINAPI | CIMENTO PORTLAND COMPOSTO CP II-32 | Material | KG | 14,69 | 0,47 | 6.9
Insumo da Composição |  | 00004722 | SINAPI | PEDRA BRITADA N. 3 (38 A 50 MM) POSTO PEDREIRA/FORNECEDOR, SEM FRETE | Material | m³ | 0,012 | 63,77 | 0.76
Insumo da Composição |  | 00007258 | SINAPI | TIJOLO CERAMICO MACICO *5 X 10 X 20* CM | Material | UN | 200,0 | 0,34 | 68
Insumo da Composição |  | 00011236 | SINAPI | GRELHA FOFO SIMPLES COM REQUADRO, CARGA MAXIMA 1,5 T, 200 X 1000 MM, E= *15* MM | Material | UN | 0,18 | 153,44 | 27.61
| Item | Código | Banco | Descrição | Tipo | Und | Quant. | Valor Unit | Total
Composição | 26.30 | SDC02050 | Próprio | RALO HEMISFÉRICO EM Fº Fº, TIPO ABACAXI 100MM | INHI - INSTALAÇÕES HIDROS SANITÁRIAS | UN | 1 | 29,72 | 29,72
Composição Auxiliar |  | 88267 | SINAPI | ENCANADOR OU BOMBEIRO HIDRÁULICO COM ENCARGOS COMPLEMENTARES | SEDI - SERVIÇOS DIVERSOS | H | 0,5 | 17,75 | 8.87
Composição Auxiliar |  | 88316 | SINAPI | SERVENTE COM ENCARGOS COMPLEMENTARES | SEDI - SERVIÇOS DIVERSOS | H | 0,5 | 14,04 | 7.02
Insumo da Composição |  | 00011708 | SINAPI | RALO FOFO SEMIESFERICO, 100 MM, PARA LAJES/ CALHAS | Material | UN | 1,0 | 13,83 | 13.83
| Item | Código | Banco | Descrição | Tipo | Und | Quant. | Valor Unit | Total
Composição | 27.2 | SDC01003 | Próprio | FORNECIMENTO E INSTALAÇÃO DE PEITORIL EM GRANITO ANDORINHA, ASSENTADO COM ARGAMASSA TRACO 1:3 (CIMENTO E AREIA MEDIA), PREPARO MANUAL DA ARGAMASSA | ESQV - ESQUADRIAS/FERRAGENS/VIDROS | m² | 1 | 576,34 | 576,34
Composição Auxiliar |  | 88274 | SINAPI | MARMORISTA/GRANITEIRO COM ENCARGOS COMPLEMENTARES | SEDI - SERVIÇOS DIVERSOS | H | 2,4 | 16,51 | 39.62
Composição Auxiliar |  | 88316 | SINAPI | SERVENTE COM ENCARGOS COMPLEMENTARES | SEDI - SERVIÇOS DIVERSOS | H | 2,4 | 14,04 | 33.69
Composição Auxiliar |  | 88629 | SINAPI | ARGAMASSA TRAÇO 1:3 (CIMENTO E AREIA MÉDIA), PREPARO MANUAL. AF_08/2014 | SEDI - SERVIÇOS DIVERSOS | m³ | 0,022 | 395,55 | 8.7
Insumo da Composição |  | 00011795 | SINAPI | GRANITO PARA BANCADA, POLIDO, TIPO ANDORINHA/ QUARTZ/ CASTELO/ CORUMBA OU OUTROS EQUIVALENTES DA REGIAO, E= *2,5* CM | Material | m² | 1,0 | 494,33 | 494.33
| Item | Código | Banco | Descrição | Tipo | Und | Quant. | Valor Unit | Total
Composição | 27.3 | SDC04120 | Próprio | BANCADA EM GRANITO CINZA ANDORINHA, E=2CM | INHI - INSTALAÇÕES HIDROS SANITÁRIAS | m² | 1 | 525,84 | 525,84
Composição Auxiliar |  | 88309 | SINAPI | PEDREIRO COM ENCARGOS COMPLEMENTARES | SEDI - SERVIÇOS DIVERSOS | H | 0,65 | 17,33 | 11.26
Composição Auxiliar |  | 88316 | SINAPI | SERVENTE COM ENCARGOS COMPLEMENTARES | SEDI - SERVIÇOS DIVERSOS | H | 1,14 | 14,04 | 16
Insumo da Composição |  | 00000592 | SINAPI | CANTONEIRA ALUMINIO ABAS IGUAIS 1 ", E = 1/8 ", 25,40 X 3,17 MM (0,408 KG/M) | Material | KG | 0,2448 | 17,40 | 4.25
Insumo da Composição |  | 00011795 | SINAPI | GRANITO PARA BANCADA, POLIDO, TIPO ANDORINHA/ QUARTZ/ CASTELO/ CORUMBA OU OUTROS EQUIVALENTES DA REGIAO, E= *2,5* CM | Material | m² | 1,0 | 494,33 | 494.33
| Item | Código | Banco | Descrição | Tipo | Und | Quant. | Valor Unit | Total
Composição | 27.4 | SDC04015 | Próprio | FORNECIMENTO DE TOTEM EM CONCRETO ARMADO DE ACORDO COM MODELO DA SEDUC, DIMENSÕES 260X110X15CM, INCLUSIVE PLACA EM AÇO INOX | SEDI - SERVIÇOS DIVERSOS | UN | 1 | 3.800,00 | 3.800,00
Insumo da Composição |  | 00000144 | Próprio | TOTEM EM CONCRETO ARMADO DE ACORDO COM MODELO DA SEDUC, DIMENSÕES 260X110X15CM, INCLUSIVE PLACA EM AÇO INOX | Material | UN | 1,0 | 3.800,00 | 3800
| Item | Código | Banco | Descrição | Tipo | Und | Quant. | Valor Unit | Total
Composição | 27.7 | SDC04001 | Próprio | TOALHEIRO PLASTICO TIPO DISPENSER PARA PAPEL TOALHA INTERFOLHADO | SEDI - SERVIÇOS DIVERSOS | UN | 1 | 56,09 | 56,09
Composição Auxiliar |  | 88309 | SINAPI | PEDREIRO COM ENCARGOS COMPLEMENTARES | SEDI - SERVIÇOS DIVERSOS | H | 0,6 | 17,33 | 10.39
Insumo da Composição |  | 00037401 | SINAPI | TOALHEIRO PLASTICO TIPO DISPENSER PARA PAPEL TOALHA INTERFOLHADO | Material | UN | 1,0 | 45,70 | 45.7
| Item | Código | Banco | Descrição | Tipo | Und | Quant. | Valor Unit | Total
Composição | 27.8 | SDC04033 | Próprio | FORNECIMENTO E INSTALAÇÃO DE LETRA CAIXA 30 CM EM CHAPA GALVANIZADA PINTADA COM TINTA AUTOMOTIVA, PARA LETREIRO COM NOME DA INSTITUIÇÃO | SEDI - SERVIÇOS DIVERSOS | UN | 1 | 180,00 | 180,00
Insumo da Composição |  | 00000162 | Próprio | LETRA CAIXA EM CHAPA GALVANIZADA PINTADA COM TINTA AUTOMOTIVA, 30CM INSTALADO | Material | UN | 1,0 | 180,00 | 180
| Item | Código | Banco | Descrição | Tipo | Und | Quant. | Valor Unit | Total
Composição | 27.9 | SDC04004 | Próprio | FORNECIMENTO E INSTALAÇÃO DE PLACA DE PORTA, EM PVC, COM ESCRITA EM BRAILE, DIMENSÕES 30X10CM | SEDI - SERVIÇOS DIVERSOS | UN | 1 | 140,00 | 140,00
Insumo da Composição |  | 00000186 | Próprio | PLACA DE PORTA EM PVC 2MM, SUPERFÍCIE REVESTIDA COM ADESIVO PVC CINZA (REF. COR PANTONE 420 C), BRAILE APLICADO ABAIXO DOS TEXTOS VISUAIS E TÁTEIS, DIMENSÕES 30X10CM | Material | UN | 1,0 | 140,00 | 140
| Item | Código | Banco | Descrição | Tipo | Und | Quant. | Valor Unit | Total
Composição | 27.10 | SDC01239 | Próprio | APLICAÇÃO MANUAL DE PINTURA COM TINTA ESMALTE SINTETICO BRILHO, EM PAREDES, DUAS DEMÃOS | PINT - PINTURAS | m² | 1 | 13,10 | 13,10
Composição Auxiliar |  | 88316 | SINAPI | SERVENTE COM ENCARGOS COMPLEMENTARES | SEDI - SERVIÇOS DIVERSOS | H | 0,2 | 14,04 | 2.8
Composição Auxiliar |  | 88310 | SINAPI | PINTOR COM ENCARGOS COMPLEMENTARES | SEDI - SERVIÇOS DIVERSOS | H | 0,4 | 17,27 | 6.9
Insumo da Composição |  | 00007292 | SINAPI | TINTA ESMALTE SINTETICO PREMIUM BRILHANTE | Material | L | 0,18 | 18,90 | 3.4
| Item | Código | Banco | Descrição | Tipo | Und | Quant. | Valor Unit | Total
Composição | 27.11 | SDC02140 | Próprio | CURVA 45 GRAUS, PVC, SERIE R, ESGOTO PREDIAL, DN 75 MM, JUNTA ELÁSTICA, FORNECIDO E INSTALADO EM RAMAL DE DESCARGA OU RAMAL DE ESGOTO SANITÁRIO | INHI - INSTALAÇÕES HIDROS SANITÁRIAS | UN | 1 | 17,48 | 17,48
Composição Auxiliar |  | 88267 | SINAPI | ENCANADOR OU BOMBEIRO HIDRÁULICO COM ENCARGOS COMPLEMENTARES | SEDI - SERVIÇOS DIVERSOS | H | 0,19 | 17,75 | 3.37
Composição Auxiliar |  | 88248 | SINAPI | AUXILIAR DE ENCANADOR OU BOMBEIRO HIDRÁULICO COM ENCARGOS COMPLEMENTARES | SEDI - SERVIÇOS DIVERSOS | H | 0,19 | 14,43 | 2.74
Insumo da Composição |  | 00000297 | SINAPI | ANEL BORRACHA PARA TUBO ESGOTO PREDIAL DN 75 MM (NBR 5688) | Material | UN | 1,0 | 1,34 | 1.34
Insumo da Composição |  | 00020078 | SINAPI | PASTA LUBRIFICANTE PARA TUBOS E CONEXOES COM JUNTA ELASTICA (USO EM PVC, ACO, POLIETILENO E OUTROS) ( DE *400* G) | Material | UN | 0,03 | 17,86 | 0.53
Insumo da Composição |  | 00038425 | SINAPI | CURVA DE PVC, 45 GRAUS, SERIE R, DN 75 MM, PARA ESGOTO PREDIAL | Material | UN | 1,0 | 9,50 | 9.5
| Item | Código | Banco | Descrição | Tipo | Und | Quant. | Valor Unit | Total
Composição |  | COMP.SES - 072 | Próprio | FORNECIMENTO E INSTALAÇÃO POSTE DE CONCRETO DT 12/600 | FUES - FUNDAÇÕES E ESTRUTURAS | UND | 1 | 2.022,33 | 2.022,33
Composição Auxiliar |  | 88316 | SINAPI | SERVENTE COM ENCARGOS COMPLEMENTARES | SEDI - SERVIÇOS DIVERSOS | H | 6,0 | 14,04 | 84.24
Composição Auxiliar |  | 91634 | SINAPI | GUINDAUTO HIDRÁULICO, CAPACIDADE MÁXIMA DE CARGA 6500 KG, MOMENTO MÁXIMO DE CARGA 5,8 TM, ALCANCE MÁXIMO HORIZONTAL 7,60 M, INCLUSIVE CAMINHÃO TOCO PBT 9.700 KG, POTÊNCIA DE 160 CV - CHP DIURNO. AF_08/2015 | CHOR - CUSTOS HORÁRIOS DE MÁQUINAS E EQUIPAMENTOS | CHP | 1,5 | 117,82 | 176.73
Composição Auxiliar |  | 92873 | SINAPI | LANÇAMENTO COM USO DE BALDES, ADENSAMENTO E ACABAMENTO DE CONCRETO EM ESTRUTURAS. AF_12/2015 | FUES - FUNDAÇÕES E ESTRUTURAS | m³ | 0,2 | 142,58 | 28.51
Composição Auxiliar |  | 94969 | SINAPI | CONCRETO FCK = 15MPA, TRAÇO 1:3,4:3,5 (CIMENTO/ AREIA MÉDIA/ BRITA 1) - PREPARO MECÂNICO COM BETONEIRA 600 L. AF_07/2016 | FUES - FUNDAÇÕES E ESTRUTURAS | m³ | 0,2 | 267,12 | 53.42
Insumo da Composição |  | 004637 | Próprio | POSTE DE CONCRETO DT 12/600 | Material | UN | 1,0 | 1.679,43 | 1679.43
| Item | Código | Banco | Descrição | Tipo | Und | Quant. | Valor Unit | Total
Composição |  | COMP.SES - 090 | Próprio | FORNECIMENTO E INSTALAÇÃO DE TRANSFORMADOR TRIFASICO DE DISTRIBUICAO, POTENCIA DE 750 KVA, TENSAO NOMINAL DE 15 KV | INEL - INSTALAÇÃO ELÉTRICA/ELETRIFICAÇÃO E ILUMINAÇÃO EXTERNA | UND | 1 | 42.290,12 | 42.290,12
Composição Auxiliar |  | 88247 | SINAPI | AUXILIAR DE ELETRICISTA COM ENCARGOS COMPLEMENTARES | SEDI - SERVIÇOS DIVERSOS | H | 4,0 | 14,58 | 58.32
Composição Auxiliar |  | 88264 | SINAPI | ELETRICISTA COM ENCARGOS COMPLEMENTARES | SEDI - SERVIÇOS DIVERSOS | H | 4,0 | 17,95 | 71.8
Insumo da Composição |  | 005873 | Próprio | TRANSFORMADOR TRIFÁSICO 750KVA 15KV | Material | UN | 1,0 | 42.160,00 | 42160
| Item | Código | Banco | Descrição | Tipo | Und | Quant. | Valor Unit | Total
Composição | 1.13 | COMP.SES - 094 | Próprio | TOMADA 2P+T 10A COM PLACA - FORNECIMENTO E INSTALAÇÃO | INEL - INSTALAÇÃO ELÉTRICA/ELETRIFICAÇÃO E ILUMINAÇÃO EXTERNA | UN | 1 | 18,01 | 18,01
Composição Auxiliar |  | 88247 | SINAPI | AUXILIAR DE ELETRICISTA COM ENCARGOS COMPLEMENTARES | SEDI - SERVIÇOS DIVERSOS | H | 0,45 | 14,58 | 6.56
Composição Auxiliar |  | 88264 | SINAPI | ELETRICISTA COM ENCARGOS COMPLEMENTARES | SEDI - SERVIÇOS DIVERSOS | H | 0,45 | 17,95 | 8.07
Insumo da Composição |  | 009611 | Próprio | TOMADA 2P+T 10A COM PLACA HOMELINK | Material | UN | 1,0 | 3,38 | 3.38
| Item | Código | Banco | Descrição | Tipo | Und | Quant. | Valor Unit | Total
Composição |  | COMP.SES - 095 | Próprio | INTERRUPTOR SIMPLES DE EMBUTIR 1 TECLA, COM PLACA - FORNECIMENTO E INSTALAÇÃO | INEL - INSTALAÇÃO ELÉTRICA/ELETRIFICAÇÃO E ILUMINAÇÃO EXTERNA | UN | 1 | 9,41 | 9,41
Composição Auxiliar |  | 88247 | SINAPI | AUXILIAR DE ELETRICISTA COM ENCARGOS COMPLEMENTARES | SEDI - SERVIÇOS DIVERSOS | H | 0,15 | 14,58 | 2.18
Composição Auxiliar |  | 88264 | SINAPI | ELETRICISTA COM ENCARGOS COMPLEMENTARES | SEDI - SERVIÇOS DIVERSOS | H | 0,25 | 17,95 | 4.48
Insumo da Composição |  | 009609 | Próprio | INTERRUPTOR SIMPLES 1 TECLA C/ PLACA HOMELINK | Material | UN | 1,0 | 2,75 | 2.75
| Item | Código | Banco | Descrição | Tipo | Und | Quant. | Valor Unit | Total
Composição |  | COMP.SES - 070 | Próprio | FORNECIMENTO E INSTALAÇÃO DE DISJUNTOR TRIPOLAR A VÁCUO 15 KV - 1250A, INCLUSO RELE DE PROTEÇÃO, TC´s, TP´s | INEL - INSTALAÇÃO ELÉTRICA/ELETRIFICAÇÃO E ILUMINAÇÃO EXTERNA | UN | 1 | 43.530,04 | 43.530,04
Composição Auxiliar |  | 88247 | SINAPI | AUXILIAR DE ELETRICISTA COM ENCARGOS COMPLEMENTARES | SEDI - SERVIÇOS DIVERSOS | H | 3,0 | 14,58 | 43.74
Composição Auxiliar |  | 88264 | SINAPI | ELETRICISTA COM ENCARGOS COMPLEMENTARES | SEDI - SERVIÇOS DIVERSOS | H | 3,0 | 17,95 | 53.85
Insumo da Composição |  | 006888 | Próprio | DISJUNTOR MT VACUO 15KV 1250A + RELE | Material | UN | 1,0 | 43.432,45 | 43432.45
| Item | Código | Banco | Descrição | Tipo | Und | Quant. | Valor Unit | Total
Composição |  | COMP.SES - 088 | Próprio | FORNECIMENTO E INSTALAÇÃO DE QGBT | INEL - INSTALAÇÃO ELÉTRICA/ELETRIFICAÇÃO E ILUMINAÇÃO EXTERNA | UN | 1 | 18931.24 | 18931.24
Composição Auxiliar |  | 88247 | SINAPI | AUXILIAR DE ELETRICISTA COM ENCARGOS COMPLEMENTARES | SEDI - SERVIÇOS DIVERSOS | H | 8,0 | 14,58 | 116.64
Composição Auxiliar |  | 88264 | SINAPI | ELETRICISTA COM ENCARGOS COMPLEMENTARES | SEDI - SERVIÇOS DIVERSOS | H | 8,0 | 17,95 | 143.6
Insumo da Composição |  | 001043 | Próprio | QUADRO GERAL DE BAIXA TENSÃO 15KV, TENSÃO 690V, CORRENTE NOMINAL 2500A | Material | UN | 1,0 | 18671 | 18671
| Item | Código | Banco | Descrição | Tipo | Und | Quant. | Valor Unit | Total
Composição | 1.2 | COMP.SES - 071 | Próprio | CONJUNTO PORCA E ARRUELA 1/4 POL | INEL - INSTALAÇÃO ELÉTRICA/ELETRIFICAÇÃO E ILUMINAÇÃO EXTERNA | UN | 1 | 3,56 | 3,56
Composição Auxiliar |  | 88247 | SINAPI | AUXILIAR DE ELETRICISTA COM ENCARGOS COMPLEMENTARES | SEDI - SERVIÇOS DIVERSOS | H | 0,09 | 14,58 | 1.31
Composição Auxiliar |  | 88264 | SINAPI | ELETRICISTA COM ENCARGOS COMPLEMENTARES | SEDI - SERVIÇOS DIVERSOS | H | 0,09 | 17,95 | 1.61
Insumo da Composição |  | 000371 | Próprio | ARRUELA LISA ZINCADA 1/4 POL | Material | UN | 1,0 | 0,17 | 0.17
Insumo da Composição |  | INS.SES - 022 | Próprio | PARAF. LENTILHA C/ TRAVA 1/4 X 3/4 POL | Material | UN | 1,0 | 0,30 | 0.3
Insumo da Composição |  | 00039997 | SINAPI | PORCA ZINCADA, SEXTAVADA, DIAMETRO 1/4" | Material | UN | 1,0 | 0,17 | 0.17
| Item | Código | Banco | Descrição | Tipo | Und | Quant. | Valor Unit | Total
Composição | 1.4 | COMP.SES - 073 | Próprio | FORNECIMENTO E INSTALAÇÃO DE PARA-RAIO 280V, 10 KA | INEL - INSTALAÇÃO ELÉTRICA/ELETRIFICAÇÃO E ILUMINAÇÃO EXTERNA | UND | 1 | 102,95 | 102,95
Composição Auxiliar |  | 88247 | SINAPI | AUXILIAR DE ELETRICISTA COM ENCARGOS COMPLEMENTARES | SEDI - SERVIÇOS DIVERSOS | H | 1,0 | 14,58 | 14.58
Composição Auxiliar |  | 88264 | SINAPI | ELETRICISTA COM ENCARGOS COMPLEMENTARES | SEDI - SERVIÇOS DIVERSOS | H | 1,0 | 17,95 | 17.95
Insumo da Composição |  | 00004272 | SINAPI | PARA-RAIOS DE BAIXA TENSAO, TENSAO DE OPERACAO *280* V , CORRENTE MAXIMA *20* KA | Material | UN | 1,0 | 70,42 | 70.42
| Item | Código | Banco | Descrição | Tipo | Und | Quant. | Valor Unit | Total
Composição | 1.5 | COMP.SES - 074 | Próprio | CHAVE SECCIONADORA TRIPOLAR DE MÉDIA TENSÃO 630 A - 15KV | INEL - INSTALAÇÃO ELÉTRICA/ELETRIFICAÇÃO E ILUMINAÇÃO EXTERNA | UN | 1 | 1.685,97 | 1.685,97
Composição Auxiliar |  | 88247 | SINAPI | AUXILIAR DE ELETRICISTA COM ENCARGOS COMPLEMENTARES | SEDI - SERVIÇOS DIVERSOS | H | 2,0 | 14,58 | 29.16
Composição Auxiliar |  | 88264 | SINAPI | ELETRICISTA COM ENCARGOS COMPLEMENTARES | SEDI - SERVIÇOS DIVERSOS | H | 2,0 | 17,95 | 35.9
Insumo da Composição |  | 00003302 | SINAPI | FUSIVEL NH 100 A TAMANHO 00, CAPACIDADE DE INTERRUPCAO DE 120 KA, TENSAO NOMIMNAL DE 500 V | Material | UN | 3,0 | 8,34 | 25.02
Insumo da Composição |  | 002095 | Próprio | CHAVE SECCIONADORA TRIPOLAR C/ MAN. IN 15KV 630 A | Material | UN | 1,0 | 1.595,89 | 1595.89
| Item | Código | Banco | Descrição | Tipo | Und | Quant. | Valor Unit | Total
Composição | 1.6 | COMP.SES - 075 | Próprio | FORNECIMENTO E INSTALAÇÃO DE CAIXA DE INSPEÇÃO CILÍNDRICA EM CONCRETO PRÉ-MOLDADO, INSLUSIVE TAMPA E LANÇAMENTO DE BRITA NO FUNDO, DIM. 30CM X 40CM - ATERRAMENTO | INEL - INSTALAÇÃO ELÉTRICA/ELETRIFICAÇÃO E ILUMINAÇÃO EXTERNA | UN | 1 | 90,58 | 90,58
Composição Auxiliar |  | 88248 | SINAPI | AUXILIAR DE ENCANADOR OU BOMBEIRO HIDRÁULICO COM ENCARGOS COMPLEMENTARES | SEDI - SERVIÇOS DIVERSOS | H | 1,0 | 14,43 | 14.43
Composição Auxiliar |  | 88267 | SINAPI | ENCANADOR OU BOMBEIRO HIDRÁULICO COM ENCARGOS COMPLEMENTARES | SEDI - SERVIÇOS DIVERSOS | H | 1,0 | 17,75 | 17.75
Composição Auxiliar |  | 88309 | SINAPI | PEDREIRO COM ENCARGOS COMPLEMENTARES | SEDI - SERVIÇOS DIVERSOS | H | 1,5 | 17,33 | 25.99
Composição Auxiliar |  | 88316 | SINAPI | SERVENTE COM ENCARGOS COMPLEMENTARES | SEDI - SERVIÇOS DIVERSOS | H | 1,5 | 14,04 | 21.06
Insumo da Composição |  | 00000370 | SINAPI | AREIA MEDIA - POSTO JAZIDA/FORNECEDOR (RETIRADO NA JAZIDA, SEM TRANSPORTE) | Material | m³ | 0,002 | 60,00 | 0.12
Insumo da Composição |  | 00001379 | SINAPI | CIMENTO PORTLAND COMPOSTO CP II-32 | Material | KG | 2,0 | 0,47 | 0.94
Insumo da Composição |  | 00034643 | SINAPI | CAIXA INSPECAO EM POLIETILENO PARA ATERRAMENTO E PARA RAIOS DIAMETRO = 300 MM | Material | UN | 1,0 | 10,29 | 10.29
| Item | Código | Banco | Descrição | Tipo | Und | Quant. | Valor Unit | Total
Composição | 1.7 | COMP.SES - 087 | Próprio | CAIXA DE MEDICAO , COM VISOR, EM CHAPA DE ACO 18 USG 1600A | INEL - INSTALAÇÃO ELÉTRICA/ELETRIFICAÇÃO E ILUMINAÇÃO EXTERNA | UN | 1 | 1.392,44 | 1.392,44
Composição Auxiliar |  | 88264 | SINAPI | ELETRICISTA COM ENCARGOS COMPLEMENTARES | SEDI - SERVIÇOS DIVERSOS | H | 8,0 | 17,95 | 143.6
Composição Auxiliar |  | 88247 | SINAPI | AUXILIAR DE ELETRICISTA COM ENCARGOS COMPLEMENTARES | SEDI - SERVIÇOS DIVERSOS | H | 8,0 | 14,58 | 116.64
Insumo da Composição |  | 001042 | Próprio | CAIXA DE MEDIÇÃO ENERGIA INDIRETA 1600A | Material | UN | 1,0 | 1.132,20 | 1132.2
| Item | Código | Banco | Descrição | Tipo | Und | Quant. | Valor Unit | Total
Composição | 1.10 | COMP.SES - 091 | Próprio | CABO DE ALUMINIO 25MM 8.7/15K FORNECIMENTO E INSTALAÇÃO. | INEL - INSTALAÇÃO ELÉTRICA/ELETRIFICAÇÃO E ILUMINAÇÃO EXTERNA | M | 1 | 20,44 | 20,44
Composição Auxiliar |  | 88247 | SINAPI | AUXILIAR DE ELETRICISTA COM ENCARGOS COMPLEMENTARES | SEDI - SERVIÇOS DIVERSOS | H | 0,25 | 14,58 | 3.64
Composição Auxiliar |  | 88264 | SINAPI | ELETRICISTA COM ENCARGOS COMPLEMENTARES | SEDI - SERVIÇOS DIVERSOS | H | 0,25 | 17,95 | 4.48
Insumo da Composição |  | 00000868 | SINAPI | CABO DE COBRE NU 25 MM2 MEIO-DURO | Material | M | 1,0 | 12,32 | 12.32
| Item | Código | Banco | Descrição | Tipo | Und | Quant. | Valor Unit | Total
Composição | 1.11 | COMP.SES - 092 | Próprio | TERMINAL A PRESSAO REFORCADO PARA CONEXAO DE CABO DE COBRE A BARRA, CABO 25 E 95MM2 - FORNECIMENTO E INSTALACAO | INEL - INSTALAÇÃO ELÉTRICA/ELETRIFICAÇÃO E ILUMINAÇÃO EXTERNA | UN | 1 | 261,27 | 261,27
Composição Auxiliar |  | 88264 | SINAPI | ELETRICISTA COM ENCARGOS COMPLEMENTARES | SEDI - SERVIÇOS DIVERSOS | H | 1,4 | 17,95 | 25.13
Composição Auxiliar |  | 88316 | SINAPI | SERVENTE COM ENCARGOS COMPLEMENTARES | SEDI - SERVIÇOS DIVERSOS | H | 1,4 | 14,04 | 19.65
Insumo da Composição |  | 00004168 | SINAPI | MUFLA TERMINAL PRIMARIA UNIPOLAR USO INTERNO PARA CABO 35/120MM2 ISOLACAO 15/25KV EM EPR - BORRACHA DE SILICONE | Material | UN | 1,0 | 216,49 | 216.49
| Item | Código | Banco | Descrição | Tipo | Und | Quant. | Valor Unit | Total
Composição | 1.12 | COMP.SES - 093 | Próprio | FORNECIMENTO E INSTALAÇÃO DE TAMPA DE AÇO PARA CAIXA DE INSPEÇÃO 300MM | INEL - INSTALAÇÃO ELÉTRICA/ELETRIFICAÇÃO E ILUMINAÇÃO EXTERNA | UN | 1 | 48,42 | 48,42
Composição Auxiliar |  | 88264 | SINAPI | ELETRICISTA COM ENCARGOS COMPLEMENTARES | SEDI - SERVIÇOS DIVERSOS | H | 0,45 | 17,95 | 8.07
Composição Auxiliar |  | 88316 | SINAPI | SERVENTE COM ENCARGOS COMPLEMENTARES | SEDI - SERVIÇOS DIVERSOS | H | 0,8 | 14,04 | 11.23
Insumo da Composição |  | 004766 | Próprio | TAMPA DE AÇO PARA CAIXA DE INSP. TERRA 300MM | Material | UN | 1,0 | 29,12 | 29.12
| Item | Código | Banco | Descrição | Tipo | Und | Quant. | Valor Unit | Total
Composição | 1.15 | COMP.SES - 096 | Próprio | FORNECIMENTO E INSTALAÇÃO DE HASTE DE ATERRAMENTO COBREADA DE ALTA CAMADA 5/8" X 2,4 M | INEL - INSTALAÇÃO ELÉTRICA/ELETRIFICAÇÃO E ILUMINAÇÃO EXTERNA | UN | 1 | 29,94 | 29,94
Composição Auxiliar |  | 88247 | SINAPI | AUXILIAR DE ELETRICISTA COM ENCARGOS COMPLEMENTARES | SEDI - SERVIÇOS DIVERSOS | H | 0,2 | 14,58 | 2.91
Composição Auxiliar |  | 88264 | SINAPI | ELETRICISTA COM ENCARGOS COMPLEMENTARES | SEDI - SERVIÇOS DIVERSOS | H | 0,2 | 17,95 | 3.59
Insumo da Composição |  | 00003383 | SINAPI | HASTE DE ATERRAMENTO EM ACO COM 2,40 M DE COMPRIMENTO E DN = 5/8", REVESTIDA COM BAIXA CAMADA DE COBRE, SEM CONECTOR | Material | UN | 1,0 | 23,44 | 23.44
| Item | Código | Banco | Descrição | Tipo | Und | Quant. | Valor Unit | Total
Composição | 1.16 | COMP.SES - 100 | Próprio | INSTALAÇÃO DE CABINE DE ALTA TENSÃO | INEL - INSTALAÇÃO ELÉTRICA/ELETRIFICAÇÃO E ILUMINAÇÃO EXTERNA | und | 1 | #VALUE! | #VALUE!
Composição Auxiliar |  | COMP.SES - 088 | Próprio | FORNECIMENTO E INSTALAÇÃO DE QGBT | SEDI - SERVIÇOS DIVERSOS | UN | 2 | 18.931,24 | #VALUE!
Composição Auxiliar |  | COMP.SES - 070 | Próprio | FORNECIMENTO E INSTALAÇÃO DE DISJUNTOR TRIPOLAR A VÁCUO 15 KV - 1250A, INCLUSO RELE DE PROTEÇÃO, TC´s, TP´s | SEDI - SERVIÇOS DIVERSOS | UN | 1,0 | 43.530,04 | 43530.04
Insumo da Composição |  | 6097 | Próprio | NO BREAK FORCE LINE 1000BIV/1 | Material | UN | 1,0 | 390,25 | 390.25
Insumo da Composição |  | 004015 | Próprio | LUVA DE BORRACHA CLA 2,5K 500V | Material | UN | 1,0 | 243,74 | 243.74
Insumo da Composição |  | 004020 | Próprio | LUVA DE BORRACHA CLA 20KV 17000V | Material | UN | 1,0 | 652,59 | 652.59
Insumo da Composição |  | 004021 | Próprio | LUVA DE COURO COBERTURA | Material | UN | 1,0 | 34,76 | 34.76
Insumo da Composição |  | 011108 | Próprio | VERGALHAO ROSCADO ZINCADO 1/4 X 3000MM | Material | UN | 35,0 | 8,65 | 302.75
Insumo da Composição |  | 000749 | Próprio | BUCHA DE PASSAGEM INT/INT 15KV 630A | Material | UN | 2,0 | 229,95 | 459.9
Insumo da Composição |  | 005821 | Próprio | VERGALHAO DE COBRE REDONDO 1/4 POL | Material | M | 10,0 | 48,31 | 483.1
Insumo da Composição |  | 008525 | Próprio | CABO DE ALUMINIO 2 AWG C/ ALMA | Material | M | 21,0 | 18,28 | 383.88
| Item | Código | Banco | Descrição | Tipo | Und | Quant. | Valor Unit | Total
Composição | 1.17 | SES0001 | Próprio | Fornecimento e Instalação de Transformador de potência trifásico 750kVA | INEL - INSTALAÇÃO ELÉTRICA/ELETRIFICAÇÃO E ILUMINAÇÃO EXTERNA | un | 1 | 35.907,27 | 35.907,27
Composição Auxiliar |  | 88264 | SINAPI | ELETRICISTA COM ENCARGOS COMPLEMENTARES | SEDI - SERVIÇOS DIVERSOS | H | 16,0 | 17,95 | 287.2
Composição Auxiliar |  | 88247 | SINAPI | AUXILIAR DE ELETRICISTA COM ENCARGOS COMPLEMENTARES | SEDI - SERVIÇOS DIVERSOS | H | 32,0 | 14,58 | 466.56
Composição Auxiliar |  | 88266 | SINAPI | ELETROTÉCNICO COM ENCARGOS COMPLEMENTARES | SEDI - SERVIÇOS DIVERSOS | H | 8,0 | 25,06 | 200.48
Composição Auxiliar |  | 89271 | SINAPI | GUINDASTE HIDRÁULICO AUTOPROPELIDO, COM LANÇA TELESCÓPICA 28,80 M, CAPACIDADE MÁXIMA 30 T, POTÊNCIA 97 KW, TRAÇÃO 4 X 4 - MATERIAIS NA OPERAÇÃO. AF_11/2014 | SEDI - SERVIÇOS DIVERSOS | H | 1,0 | 64,42 | 64.42
Insumo da Composição |  | 00007612 | SINAPI | TRANSFORMADOR TRIFASICO DE DISTRIBUICAO, POTENCIA DE 750 KVA, TENSAO NOMINAL DE 15 KV, TENSAO SECUNDARIA DE 220/127V, EM OLEO ISOLANTE TIPO MINERAL | Material | UN | 1,0 | 34.888,61 | 34888.61

## Mapa de cotação
MAPA DE COTAÇÃO
CODIGO | DESCRIÇÃO | EMPRESA | CNPJ | TELEFONE | CONTATO | DATA | UNIDADE | PREÇO | MEDIANA TOTAL
179 | PERFIL AÇO DOBRADO, LAMINADO E CHAPARIA ASTM A 36 | AÇOFER INDÚSTRIA E COMÉRCIO LTDA | 03.989.217/0002-45 | 36644374 | HELTON | 2017-03-01 | 1KG | 8.04 | 4.88
|  | FERMAT | 03.658.692/0004-09 | 36344700 | MARIELE | 2017-03-01 | 1KG | 4.42
|  | PERFILADOS MULTIAÇO | 02.019.067/0001-01 | 36461605 | DALVA | 2017-03-01 | 1KG | 4.88
180 | PERFIL CUMEEIRA TRAPEZOIDAL GALVANIZADO | AÇOFER INDÚSTRIA E COMERCIO LTDA | 03.989.217/0013-06 | 3646-4422 | RUBENS | 2017-08-01 | Und | 29.83 | 29.83
|  | Mover Cargas Representações | 12.775.361/0001-99 |  | ***** | 2017-08-01 | Und | 45.9
|  | Fermat Industria e Comercio de Perfis Ltda | 03.658.692/0003-10 | 3644-5555 | CRISSANDRO | 2017-08-01 | Und | 16.44
231 | LAJE PRÉ-MOLDADA DE COBERTURA TRELIÇADA, C/ H=12CM, APOIO SIMPLES, INCLUSIVE EPS | LAJE TRELIÇADA |  | 3637-1329 |  | 2017-03-01 | M2 | 40.68 | 41.95
|  | SCM ENGENHARIA | 08.580.820/0001-01 | 3358-7742 |  | 2017-04-01 | M2 | 42
|  | PREMOLDAR |  | 3667-0990 | CLENEO | 2017-05-01 | M2 | 41.95
77 | BARRA NEUTRO 12 FUROS AZUL | SELCO COMERCIO DE MATERIAIS ELÉTRICOS LTDA | 07.624.206/0001-31 | 3027-9000 | CELSO | 2017-05-01 | Und | 42.33 | 36.33
|  | TO LIGADO MATERIAIS ELETRICOS | 07.237.858/0001-13 | 3025-4300 | BEZERRA | 2017-05-01 | Und | 11.54
|  | ELÉTRICA UNIÃO | 25.211.602/0001-19 | 3632-9300 | WENDER | 2017-06-01 | Und | 36.33
78 | BARRA NEUTRO 12 FUROS VERDE | SELCO COMERCIO DE MATERIAIS ELÉTRICOS LTDA | 07.624.206/0001-31 | 3027-9000 | CELSO | 2017-05-01 | Und | 42.33 | 36.4
|  | TO LIGADO MATERIAIS ELETRICOS | 07.237.858/0001-13 | 3025-4300 | BEZERRA | 2017-05-01 | Und | 11.54
|  | ELÉTRICA UNIÃO | 25.211.602/0001-19 | 3632-9300 | WENDER | 2017-06-01 | Und | 36.4
101 | CAIXA DE INSPEÇÃO SUSPENSA | Hidro eletrica Moura | 08.954.892/0001-71 | 3321-0009 | Fernando | 2017-01-23 | Und | 17.99 | 14.43
|  | Petel | 22.760.075/0001-30 | 3634-1717 | Paulo | 2017-01-23 | Und | 13.03
|  | Pizzatto | 04.181.115/0001-80 | 3052-4200 | Leandro | 2017-01-23 | Und | 14.43
112 | CARTUCHO PARA SOLDA 150MM | Hidro eletrica Moura | 08.954.892/0001-71 | 3321-0009 | Fernando | 2017-01-23 | Und | 11.01 | 8.15
|  | Petel | 22.760.075/0001-30 | 3634-1717 | Paulo | 2017-01-23 | Und | 6.68
|  | Pizzatto | 04.181.115/0001-80 | 3052-4200 | Leandro | 2017-01-23 | Und | 8.15
107 | CAIXA EQUALIZADOR 20X20 | Hidro eletrica Moura | 08.954.892/0001-71 | 3321-0009 | Fernando | 2017-01-23 | Und | 318.47 | 307.27
|  | Pizzatto | 04.181.115/0001-80 | 3052-4200 | Leandro | 2017-01-23 | Und | 296.07
128 | DUTO CORRUGADO FLEXÍVEL EM PEAD Ø = 3/4' | REDE DISTRIBUIDORA | 11.138.453/0001-03 | 3634-6949 | RODRIGO | 2017-03-01 | m | 1.18 | 1.18
|  | PIZATTO MATERIAIS ELÉTRICOS | 04.181.115/0001-80 | 3052-4200 | JOSE | 2017-03-01 | m | 1.12
|  | MULTI PADRÃO | 04.220.944/0001-25 | 2123-2600 | WILLIAN | 2017-03-01 | m | 1.2
199 | PROJETOR LED 150W BIVOLT | 3M COMERCIO DE MATERIAIS ELÉTRICOS | 37.470.911/0001-92 | 30291234 | PATRICIA | 2017-03-27 | Und | 796.5 | 1314.28
|  | ART E LUZ | 15.059.263/0001-43 | 30256848 | ADRIANA | 2017-03-27 | Und | 1390
|  | SÓ LED PAINÉIS E ILUMINAÇÃO | 18.453.093/0001-75 | 21276585 | CAMILA | 2017-03-27 | Und | 1314.28
73 | BARRA CHATA DE ALUMÍNIO 1/4" X 3/4" - BARRA 6M | HIDRO E ELÉTRICA MOURA LTDA EPP | 08.954.892/0001-71 | 33210009 | FERNANDO | 2017-01-01 | Und | 58.93 | 58.93
|  | A CENTRAL COMERCIAL ELÉTRICA LTDA | 13.314.982/0001-38 | 15 30315565 | EDUARDO | 2017-02-01 | Und | 37.19
|  | AÇOFER INDÚSTRIA E COMERCIO LTDA | 03.989.217/0002-45 | 21276585 | CAMILA | 2017-02-15 | Und | 66.85
266 | ELETRODUTO ZINCADO 3/4" | PRHIMEL ELÉTRICA E HIDRAULICA | 04.770.552/0001-30 | 3388-3800 | EDER | 2017-03-01 | Und | 13.58 | 13.58
|  | PETEL | 22.760.075/0001-03 | 3634-1717 | RICARDO | 2017-03-01 | Und | 10.48
|  | MOURA HIDRAULICA E ELÉTRICA | 08.954.892/0001-71 | 36342266 | FERNANDO | 2017-03-01 | Und | 13.69
268 | CURVA P/ELETRODUTO ZINCADO 3/4" | PRHIMEL ELÉTRICA E HIDRAULICA | 04.770.552/0001-30 | 3388-3800 | EDER | 2017-03-01 | Und | 4.29 | 3.11
|  | PETEL | 22.760.075/0001-03 | 3634-1717 | RICARDO | 2017-03-01 | Und | 2.12
|  | MOURA HIDRAULICA E ELÉTRICA | 08.954.892/0001-71 | 36342266 | FERNANDO | 2017-03-01 | Und | 3.11
83 | CABO DE COBRE ISOLADO EM EPR FLEXÍVEL 10MM² - 0,6KV/1KV/90° | Selco Comercio de Materiais Elétricos Ltda | 07.624.206/0001-31 | 3027-9000 | Celso | 2017-02-01 | Und | 4.55 | 4.55
|  | Dambros Elétrica e Ferragens Ltda-ME | 11.113.763/0001-65 | 3661-7232 | Amaral | 2017-02-01 | Und | 4.55
|  | PRHIMEL ELÉTRICA E HIDRAULICA | 04.770.552/0001-30 | 3388-3800 | EDER | 2017-02-01 | Und | 4.75
84 | CABO DE COBRE ISOLADO EM EPR FLEXÍVEL 120MM² - 0,6KV/1KV/90° | Selco Comercio de Materiais Elétricos Ltda | 07.624.206/0001-31 | 3027-9000 | Celso | 2017-02-01 | Und | 50.57 | 50.57
|  | Dambros Elétrica e Ferragens Ltda-ME | 11.113.763/0001-65 | 3661-7232 | Amaral | 2017-02-01 | Und | 48.95
|  | PRHIMEL ELÉTRICA E HIDRAULICA | 04.770.552/0001-30 | 3388-3800 | EDER | 2017-02-01 | Und | 55.31
86 | CABO DE COBRE ISOLADO EM EPR FLEXÍVEL 16MM² - 0,6KV/1KV/90° | Selco Comercio de Materiais Elétricos Ltda | 07.624.206/0001-31 | 3027-9000 | Celso | 2017-02-01 | Und | 6.85 | 6.85
|  | Dambros Elétrica e Ferragens Ltda-ME | 11.113.763/0001-65 | 3661-7232 | Amaral | 2017-02-01 | Und | 6.65
|  | PRHIMEL ELÉTRICA E HIDRAULICA | 04.770.552/0001-30 | 3388-3800 | EDER | 2017-02-01 | Und | 7.25
89 | CABO DE COBRE ISOLADO EM EPR FLEXÍVEL 25MM² - 0,6KV/1KV/90° | Selco Comercio de Materiais Elétricos Ltda | 07.624.206/0001-31 | 3027-9000 | Celso | 2017-02-01 | Und | 9.79 | 10.35
|  | Dambros Elétrica e Ferragens Ltda-ME | 11.113.763/0001-65 | 3661-7232 | Amaral | 2017-02-01 | Und | 10.35
|  | PRHIMEL ELÉTRICA E HIDRAULICA | 04.770.552/0001-30 | 3388-3800 | EDER | 2017-02-01 | Und | 11.29
90 | CABO DE COBRE ISOLADO EM EPR FLEXÍVEL 35MM² - 0,6KV/1KV/90° | Selco Comercio de Materiais Elétricos Ltda | 07.624.206/0001-31 | 3027-9000 | Celso | 2017-02-01 | Und | 14.01 | 14.36
|  | Dambros Elétrica e Ferragens Ltda-ME | 11.113.763/0001-65 | 3661-7232 | Amaral | 2017-02-01 | Und | 14.36
|  | PRHIMEL ELÉTRICA E HIDRAULICA | 04.770.552/0001-30 | 3388-3800 | EDER | 2017-02-01 | Und | 15.74
91 | CABO DE COBRE ISOLADO EM EPR FLEXÍVEL 50MM² - 0,6KV/1KV/90° | Selco Comercio de Materiais Elétricos Ltda | 07.624.206/0001-31 | 3027-9000 | Celso | 2017-02-01 | Und | 20.61 | 20.82
|  | Dambros Elétrica e Ferragens Ltda-ME | 11.113.763/0001-65 | 3661-7232 | Amaral | 2017-02-01 | Und | 20.82
|  | PRHIMEL ELÉTRICA E HIDRAULICA | 04.770.552/0001-30 | 3388-3800 | EDER | 2017-02-01 | Und | 22.53
92 | CABO DE COBRE ISOLADO EM EPR FLEXÍVEL 70MM² - 0,6KV/1KV/90° | Selco Comercio de Materiais Elétricos Ltda | 07.624.206/0001-31 | 3027-9000 | Celso | 2017-02-01 | Und | 27.72 | 27.72
|  | Dambros Elétrica e Ferragens Ltda-ME | 11.113.763/0001-65 | 3661-7232 | Amaral | 2017-02-01 | Und | 29.17
|  | PRHIMEL ELÉTRICA E HIDRAULICA | 04.770.552/0001-30 | 3388-3800 | EDER | 2017-02-01 | Und | 26.08
93 | CABO DE COBRE ISOLADO EM EPR FLEXÍVEL 95MM² - 0,6KV/1KV/90° | Selco Comercio de Materiais Elétricos Ltda | 07.624.206/0001-31 | 3027-9000 | Celso | 2017-02-01 | Und | 39.38 | 39.4
|  | Dambros Elétrica e Ferragens Ltda-ME | 11.113.763/0001-65 | 3661-7232 | Amaral | 2017-02-01 | Und | 39.4
|  | PRHIMEL ELÉTRICA E HIDRAULICA | 04.770.552/0001-30 | 3388-3800 | EDER | 2017-02-01 | Und | 40.65
271 | PLACA CEGA P/ CAIXA 4" X 2" | PETEL MATERIAIS ELÉTRICOS | 22.760.075/0001-03 | 36345253 | THIAGO | 2017-03-01 | m | 1.48 | 2.86
|  | HIDRO E ELÉTRICA MOURA LTDA EPP | 08.954.892/0001-71 | 33210009 | CARLA | 2017-03-01 | m | 4.24
279 | CURVA 90° DE FERRO ZINCADO P/ ELTRODUTO DE 1" | PRHIMEL ELÉTRICA E HIDRAULICA | 04.770.552/0001-30 | 3388-3800 | EDER | 2017-03-01 | Und | 5 | 4.47
|  | PETEL | 22.760.075/0001-03 | 3634-1717 | RICARDO | 2017-03-01 | Und | 3.65
|  | MOURA HIDRAULICA E ELÉTRICA | 08.954.892/0001-71 | 36342266 | FERNANDO | 2017-03-01 | Und | 4.47
290 | CABO UTP 04P - CAT. 06 | PLUGMAIS | 07.388.781/0001-82 | 3648-5700 |  | 2017-03-01 | M | 1.9221 | 2.06
|  | FONECOM | 20.106.443/0001-79 | 3026-3918 | EDGAR | 2017-03-01 | M | 2.31
|  | MTTI ENGENHARIA |  | 99972-0536 | JONATAS | 2017-05-01 | M | 2.06
291 | CONECTOR RJ45 FÊMEA - CAT.06 | PLUGMAIS | 07.388.781/0001-82 | 3648-5700 |  | 2017-03-01 | Und | 24.8 | 24.8
|  | FONECOM | 20.106.443/0001-79 | 3026-3918 | EDGAR | 2017-03-01 | Und | 21.85
|  | MTTI ENGENHARIA |  | 99972-0536 | JONATAS | 2017-05-01 | Und | 27.51
292 | PATCH CORD - CAT.06 - 1,5M | PLUGMAIS | 07.388.781/0001-82 | 3648-5700 |  | 2017-03-01 | Und | 23.03 | 23.03
|  | FONECOM | 20.106.443/0001-79 | 3026-3918 | EDGAR | 2017-03-01 | Und | 13.407
|  | MTTI ENGENHARIA |  | 99972-0536 | JONATAS | 2017-05-01 | Und | 27.24
293 | PATCH CORD - CAT.06 - 2,5M | PLUGMAIS | 07.388.781/0001-82 | 3648-5700 |  | 2017-03-01 | Und | 28.72 | 28.72
|  | FONECOM | 20.106.443/0001-79 | 3026-3918 | EDGAR | 2017-03-01 | Und | 13.879
|  | MTTI ENGENHARIA |  | 99972-0536 | JONATAS | 2017-05-01 | Und | 34
294 | PATCH PANEL 24P - CAT.06 | PLUGMAIS | 07.388.781/0001-82 | 3648-5700 |  | 2017-03-01 | Und | 518.51 | 518.51
|  | FONECOM | 20.106.443/0001-79 | 3026-3918 | EDGAR | 2017-03-01 | Und | 444.81
|  | MTTI ENGENHARIA |  | 99972-0536 | JONATAS | 2017-05-01 | Und | 553.08
295 | PATCH PANEL 48P - CAT.06 | PLUGMAIS | 07.388.781/0001-82 | 3648-5700 |  | 2017-03-01 | Und | 1473.94 | 1664.85
|  | FONECOM | 20.106.443/0001-79 | 3026-3918 | EDGAR | 2017-03-01 | Und | 1855.76
|  | MTTI ENGENHARIA |  | 99972-0536 | JONATAS | 2017-05-01 | Und
310 | ESPELHO 4" X 2" P/ 01 RJ45 | PLUGMAIS | 07.388.781/0001-82 | 3648-5700 |  | 2017-03-01 | Und |  | 3.385
|  | FONECOM | 20.106.443/0001-79 | 3026-3918 | EDGAR | 2017-03-01 | Und | 2.57
|  | MTTI ENGENHARIA |  | 99972-0536 | JONATAS | 2017-05-01 | Und | 4.2
186 | PLACA DE PORTA EM PVC, BRAILE 30X10CM | Emplaca Comunicação Visual | 17.786.657/0001-29 | 33226142 | Maria José | 2017-03-01 | Und | 140 | 140
|  | TOTAL ACESSIBILIDADE | 12.127.024/0001-95 | 67 4042-1953 | ALINE | 2017-03-01 | Und | 54.9
|  | Imaginário Mídia Visual e Eventos | 17.856.736/0001-69 | 21368272 |  | 2017-03-01 | Und | 300
185 | PISO TÁTIL EM CONCRETO, 25X25CM - DIRECIONAL E E ALERTA | GEOBLOCOS | 13.537.179/0001-62 | 3667-4802 | MARIA | 2017-03-01 | Und | 4.61 | 7.1
|  | CASTELLI |  | 36143500 | LAURIANO | 2017-03-01 | Und | 7.1
|  | TOTAL ACESSIBILIDADE | 12.127.024/0001-95 | 1130429886 | ALINE | 2017-03-01 | Und | 12.72
144 | FORNECIMENTO DE TOTEM EM CONCRETO ARMADO DE ACORDO COM MODELO DA SEDUC | C.R SANTOS | 07.871.559/0001-36 | 36272588 | CENEDON | 2017-01-23 | Und | 3500 | 3800
|  | RAWAL PLACAS | 15.353.188/0001-29 | 33646642 |  | 2017-01-23 | Und | 3800
|  | ENGENHARIA E CONSTRUTORA EIRELI | 01.180.102/0001-07 | 36242644 |  | 2017-01-23 | Und | 4000
162 | LETRA CAIXA EM CHAPA GALVANIZADA PINTADA COM TINTA AUTOMOTIVA, 30CM INSTALAÇÃO | PUBLIARTE PAINEIS | 03.199.999/0001-38 | 36533888 | ANTÔNIO | 2017-02-01 | Und | 105 | 180
|  | EMPLACA COMUNICAÇÃO VISUAL | 17.786.657/0001-29 | 3624-2644 | MARIA | 2017-02-01 | Und | 200
|  | IMAGINARIO MIDIA VISUAL | 17.856.736/0001-69 | 3056-3030 | CAROLINA | 2017-02-01 | Und | 180
57 | ACIONADOR MANUAL PARA ALARME, TIPO QUEBRA VIDRO, COM MARTELO | PHIMEL ELÉTRICA E HIDRÁULICA EIRELI - ME | 04.770.552/0001-30 | 33883800 | JULLIAN | 2017-03-01 | Und | 70.58 | 63.63
|  | PETEL MATERIAIS ELÉTRICOS | 22.760.075/0001-03 | 36345253 | THIAGO | 2017-03-01 | Und | 63.63
|  | HIDRO E ELÉTRICA MOURA LTDA EPP | 08.954.892/0001-71 | 33210009 | CARLA | 2017-05-01 | Und | 33.21
58 | ADAPTADOR PVC VERMELHO 3/4" PARA INCENDIO | SELCO COMERCIO DE MATERIAIS ELÉTRICOS LTDA | 04.181.115/0001-80 | 30279000 | RICARDO | 2017-01-01 | Und | 1.22 | 1.11
|  | PETEL MATERIAIS ELÉTRICOS | 22.760.075/0001-03 | 36345253 | RICARDO | 2017-02-01 | Und | 0.75
|  | HIDRO E ELÉTRICA MOURA LTDA EPP | 08.954.892/0001-71 | 33210009 | FERNANDO | 2017-05-01 | Und | 1.11
79 | BATERIA SELADA PARA CENTRAL DE ALARME, 12V/5A | PETEL MATERIAIS ELÉTRICOS | 22.760.075/0001-03 | 36345253 | THIAGO | 2017-03-01 | Und | 77.99 | 121.71
|  | HIDRO E ELÉTRICA MOURA LTDA EPP | 08.954.892/0001-71 | 33210009 | CARLA | 2017-05-01 | Und | 140.79
|  | PHIMEL ELÉTRICA E HIDRÁULICA EIRELI - ME | 04.770.552/0001-30 | 33883800 | JULLIAN | 2017-03-01 | Und | 121.71
113 | CENTRAL DE ALARME IPA, 12 LAÇOS, SEM BATERIA | PETEL MATERIAIS ELÉTRICOS | 22.760.075/0001-03 | 36345253 | THIAGO | 2017-03-01 | Und | 414.33 | 578.96
|  | HIDRO E ELÉTRICA MOURA LTDA EPP | 08.954.892/0001-71 | 33210009 | CARLA | 2017-05-01 | Und | 578.96
|  | PHIMEL ELÉTRICA E HIDRÁULICA EIRELI - ME | 04.770.552/0001-30 | 33883800 | JULLIAN | 2017-03-01 | Und | 770.67
118 | CONDULETE DE PVC, VERMELHO, PARA INCENDIO 3/4" | SELCO COMERCIO DE MATERIAIS ELÉTRICOS LTDA | 04.181.115/0001-80 | 30279000 | RICARDO | 2017-01-01 | Und | 8.92 | 4.29
|  | PETEL MATERIAIS ELÉTRICOS | 22.760.075/0001-03 | 36345253 | RICARDO | 2017-02-01 | Und | 4.29
|  | HIDRO E ELÉTRICA MOURA LTDA EPP | 08.954.892/0001-71 | 33210009 | FERNANDO | 2017-02-01 | Und | 3.85
165 | LUVA PVC VERMELHO 3/4" PARA INCENDIO | SELCO COMERCIO DE MATERIAIS ELÉTRICOS LTDA | 04.181.115/0001-80 | 30279000 | RICARDO | 2017-01-01 | Und | 2.14 | 2.14
|  | PETEL MATERIAIS ELÉTRICOS | 22.760.075/0001-03 | 36345253 | RICARDO | 2017-02-01 | Und | 1
|  | HIDRO E ELÉTRICA MOURA LTDA EPP | 08.954.892/0001-71 | 33210009 | FERNANDO | 2017-02-01 | Und | 3.42
187 | PLACA DE SINALIZAÇÃO DE EXTINTOR 20X30CM | Hidro Elétrica Moura | 08.954.892/0001-71 | 3321-0009 | Carla | 2017-05-01 | Und | 11 | 11
|  | Prhimel | 04.770.552/0001-30 | 3388-3800 | Jullian | 2017-03-01 | Und | 16.44
|  | Petel | 22.760.075/0001-30 | 3634-1717 | Thiago | 2017-03-01 | Und | 6.75
188 | PLACA DE SINALIZAÇÃO INDICATIVA, SAÍDA DE EMERGÊNCIA, SAÍDA LATERAL ESQUERDA/DIREITA/SAÍDA EM FRENTE | PETEL MATERIAIS ELÉTRICOS | 22.760.075/0001-03 | 36345253 | THIAGO | 2017-03-01 | Und | 6.75 | 14.87
|  | HIDRO E ELÉTRICA MOURA LTDA EPP | 08.954.892/0001-71 | 33210009 | CARLA | 2017-05-01 | Und | 14.87
|  | PHIMEL ELÉTRICA E HIDRÁULICA EIRELI - ME | 04.770.552/0001-30 | 33883800 | JULLIAN | 2017-03-01 | Und | 16.44
206 | SIRENE ELETRÔNICA, 12V, ALARME DE EMERGÊNCIA | PHIMEL ELÉTRICA E HIDRÁULICA EIRELI - ME | 04.770.552/0001-30 | 33883800 | JULLIAN | 2017-03-01 | Und | 16.92 | 17.68
|  | PETEL MATERIAIS ELÉTRICOS | 22.760.075/0001-03 | 36345253 | THIAGO | 2017-03-01 | Und | 20.13
|  | HIDRO E ELÉTRICA MOURA LTDA EPP | 08.954.892/0001-71 | 33210009 | CARLA | 2017-05-01 | Und | 17.68
212 | TAMPA CEGA, VERMELHO, PARA INCENDIO 3/4" | SELCO COMERCIO DE MATERIAIS ELÉTRICOS LTDA | 04.181.115/0001-80 | 30279000 | RICARDO | 2017-01-01 | Und | 2.42 | 2.05
|  | PETEL MATERIAIS ELÉTRICOS | 22.760.075/0001-03 | 36345253 | RICARDO | 2017-02-01 | Und | 1.62
|  | HIDRO E ELÉTRICA MOURA LTDA EPP | 08.954.892/0001-71 | 33210009 | FERNANDO | 2017-05-01 | Und | 2.05
244 | DUTO CORRUGADO FLEXIVEL 1" | PHIMEL ELÉTRICA E HIDRÁULICA EIRELI - ME | 04.770.552/0001-30 | 33883800 | JULLIAN | 2017-03-01 | Und | 2.33 | 1.92
|  | HIDRO E ELÉTRICA MOURA LTDA EPP | 08.954.892/0001-71 | 33210009 | CARLA | 2017-03-01 | Und | 1.91
|  | TO LIGADO MATERIAIS ELETRICOS | 07.237.858/0001-13 | 3025-4300 | PATRIANE | 2017-05-01 | Und | 1.92
257 | LUMINARIA DE EMERGENCIA 1200 LUMENS | PETEL MATERIAIS ELÉTRICOS | 22.760.075/0001-03 | 36345253 | THIAGO | 2017-03-01 | Und | 175.68 | 210.87
|  | HIDRO E ELÉTRICA MOURA LTDA EPP | 08.954.892/0001-71 | 33210009 | CARLA | 2017-03-01 | Und | 230.11
|  | ELÉTRICA PARANÁ | 08.139.615/0001-05 | 3388-0819 | RAFAEL | 2017-03-01 | Und | 210.87
321 | EXTINTOR TIPO ABC 6KG | ÁGUIA EXTINTORES | 032.660.930/0001-99 | 3023-3947 |  | 2017-06-01 | Und | 165 | 165
|  | MOURA HIDRAULICA E ELÉTRICA | 08.954.892/0001-71 | 3634-2266 | FERNANDO | 2017-06-01 | Und | 140
|  | SINALIZA EXTINTORES | 22.730.693/0001-00 | 3625-6063 | NELSON | 2017-06-01 | Und | 180
233 | CAIXA DE INSPEÇÃO TIPO SOLO EM PVC COM DIAMETRO 250MM | Hidro eletrica Moura | 08.954.892/0001-71 | 3321-0009 | Fernando | 2017-01-23 | Und | 13.29 | 13.29
|  | Petel | 22.760.075/0001-30 | 3634-1717 | Paulo | 2017-01-23 | Und | 11.36
|  | Pizzatto | 04.181.115/0001-80 | 3052-4200 | Leandro | 2017-01-23 | Und | 19.06
234 | TAMPA CAIXA DE INSPEÇÃO COM DIAMETRO 250MM | Hidro eletrica Moura | 08.954.892/0001-71 | 3321-0009 | Fernando | 2017-01-23 | Und | 27.33 | 27.33
|  | Petel | 22.760.075/0001-30 | 3634-1717 | Paulo | 2017-01-23 | Und | 21.03
|  | Pizzatto | 04.181.115/0001-80 | 3052-4200 | Leandro | 2017-01-23 | Und | 31.55
698 | TELHA TERMOACÚSTICA COM PELICULA E=30MM | FERMAT | 03.658.692/0005-81 | 3644-5555 | CRISSANDRO | 2017-09-01 | m2 | 48.6 | 48.6
|  | CENTRO AÇO | 12.027.138/0001-63 | 2128-3700 | CLEBERSON | 2017-09-01 | m2 | 42
|  | AÇOFER | 03.989.217/0019-93 | 3646-4422 | ORDILEI | 2017-09-01 | m2 | 84.27
241 | TE DE REDUÇÃO, PVC, SOLDÁVEL, DN 75MM X 60MM | MARSON LAR E CONSTRUÇÃO |  | 3842-9895 | Fernando | 2017-09-01 | Und | 70.43 | 70.43
|  | AMERICANAS.COM |  |  | ON-LINE | 2017-09-01 | Und | 74.14
|  | IRMÃOS ABAGE |  | 3371-5600 | Leandro | 2017-09-01 | Und | 38
702 | SERVIÇO DE GALVANIZAÇÃO DE ESTRUTURAS METÁLICAS | AÇOBETT IND. METALICA E COM. | 02.465.581/0001-62 | 3661-1135 | NEUCINETO | 2017-08-01 | KG | 3 | 3
774 | CABO QUADRIPLEX 35MM | HIDRAULICA E ELÉTICA MOURA | 08.954.892/0001-71 | (65)3321-0009 | CARLA | 2018-01-01 | M | 15.3 | 10.6
|  | Pizzatto | 04.181.115/0001-80 | 3052-4200 | Leandro | 2018-01-01 | Und | 9.79
|  | 3M Comércio de Mat. Elétricos | 04.347.124/0001-07 | (65) 3029-1234 | CARLA PIRES | 2018-01-01 | UN | 10.6
775 | CABO QUADRIPLEX 70MM | HIDRAULICA E ELÉTICA MOURA | 08.954.892/0001-71 | (65)3321-0009 | CARLA | 2018-01-01 | M | 29.1 | 19.43
|  | Pizzatto | 04.181.115/0001-80 | 3052-4200 | Leandro | 2018-01-01 | Und | 19.43
|  | 3M Comércio de Mat. Elétricos | 04.347.124/0001-07 | (65) 3029-1234 | CARLA PIRES | 2018-01-01 | UN | 19.3
776 | CABO QUADRIPLEX 120MM | [7 empty] | 30.095
|  | Pizzatto | 04.181.115/0001-80 | 3052-4200 | Leandro | 2018-01-01 | Und | 29.04
|  | 3M Comércio de Mat. Elétricos | 04.347.124/0001-07 | (65) 3029-1234 | CARLA PIRES | 2018-01-01 | UN | 31.15
777 | EXECUÇÃO DE SONDAGEM À PERCUSSÃO SPT - REGIÃO DE ALTA FLORESTA | FUNSOLOS CONSTRUTORA E ENGENHARIA LTDA | 15.404.932/0002-58 | 3637-5900 |  | 2016-11-01 | Und | 1500 | 1500
|  | GEOMAXI SONDAGEM GEOTECNICA | 11.192.795/0001-01 | 3627-1430 |  | 2017-03-01 | Und | 950
|  | NACON SONDAGENS | 20.269.958/0001-90 | 3617-5000 |  | 2016-11-01 | Und | 2200
371 | BANCADA DE GRANITO CINZA CORUMBÁ 20MM COMTESTEIRA E RODABANCADA COM ALTURA (H) IGUAL A 10CM – DIMENSÕES: 180X60CM | MARBRAS PRIME | 24.960.668/0001-49 | (65) 3027-6700 | CARMEM | 2017-04-01 | M | 540 | 540
|  | FOGAÇA MARMORARIA | 15.416.360/0001-46 | (65) '3644-2421 | MATILDES | 2017-04-01 | M | 451.51
|  | MARMORÁRIA AMÉRICA | 06.789.924/0001-03 | (65) 3321-9622 | CLÁUDIO | 2017-04-01 | M | 664.56
430 | RESERVATÓRIO METÁLICO (INFERIOR) 30.000 L | Dipawa | 55.456.602/0001-40 | (14) 3404-384 | Thaise | 2017-05-01 | Und | 28250 | 22922.29
|  | Fazforte | 18.399.461/0001-44 | (18) 3659-2673 | Gilberto | 2017-05-01 | Und | 16175.5
|  | Roma | ***** | (11) 2592-1156 | Ronaldo | 2017-05-01 | Und | 22922.29
462 | QUADRO DE COMANDO, EM CAHAPA DE AÇO, 1200X800X250MM | PIZZATTO MATERIAIS ELÉTRICOS | 04.181.115/0001-80 | 30524200 | LEANDRO | 2016-10-01 | Und | 716.41 | 754.865
|  | SELCO COMERCIO DE MATERIAIS ELÉTRICOS LTDA | 04.181.115/0001-80 | 30279000 | CELSO | 2016-11-01 | Und | 662.67
|  | TO LIGADO MATERIAIS ELETRICOS | 07.237.858/0001-13 | 30254300 | BEZERRA | 2016-11-01 | Und | 793.32
|  | REDEDISTRIBUIDORA ELÉTRICA, ILUMINAÇÃO, COMBATE A INCÊNDIO, SPDA, CONECTIVIDADE E CFTV | 11.138.453/0001-03 | 36346949 | ALESSANDRA | 2016-10-01 | Und | 984.46
463 | BARRA CHATA, COBRE, 1. 1/4 x 1/4 - 449A | PIZZATTO MATERIAIS ELÉTRICOS | 04.181.115/0001-80 | 30524200 | LEANDRO | 2016-10-01 | Und | 49.03 | 55.01
|  | SELCO COMERCIO DE MATERIAIS ELÉTRICOS LTDA | 04.181.115/0001-80 | 30279000 | CELSO | 2016-11-01 | Und | 55.01
|  | TO LIGADO MATERIAIS ELETRICOS | 07.237.858/0001-13 | 30254300 | BEZERRA | 2016-11-01 | Und | 61.51
679 | TE DE REDUCAO, PVC, SOLDAVEL, 90 GRAUS, 110 MM X 75 MM, PARA AGUA FRIA PREDIAL | Aágua | 09.237.525/0002-65 | 3052-4533 | Max | 2017-05-01 | Und | 53.58 | 121.2
|  | Mercadão dos Tubos | 03.144.516/0001-06 | 3627-5030 | Paulo | 2017-05-01 | Und | 121.2
|  | Moura Hidráulica | 15.987.913/0001-10 | (65) 3321-0009 | Carla | 2017-05-01 | Und | 132.35
778 | CURVA HORIZONTAL 90 "U" PERFURADO 200X100MM | REDE DISTRIBUIDORA | 11.138.453/0001-03 | 3634-6949 | NELIZE | 2018-03-01 | UND | 32.61 | 32.61
|  | PIZZATO | 04.181.115/0001-80 | 3652-4200 | THOMAS | 2018-03-01 | UND | 33.26
|  | SELCO | 07.624.206/0001-31 | 3027-9000 | VICTOR | 2018-03-01 | UND | 27.77
779 | DUTO AÉREO PERFURADO "U" 200X100MM | REDE DISTRIBUIDORA | 11.138.453/0001-03 | 3634-6949 | NELIZE | 2018-03-01 | M | 24.48 | 24.48
|  | PIZZATO | 04.181.115/0001-80 | 3652-4200 | THOMAS | 2018-03-01 | M | 19.21
|  | SELCO | 07.624.206/0001-31 | 3027-9000 | VICTOR | 2018-03-01 | M | 24.55
780 | CONEXÃO ELETRODUTO/ELETROCALHA | REDE DISTRIBUIDORA | 11.138.453/0001-03 | 3634-6949 | NELIZE | 2018-03-01 | UND | 2.13 | 2.13
|  | HIDRO ELETRICA MOURA | 15.987.913/0001-10 | 3321-0009 | CARLA | 2018-03-01 | UND | 5.09
|  | TO LIGADO MATERIAIS ELÉTRICOS | 07.237.858/0001-13 | 3025-4300 | PATRIANE | 2018-03-01 | UND | 1.79
781 | TOMADAS ESPECIFICA 3F+T | REDE DISTRIBUIDORA | 11.138.453/0001-03 | 3634-6949 | NELIZE | 2018-03-01 | PC | 133 | 33.56
|  | ELETROFIOS | 37.470.911/0001-92 | 3618-2500 | RUBENS | 2018-03-01 | PC | 33.56
|  | SELCO | 07.624.206/0001-31 | 3027-9000 | VICTOR | 2018-03-01 | PC | 29.78
782 | CRUZETA HORIZONTAL 90 "U" 200X100MM | TO LIGADO MATERIAIS ELÉTRICOS | 07.237.858/0001-13 | 3025-4300 | PATRIANE | 2018-03-01 | PC | 72.75 | 72.75
|  | PIZZATO | 04.181.115/0001-80 | 3652-4200 | THOMAS | 2018-03-01 | PC | 34.43
|  | HIDRO ELETRICA MOURA | 15.987.913/0001-10 | 3321-0009 | CARLA | 2018-03-01 | PC | 80.49
783 | CURVA HORIZONTAL 45 "U" 200X100MM | REDE DISTRIBUIDORA | 11.138.453/0001-03 | 3634-6949 |  | 2018-03-01 | PC | 12.48 | 16.08
|  | HIDRO ELETRICA MOURA | 15.987.913/0001-10 | 3321-0009 | CARLA | 2018-03-01 | PC | 16.08
|  | TO LIGADO MATERIAIS ELÉTRICOS | 07.237.858/0001-13 | 3025-4300 | PATRIANE | 2018-03-01 | PC | 49.74
792 | CURVA VERTICAL INTERNA 90 "U" 200X100MM |  |  |  |  | 2018-03-01 | PC |  | 18.86
|  | PIZZATO | 04.181.115/0001-80 | 3652-4200 | THOMAS | 2018-03-01 | PC | 15.49
|  | SELCO | 07.624.206/0001-31 | 3027-9000 | VICTOR | 2018-03-01 | PC | 22.23
784 | TÊ HORIZONTAL 90 "U" 200X100MM | REDE DISTRIBUIDORA | 11.138.453/0001-03 | 3634-6949 | NELIZE | 2018-03-01 | PC | 40.74 | 33.1
|  | PIZZATO | 04.181.115/0001-80 | 3652-4200 | THOMAS | 2018-03-01 | PC | 14.98
|  | SELCO | 07.624.206/0001-31 | 3027-9000 | VICTOR | 2018-03-01 | PC | 33.1
785 | DISJUNTOR TRIPOLAR CAIXA MOLDADA 150A | PIZZATO | 04.181.115/0001-80 | 3652-4200 | THOMAS | 2018-03-01 | PC | 177.96 | 242.83
|  | SELCO | 07.624.206/0001-31 | 3027-9000 | VICTOR | 2018-03-01 | PC | 242.83
|  | HIDRO ELETRICA MOURA | 15.987.913/0001-10 | 3321-0009 | CARLA | 2018-03-01 | PC | 254.93
786 | DISJUNTOR TRIPOLAR CAIXA MOLDADA 100A | PIZZATO | 04.181.115/0001-80 | 3652-4200 | THOMAS | 2018-03-01 | PC | 177.96 | 177.96
|  | HIDRO ELETRICA MOURA | 15.987.913/0001-10 | 3321-0009 | CARLA | 2018-03-01 | PC | 155.88
|  | TO LIGADO MATERIAIS ELÉTRICOS | 07.237.858/0001-13 | 3025-4300 | PATRIANE | 2018-03-01 | PC | 255.54
787 | DISJUNTOR TRIPOLAR CAIXA MOLDADA 40A | PIZZATO | 04.181.115/0001-80 | 3652-4200 | THOMAS | 2018-03-01 | PC | 143.73 | 40.55
|  | HIDRO ELETRICA MOURA | 15.987.913/0001-10 | 3321-0009 | CARLA | 2018-03-01 | PC | 38.19
|  | TO LIGADO MATERIAIS ELÉTRICOS | 07.237.858/0001-13 | 3025-4300 | PATRIANE | 2018-03-01 | PC | 40.55
788 | DISJUNTOR TRIPOLAR CAIXA MOLDADA 50A | PIZZATO | 04.181.115/0001-80 | 3652-4200 | THOMAS | 2018-03-01 | PC | 141.32 | 40.55
|  | HIDRO ELETRICA MOURA | 15.987.913/0001-10 | 3321-0009 | CARLA | 2018-03-01 | PC | 38.86
|  | TO LIGADO MATERIAIS ELÉTRICOS | 07.237.858/0001-13 | 3025-4300 | PATRIANE | 2018-03-01 | PC | 40.55
789 | DISPOSITIVO DR 100A TRIFÁSICO | PIZZATO | 04.181.115/0001-80 | 3652-4200 | THOMAS | 2018-03-01 | PC | 121.12 | 121.12
|  | TO LIGADO MATERIAIS ELÉTRICOS | 07.237.858/0001-13 | 3025-4300 | PATRIANE | 2018-03-01 | PC | 93.99
|  | ELETROFIOS | 37.470.911/0001-92 | 3618-2500 | SERGIO | 2018-03-01 | PC | 239.95
790 | DISPOSITIVO DR 63A TRIFÁSICO | PIZZATO | 04.181.115/0001-80 | 3652-4200 | THOMAS | 2018-03-01 | PC | 80.16 | 158.92
|  | SELCO | 07.624.206/0001-31 | 3027-9000 | VICTOR | 2018-03-01 | PC | 192.28
|  | HIDRO ELETRICA MOURA | 15.987.913/0001-10 | 3321-0009 | CARLA | 2018-03-01 | PC | 158.92
791 | DISPOSITIVO DR 40A TRIFÁSICO | PIZZATO | 04.181.115/0001-80 | 3652-4200 | THOMAS | 2018-03-01 | PC | 70.92 | 79.53
|  | SELCO | 07.624.206/0001-31 | 3027-9000 | VICTOR | 2018-03-01 | PC | 117.48
|  | TO LIGADO MATERIAIS ELÉTRICOS | 07.237.858/0001-13 | 3025-4300 | PATRIANE | 2018-03-01 | PC | 79.53
798 | DISTRIBUIDOR OPTICO 19" X 1U 12P SM 0.9 SC COMPLETO | REDE DISTRIBUIDORA | 11.138.453/0001-03 | 3634-6949 | NELIZE | 2018-03-01 | PC | 446.39 | 458.445
|  | MT DISTRIBUIDORA | 12.606.929/0001-48 | 3046-4282 | ELIAS | 2018-03-01 | PC | 470.5
799 | DISTRIBUIDOR OPTICO 19" X 1U 24P SM 0.9 SC COMPLETO | REDE DISTRIBUIDORA | 11.138.453/0001-03 | 3634-6949 | NELIZE | 2018-03-01 | PC | 663.38 | 681.545
|  | MT DISTRIBUIDORA | 12.606.929/0001-48 | 3046-4282 | ELIAS | 2018-03-01 | PC | 699.71
793 | GUIA CABO 19" HORIZONTAL FECHADO 1U X 50MM | REDE DISTRIBUIDORA | 11.138.453/0001-03 | 3634-6949 | NELIZE | 2018-03-01 | PC | 18.73 | 18.73
|  | PPA CUIABÁ | 29.393.900/0001-28 | 3052-9999 | LETICIA | 2018-03-01 | PC | 12.79
|  | NG SAT | 26.609.693/0001-08 | 3055-5500 | JOÃO VICTOR | 2018-03-01 | PC | 250
800 | CABO OPTICO SM 0.9 6FO ANTI ROEDOR | REDE DISTRIBUIDORA | 11.138.453/0001-03 | 3634-6949 | NELIZE | 2018-03-01 | M | 5.13 | 5.115
|  | MT DISTRIBUIDORA | 12.606.929/0001-48 | 3046-4282 | ELIAS | 2018-03-01 | M | 5.1
794 | CAMERA DOME IP POE 2 MPIXEL IR20 3.6MM 20M VIP1220D | REDE DISTRIBUIDORA | 11.138.453/0001-03 | 3634-6949 | NELIZE | 2018-03-01 | PC | 386.53 | 209.99
|  | PPA CUIABÁ | 29.393.900/0001-28 | 3052-9999 | LETICIA | 2018-03-01 | PC | 209.99
|  | NG SAT | 26.609.693/0001-08 | 3055-5500 | JOÃO VICTOR | 2018-03-01 | PC | 163.85
795 | CAMERA BULLET IP POE 2 MPIXEL IR20 3.6MM 20M VIP1220B | REDE DISTRIBUIDORA | 11.138.453/0001-03 | 3634-6949 | NELIZE | 2018-03-01 | PC | 402.64 | 402.64
|  | PPA CUIABÁ | 29.393.900/0001-28 | 3052-9999 | LETICIA | 2018-03-01 | PC | 429.99
|  | NG SAT | 26.609.693/0001-08 | 3055-5500 | JOÃO VICTOR | 2018-03-01 | PC | 133.77
796 | NVR 32 CANAIS IP NVD7032 | REDE DISTRIBUIDORA | 11.138.453/0001-03 | 3634-6949 | NELIZE | 2018-03-01 | PC | 4124.51 | 2986.91
|  | PPA CUIABÁ | 29.393.900/0001-28 | 3052-9999 | LETICIA | 2018-03-01 | PC | 2907.78
|  | NG SAT | 26.609.693/0001-08 | 3055-5500 | JOÃO VICTOR | 2018-03-01 | PC | 2986.91
797 | HARD DISK 8TB 7200 RPM | REDE DISTRIBUIDORA | 11.138.453/0001-03 | 3634-6949 | NELIZE | 2018-03-01 | PC | 2963.8 | 2063.19
|  | PPA CUIABÁ | 29.393.900/0001-28 | 3052-9999 | LETICIA | 2018-03-01 | PC | 2063.19
|  | NG SAT | 26.609.693/0001-08 | 3055-5500 | JOÃO VICTOR | 2018-03-01 | PC | 1951.74
801 | PATCH CORD OPTICO DUPLEX SM 0.9 ST/ST 2M | REDE DISTRIBUIDORA | 11.138.453/0001-03 | 3634-6949 | NELIZE | 2018-03-01 | PC | 49.34 | 51.07
|  | MT DISTRIBUIDORA | 12.606.929/0001-48 | 3046-4282 | ELIAS | 2018-03-01 | PC | 52.8
802 | DISJUNTOR REGULAVEL 2500A | FLEXLUZ | 18.636.080/0001-31 | 3624-1851 | ALISSON | 2018-04-01 | PC | 38000 | 37860
|  | PIZZATO | 04.181.115/0001-80 | 3652-4200 | THOMAS | 2018-03-01 | PC | 18979.15
|  | SELCO | 07.624.206/0001-31 | 3027-9000 | VICTOR | 2018-03-01 | PC | 37860
803 | FUSÃO DE FIBRA OPTICA | MTG-SERVICE | 17.545.927/0001-00 | 3025-2009 | MICHEL | 2018-03-01 | UND | 120 | 80
|  | SONARE SOLUÇÕES EM ENERGIA | 15.356.635/0001-01 | 3321-3284 | LUCAS | 2018-03-01 | UND | 80
|  | NTI SERVICE | 14.189.825/0001-00 | 3027-3926 | VICTOR | 2018-03-01 | UND | 80
804 | CERTIFICAÇÃO DE FIBRA OPTICA | MTG-SERVICE | 17.545.927/0001-00 | 3025-2009 | MICHEL | 2018-03-01 | UND | 80 | 40
|  | SONARE SOLUÇÕES EM ENERGIA | 15.356.635/0001-01 | 3321-3284 | LUCAS | 2018-03-01 | UND | 40
|  | NTI SERVICE | 14.189.825/0001-00 | 3027-3926 | VICTOR | 2018-03-01 | UND | 30
805 | CERTIFICAÇÃO DE CABEAMENTO DE REDE TIPO CAT5E, CAT6 | SONARE SOLUÇÕES EM ENERGIA | 15.356.635/0001-01 | 3321-3284 | LUCAS | 2018-03-01 | UND | 80 | 46
|  | NTI SERVICE | 14.189.825/0001-00 | 3027-3926 | VICTOR | 2018-03-01 | UND | 12
371 | ARRUELA LISA ZINCADA 1/4" | TO LIGADO MATERIAIS ELÉTRICOS | 07.237.858/0001-13 | 3025-4300 | PATRIANE | 2018-04-01 | UND | 0.2 | 0.17
|  | PIZZATO | 04.181.115/0001-80 | 3652-4200 | THOMAS | 2017-11-01 | UND | 0.14
INS.SES - 022 | PARAFUS. LENTILHA C/ TRAVA 1/4 X 3/4" | PIZZATO | 04.181.115/0001-80 | 3652-4200 | THOMAS | 2017-11-01 | UND | 0.08 | 0.295
|  | TO LIGADO MATERIAIS ELÉTRICOS | 07.237.858/0001-13 | 3025-4300 | PATRIANE | 2018-04-01 | UND | 0.51
2095 | CHAVE SECCIONADORA TRIPOLAR C/ MAN. IN 15KV 630A | PIZZATO | 04.181.115/0001-80 | 3652-4200 | THOMAS | 2017-11-01 | UND | 1457.06 | 1595.89
|  | TO LIGADO MATERIAIS ELÉTRICOS | 07.237.858/0001-13 | 3025-4300 | PATRIANE | 2018-04-01 | UND | 1734.72
1042 | CAIXA DE MEDIÇÃO ENERGIA INDIRETA 1600A | PIZZATO | 04.181.115/0001-80 | 3652-4200 | THOMAS | 2017-11-01 | UND | 1132.2 | 1132.2
4766 | TAMPA DE AÇO PARA CAIXA DE INSP. TERRA 300MM | PIZZATO | 04.181.115/0001-80 | 3652-4200 | THOMAS | 2017-11-01 | UND | 28.24 | 29.115
|  | TO LIGADO MATERIAIS ELÉTRICOS | 07.237.858/0001-13 | 3025-4300 | PATRIANE | 2018-04-01 | UND | 29.99
6097 | NO BREAK FORCE LINE 1000BIV/1 | PIZZATO | 04.181.115/0001-80 | 3652-4200 | THOMAS | 2017-11-01 | UND | 390.25 | 390.25
4015 | LUVA DE BORRACHA CLA 2,5K 500V | PIZZATO | 04.181.115/0001-80 | 3652-4200 | THOMAS | 2017-11-01 | UND | 243.74 | 243.74
4020 | LUVA DE BORRACHA CLA 20KV 17000V | PIZZATO | 04.181.115/0001-80 | 3652-4200 | THOMAS | 2017-11-01 | UND | 652.59 | 652.59
4021 | LUVA DE COURO COBERTURA | PIZZATO | 04.181.115/0001-80 | 3652-4200 | THOMAS | 2017-11-01 | UND | 34.76 | 34.76
11108 | VERGALHÃO ROSCADO ZINCADO 1/4" X 3000MM | PIZZATO | 04.181.115/0001-80 | 3652-4200 | THOMAS | 2017-11-01 | PC | 8.65 | 8.65
749 | BUCHA DE PASSAGEM INT/INT 15KV 400A | PIZZATO | 04.181.115/0001-80 | 3652-4200 | THOMAS | 2017-11-01 | PC | 278.89 | 229.95
|  | TO LIGADO MATERIAIS ELÉTRICOS | 07.237.858/0001-13 | 3025-4300 | PATRIANE | 2018-04-01 | PC | 181.01
5821 | VERGALHÃO DE COBRE REDONDO 1/4" | PIZZATO | 04.181.115/0001-80 | 3652-4200 | THOMAS | 2017-11-01 | KG | 41.36 | 48.31
|  | TO LIGADO MATERIAIS ELÉTRICOS | 07.237.858/0001-13 | 3025-4300 | PATRIANE | 2018-04-01 | PC | 55.26
8525 | CABO DE ALUMINIO 2 AWG C/ ALMA | PIZZATO | 04.181.115/0001-80 | 3652-4200 | THOMAS | 2017-11-01 | KG | 16.82 | 18.28
|  | TO LIGADO MATERIAIS ELÉTRICOS | 07.237.858/0001-13 | 3025-4300 | PATRIANE | 2018-04-01 | KG | 19.74

## Referencia composição
REFERÊNCIA COMPOSIÇÕES PRÓPRIAS
| Código | SDC02001 | Referência
| Descrição | BUCHA DE REDUCAO DE PVC, SOLDAVEL, LONGA, COM 60 X 50 MM | ORSE 1088
| Tipo | INHI - INSTALAÇÕES HIDROS SANITÁRIAS
| Unidade | UN
| Código | SDC02002 | Referência
| Descrição | BUCHA DE REDUCAO DE PVC, SOLDAVEL, LONGA, COM 50X25 MM | ORSE 1083
| Tipo | INHI - INSTALAÇÕES HIDROS SANITÁRIAS
| Unidade | UN
| Código | SDC02003 | Referência
| Descrição | BUCHA DE REDUCAO DE PVC, SOLDAVEL, LONGA, COM 60X25 MM | ORSE 1085
| Tipo | INHI - INSTALAÇÕES HIDROS SANITÁRIAS
| Unidade | UN
| Código | SDC02004 | Referência
| Descrição | CAIXA SIFONADA DE PVC COM GRELHA BRANCA, 150 X 150 X 50 MM | SEINFRA C3586
| Tipo | INHI - INSTALAÇÕES HIDROS SANITÁRIAS
| Unidade | UN
| Código | SDC02008 | Referência
| Descrição | FORNECIMENTO E INSTALAÇÃO DE TERMINAL DE VENTILAÇÃO, SÉRIE NORMAL, DN 50MM | ORSE 1666
| Tipo | INHI - INSTALAÇÕES HIDROS SANITÁRIAS
| Unidade | UN
| Código | SDC02011 | Referência
| Descrição | FOSSA SÉPTICA EM ALVENARIA - TIJOLO COMUM MACIÇO, DIMENSOES 350 X 180 X 150 CM (9,45M3) | PROJETO
| Tipo | INHI - INSTALAÇÕES HIDROS SANITÁRIAS
| Unidade | UN
| Código | SDC02017 | Referência
| Descrição | BUCHA DE REDUCAO DE PVC, SOLDAVEL, CURTA COM 60 X 50 MM | ORSE 1075
| Tipo | INHI - INSTALAÇÕES HIDROS SANITÁRIAS
| Unidade | UN
| Código | SDC02018 | Referência
| Descrição | BUCHA DE REDUCAO DE PVC, SOLDAVEL, CURTA COM 75 X 60 MM | ORSE 1076
| Tipo | INHI - INSTALAÇÕES HIDROS SANITÁRIAS
| Unidade | UN
| Código | SDC02019 | Referência
| Descrição | BUCHA DE REDUCAO DE PVC, SOLDAVEL, CURTA COM 85 X 75 MM | ORSE 1077
| Tipo | INHI - INSTALAÇÕES HIDROS SANITÁRIAS
| Unidade | UN
| Código | SDC02026 | Referência
| Descrição | BUCHA DE REDUCAO DE PVC, SOLDAVEL, LONGA, COM 85 X 60 MM | ORSE 1090
| Tipo | INHI - INSTALAÇÕES HIDROS SANITÁRIAS
| Unidade | UN
| Código | SDC01016 | Referência
| Descrição | LAJE PRÉ-MOLDADA TRELIÇADA, PARA COBERTURA, INCLUSIVE EPS, CAPEAMENTO 4,0CM E ALTURA FINAL 12,0CM, FCK=25MPA. INCLUSO ESCORAMENTO | SINAPI 74141/002
| Tipo | FUES - FUNDAÇÕES E ESTRUTURAS
| Unidade | M2
| Código | SDC01021 | Referência
| Descrição | AQUISIÇÃO DE MATERIAL PARA ATERRO | COTAÇÃO DE MERCADO
| Tipo | MOVT - MOVIMENTO DE TERRA
| Unidade | M3
| Código | SDC01005 | Referência
| Descrição | ARMAÇÃO DE FUNDAÇÕES E ESTRUTURAS DE CONCRETO ARMADO, EXCETO VIGAS, PILARES E LAJES (DE EDIFÍCIOS DE MÚLTIPLOS PAVIMENTOS, EDIFICAÇÃO TÉRREA OU SOBRADO), UTILIZANDO AÇO CA-50 DE 16.0 MM - MONTAGEM | SINAPI 92922
| Tipo | FUES - FUNDAÇÕES E ESTRUTURAS
| Unidade | KG
| Código | SDC03004 | Referência
| Descrição | ABRAÇADEIRA TIPO "D" COM CUNHA, DIÂMETRO 1" | IOPES 160322
| Tipo | INEL - INSTALAÇÃO ELÉTRICA/ELETRIFICAÇÃO E ILUMINAÇÃO EXTERNA
| Unidade | UN
| Código | SDC03005 | Referência
| Descrição | ABRACADEIRA EM ACO PARA AMARRACAO DE ELETRODUTOS, TIPO D, COM 3/4" E CUNHA DE FIXACAO | IOPES 160322
| Tipo | INEL - INSTALAÇÃO ELÉTRICA/ELETRIFICAÇÃO E ILUMINAÇÃO EXTERNA
| Unidade | UN
| Código | SDC03007 | Referência
| Descrição | LUMINARIA TIPO CALHA, DE SOBREPOR, COM LAMPADA TUBULAR LED 2X20W COM FLUXO LUMINOSO MÍNIMO DE 4400 LÚMENS, COMPLETA, FORNECIMENTO E INSTALACAO | SINAPI 73953/002
| Tipo | INEL - INSTALAÇÃO ELÉTRICA/ELETRIFICAÇÃO E ILUMINAÇÃO EXTERNA
| Unidade | UN
| Código | SDC03009 | Referência
| Descrição | CAIXA DE PASSAGEM EM CHAPA DE AÇO COM TAMPA PARAFUSADA, DIMENSÕES 15X15X10CM | CPOS 40.02.040
| Tipo | INEL - INSTALAÇÃO ELÉTRICA/ELETRIFICAÇÃO E ILUMINAÇÃO EXTERNA
| Unidade | UN
| Código | SDC03012 | Referência
| Descrição | QUADRO COM BARRAMENTO TRIFÁSICO PARA DISJUNTOR DE ENTRADA 400A, INCLUINDO FIXAÇÃO, PLACA DE ACRÍLICO SEM BARRAMENTOS SECUNDÁRIOS E SEM DISJUNTOR DE ENTRADA - FORNECIMENTO E INSTALAÇÃO | ORSE 10355
| Tipo | INEL - INSTALAÇÃO ELÉTRICA/ELETRIFICAÇÃO E ILUMINAÇÃO EXTERNA
| Unidade | UN
| Código | SDC03013 | Referência
| Descrição | FORNECIMENTO E INSTALAÇÃO DE CAIXA DE INSPEÇÃO TIPO SOLO EM PVC COM DIAMETRO 250MM, INCLUSIVE TAMPA EM AÇO GALVANIZADO REDONDA DE 250MM. | ORSE 4718
| Tipo | INEL - INSTALAÇÃO ELÉTRICA/ELETRIFICAÇÃO E ILUMINAÇÃO EXTERNA
| Unidade | UN
| Código | SDC03014 | Referência
| Descrição | FORNECIMENTO E INSTALAÇÃO DE CAIXA DE INSPEÇÃO SUSPENSA. | SUDECAP 11.92.38
| Tipo | INEL - INSTALAÇÃO ELÉTRICA/ELETRIFICAÇÃO E ILUMINAÇÃO EXTERNA
| Unidade | UN
| Código | SDC03015 | Referência
| Descrição | FORNECIMENTO E INSTALAÇÃO DE PARAFUSO SEXTAVADO INOX 1/4" X 1" COM ARRUELA LISA ZINCADA | ORSE 9831
| Tipo | INEL - INSTALAÇÃO ELÉTRICA/ELETRIFICAÇÃO E ILUMINAÇÃO EXTERNA
| Unidade | UN
| Código | SDC03016 | Referência
| Descrição | FORNECIMENTO E INSTALAÇÃO DE CARTUCHO PARA SOLDA 115MM | ORSE 10426
| Tipo | INEL - INSTALAÇÃO ELÉTRICA/ELETRIFICAÇÃO E ILUMINAÇÃO EXTERNA
| Unidade | UN
| Código | SDC03017 | Referência
| Descrição | FORNECIMENTO E INSTALAÇÃO DE CAIXA DE EQUIPOTENCIALIZAÇÃO 20 X 20 X10 CM | ORSE 9051
| Tipo | INEL - INSTALAÇÃO ELÉTRICA/ELETRIFICAÇÃO E ILUMINAÇÃO EXTERNA
| Unidade | UN
| Código | SDC03042 | Referência
| Descrição | LUVA DE ACO GALVANIZADO 2 1/2" - FORNECIMENTO E INSTALACAO | SINAPI 72619
| Tipo | INHI - INSTALAÇÕES HIDROS SANITÁRIAS
| Unidade | UN
| Código | SDC03046 | Referência
| Descrição | FORNECIMENTO E INSTALAÇÃO DE BARRA CHATA DE ALUMÍNIO 1/4" X 3/4", BARRA DE 6M | SIURB 91194
| Tipo | INEL - INSTALAÇÃO ELÉTRICA/ELETRIFICAÇÃO E ILUMINAÇÃO EXTERNA
| Unidade | M
| Código | SDC01044 | Referência
| Descrição | FORNECIMENTO E INSTALAÇÃO DE CUMEEIRA EM PERFIL METALICO TRAPEZOIDAL | SINAPI 75220
| Tipo | COBE- COBERTURA
| Unidade | M
| Código | SDC01045 | Referência
| Descrição | APLICAÇÃO E LIXAMENTO DE MASSA ACRILICA EM PAREDES, UMA DEMÃO | ORSE 2279
| Tipo | PINT - PINTURAS
| Unidade | M2
| Código | SDC01047 | Referência
| Descrição | RETIRADA DE TELHAS CERAMICAS | SEDOP 020307
| Tipo | SERP - SERVIÇOS PRELIMINARES
| Unidade | M2
| Código | SDC01048 | Referência
| Descrição | RETIRADA DE BANCADA DE PIA | IOPES 010225
| Tipo | SERP - SERVIÇOS PRELIMINARES
| Unidade | M2
| Código | SDC01054 | Referência
| Descrição | DEMOLIÇÃO DE FORRO DE RIPAS DE MADEIRA | ORSE 12
| Tipo | SERP - SERVIÇOS PRELIMINARES
| Unidade | M2
| Código | SDC01056 | Referência
| Descrição | DEMOLIÇÃO MANUAL DE PISO EM CONCRETO SIMPLES 10CM DE ESPESSURA | SINAPI 73616
| Tipo | SERP - SERVIÇOS PRELIMINARES
| Unidade | M2
| Código | SDC02033 | Referência
| Descrição | FORNECIMENTO E INSTALAÇÃO DE DUCHA HIGIENICA PLÁSTICA COM REGISTRO METÁLICO 1/2" | ORSE 9503
| Tipo | INHI - INSTALAÇÕES HIDROS SANITÁRIAS
| Unidade | UN
| Código | SDC02039 | Referência
| Descrição | EXECUÇÃO DE SUMIDOURO EM ALVENARIA DE TIJOLO MACIÇO ASSENTADO EM 1 VEZ COM ESPASSAMENTO ENTRE OS TIJOLOS: DIAMETRO 3,00M PROFUNDIDADE 3,00M | PROJETO
| Tipo | INHI - INSTALAÇÕES HIDROS SANITÁRIAS
| Unidade | UN
| Código | SDC02040 | Referência
| Descrição | EXECUÇÃO DE FILTRO ANAERÓBICO D=2M E PROFUNDIDADE=2,50M | PROJETO
| Tipo | INHI - INSTALAÇÕES HIDROS SANITÁRIAS
| Unidade | UN
| Código | SDC02042 | Referência
| Descrição | EXECUÇÃO DE FOSSA SEPTICA PRÉ MOLDADA D=2,00M, ALTURA 3M | PROJETO
| Tipo | INHI - INSTALAÇÕES HIDROS SANITÁRIAS
| Unidade | UN
| Código | SDC02048 | Referência
| Descrição | FORNECIMENTO E INSTALAÇÃO DE ASSENTO PLASTICO BRANCO PARA VASO SANITARIO, PADRÃO POPULAR | ORSE 2056
| Tipo | INHI - INSTALAÇÕES HIDROS SANITÁRIAS
| Unidade | UN
| Código | SDC02053 | Referência
| Descrição | TE 90º DE REDUÇÃO DE PVC BRANCO, PONTA BOLSA E VIROLA, DN 75X50MM | SAOP-MT CO1032
| Tipo | INHI - INSTALAÇÕES HIDROS SANITÁRIAS
| Unidade | UN
| Código | SDC02086 | Referência
| Descrição | COLAR TOMADA PVC, COM TRAVAS, SAIDA COM ROSCA, DE 32 MM X 3/4", PARA LIGACAO PREDIAL DE AGUA | SINAPI 94674
| Tipo | INHI - INSTALAÇÕES HIDROS SANITÁRIAS
| Unidade | UN
| Código | SDC02089 | Referência
| Descrição | TE DE REDUÇÃO, PVC, SOLDÁVEL, DN 75MM X 60MM, INSTALADO EM PRUMADA DE ÁGUA - FORNECIMENTO E INSTALAÇÃO. AF_12/2014 | ORSE 1184
| Tipo | INHI - INSTALAÇÕES HIDROS SANITÁRIAS
| Unidade | UN
| Código | SDC02090 | Referência
| Descrição | CAIXA DE GORDURA EM PVC, DIAMETRO MINIMO 300 MM, DIAMETRO DE SAIDA 100 MM, CAPACIDADE APROXIMADA 18 LITROS, COM TAMPA | ORSE 4717
| Tipo | INHI - INSTALAÇÕES HIDROS SANITÁRIAS
| Unidade | UN
| Código | SDC02063 | Referência
| Descrição | ACABAMENTO VALV. DESCARGA CROMADA - FORNECIMENTO E INSTALAÇÃO | ORSE 2057
| Tipo | INHI - INSTALAÇÕES HIDROS SANITÁRIAS
| Unidade | UN
| Código | SDC02073 | Referência
| Descrição | CURVA LONGA 45 GRAUS, PVC, SERIE NORMAL, ESGOTO PREDIAL, DN 75 MM, JUNTA ELÁSTICA, FORNECIDO E INSTALADO EM RAMAL DE DESCARGA OU RAMAL DE ESGOTO SANITÁRIO. AF_12/2014 | ORSE 1620
| Tipo | INHI - INSTALAÇÕES HIDROS SANITÁRIAS
| Unidade | UN
| Código | SDC02074 | Referência
| Descrição | CURVA LONGA 45 GRAUS, PVC, SERIE NORMAL, ESGOTO PREDIAL, DN 100 MM, JUNTA ELÁSTICA, FORNECIDO E INSTALADO EM RAMAL DE DESCARGA OU RAMAL DE ESGOTO SANITÁRIO. | ORSE 1621
| Tipo | INHI - INSTALAÇÕES HIDROS SANITÁRIAS
| Unidade | UN
| Código | SDC04001 | Referência
| Descrição | TOALHEIRO PLASTICO TIPO DISPENSER PARA PAPEL TOALHA INTERFOLHADO | ORSE 7610
| Tipo | SEDI - SERVIÇOS DIVERSOS
| Unidade | UN
| Código | SDC04004 | Referência
| Descrição | FORNECIMENTO E INSTALAÇÃO DE PLACA DE PORTA, EM PVC, COM ESCRITA EM BRAILE, DIMENSÕES 30X10CM | COTAÇÃO DE MERCADO
| Tipo | SEDI - SERVIÇOS DIVERSOS
| Unidade | UN
| Código | SDC04009 | Referência
| Descrição | FORNECIMENTO E INSTALAÇÃO DE BARRA DE APOIO PARA PCD, EM AÇO INOX, 80CM | SETOP ACE-BAR-005
| Tipo | SEDI - SERVIÇOS DIVERSOS
| Unidade | UN
| Código | SDC04010 | Referência
| Descrição | FORNECIMENTO E INSTALAÇÃO DE PISO PODOTÁTIL, EM CONCRETO, 25x25CM, DIRECIONAL/ALERTA | SEINFRA C4624
| Tipo | SEDI - SERVIÇOS DIVERSOS
| Unidade | M2
| Código | SDC04015 | Referência
| Descrição | FORNECIMENTO DE TOTEM EM CONCRETO ARMADO DE ACORDO COM MODELO DA SEDUC, DIMENSÕES 260X110X15CM, INCLUSIVE PLACA EM AÇO INOX | COTAÇÃO DE MERCADO
| Tipo | SEDI - SERVIÇOS DIVERSOS
| Unidade | UN
| Código | SDC04023 | Referência
| Descrição | FORNECIMENTO E INSTALAÇÃO DE PARAFUSO COM BUCHA S8 | ORSE 10620
| Tipo | INEL - INSTALAÇÃO ELÉTRICA/ELETRIFICAÇÃO E ILUMINAÇÃO EXTERNA
| Unidade | UN
| Código | SDC04033 | Referência
| Descrição | FORNECIMENTO E INSTALAÇÃO DE LETRA CAIXA 30 CM EM CHAPA GALVANIZADA PINTADA COM TINTA AUTOMOTIVA, PARA LETREIRO COM NOME DA INSTITUIÇÃO | ORSE 7853
| Tipo | SEDI - SERVIÇOS DIVERSOS
| Unidade | UN
| Código | SDC04036 | Referência
| Descrição | RETIRADA DE PORTAS E JANELAS, INCLUSIVE BATENTES | SEINFRA C2210
| Tipo | SERP - SERVIÇOS PRELIMINARES
| Unidade | M2
| Código | SDC04064 | Referência
| Descrição | EXECUÇÃO DE PROJETO AS-BUILT | ORSE 10832
| Tipo | SERT - SERVIÇOS TÉCNICOS
| Unidade | M2
| Código | SDC02037 | Referência
| Descrição | ASSENTAMENTO E FORNECIMENTO DE TAMPAO DE FERRO FUNDIDO 600 MM | SINAPI 73607
| Tipo | INHI - INSTALAÇÕES HIDROS SANITÁRIAS
| Unidade | UN
| Código | SDC03058 | Referência
| Descrição | FORNECIMENTO E INSTALAÇÃO DE CURVA 90 GRAUS DE BARRA CHATA DE ALUMÍNIO 3/4" X 1/4", COM CURVA DE 300MM | SIURB 91194
| Tipo | INEL - INSTALAÇÃO ELÉTRICA/ELETRIFICAÇÃO E ILUMINAÇÃO EXTERNA
| Unidade | UN
| Código | SDC03062 | Referência
| Descrição | CABO DE COBRE ISOLADO EM EPR FLEXÍVEL 10MM2 - 0,6KV/1KV/90° | ORSE 9205
| Tipo | INEL - INSTALAÇÃO ELÉTRICA/ELETRIFICAÇÃO E ILUMINAÇÃO EXTERNA
| Unidade | M
| Código | SDC03063 | Referência
| Descrição | CABO DE COBRE ISOLADO EM EPR FLEXÍVEL 16MM2 - 0,6KV/1KV/90° | ORSE 9204
| Tipo | INEL - INSTALAÇÃO ELÉTRICA/ELETRIFICAÇÃO E ILUMINAÇÃO EXTERNA
| Unidade | M
| Código | SDC03064 | Referência
| Descrição | CABO DE COBRE ISOLADO EM EPR FLEXÍVEL 25MM2 - 0,6KV/1KV/90° | ORSE 8070
| Tipo | INEL - INSTALAÇÃO ELÉTRICA/ELETRIFICAÇÃO E ILUMINAÇÃO EXTERNA
| Unidade | M
| Código | SDC03065 | Referência
| Descrição | CABO DE COBRE ISOLADO EM EPR FLEXÍVEL 35MM2 - 0,6KV/1KV/90° | ORSE 7916
| Tipo | INEL - INSTALAÇÃO ELÉTRICA/ELETRIFICAÇÃO E ILUMINAÇÃO EXTERNA
| Unidade | M
| Código | SDC03066 | Referência
| Descrição | CABO DE COBRE ISOLADO EM EPR FLEXÍVEL 50MM2 - 0,6KV/1KV/90° | ORSE 7917
| Tipo | INEL - INSTALAÇÃO ELÉTRICA/ELETRIFICAÇÃO E ILUMINAÇÃO EXTERNA
| Unidade | M
| Código | SDC03067 | Referência
| Descrição | CABO DE COBRE ISOLADO EM EPR FLEXÍVEL 70MM2 - 0,6KV/1KV/90° | ORSE 8071
| Tipo | INEL - INSTALAÇÃO ELÉTRICA/ELETRIFICAÇÃO E ILUMINAÇÃO EXTERNA
| Unidade | M
| Código | SDC07041 | Referência
| Descrição | DUTO CORRUGADO FLEXÍVEL EM PEAD Ø = 1', TIPO KANALEX OU SIMILAR, LANÇADO DIRETAMENTE NO SOLO, EXCLUSIVE ESCAVAÇÃO E REATERRO | ORSE 9045
| Tipo | INEL - INSTALAÇÃO ELÉTRICA/ELETRIFICAÇÃO E ILUMINAÇÃO EXTERNA
| Unidade | M
| Código | SDC05002 | Referência
| Descrição | LOCAÇÃO DE CONTAINER 2,30 X 4,30 M, ALT. 2,50 M, PARA SANITARIO, COM 3 BACIAS, 4 CHUVEIROS, 1 LAVATORIO E 1 MICTORIO | ORSE 4656
| Tipo | CANT - CANTEIRO DE OBRAS
| Unidade | MÊS
| Código | SDC05003 | Referência
| Descrição | CONTAINER 2,30 X 4,30 M, ALT. 2,50 M, P/ SANITARIO, C/ 5 BACIAS, 1 LAVATORIO E 4 MICTORIOS (LOCACAO) | ORSE 4656
| Tipo | CANT - CANTEIRO DE OBRAS
| Unidade | MÊS
| Código | SDC05004 | Referência
| Descrição | LIGAÇÃO PROVISÓRIA DE ÁGUA E SANITÁRIO | SEINFRA - C1622
| Tipo | CANT - CANTEIRO DE OBRAS
| Unidade | UN
| Código | SDC07001 | Referência
| Descrição | FORNECIMENTO E INSTALAÇÃO DE PLACA DE SINALIZAÇÃO DE EXTINTOR 20X30CM | SEDOP 241468
| Tipo | SEDI - SERVIÇOS DIVERSOS
| Unidade | UN
| Código | SDC07002 | Referência
| Descrição | FORNECIMENTO E INSTALAÇÃO DE PLACA DE SINALIZAÇÃO INDICATIVA, SAÍDA DE EMERGÊNCIA, SAÍDA LATERAL ESQUERDA/DIREITA/SAÍDA EM FRENTE | IOPES 160612
| Tipo | SEDI - SERVIÇOS DIVERSOS
| Unidade | UN
| Código | SDC07004 | Referência
| Descrição | FORNECIMENTO E INSTALAÇÃO DE ACIONADOR MANUAL PARA ALARME, TIPO QUEBRA VIDRO, COM MARTELO | ORSE 7861
| Tipo | INES - INSTALAÇÕES ESPECIAIS
| Unidade | UN
| Código | SDC07005 | Referência
| Descrição | FORNECIMENTO E INSTALAÇÃO DE SIRENE ELETRÔNICA, 12V, ALARME DE EMERGÊNCIA | ORSE 8503
| Tipo | INES - INSTALAÇÕES ESPECIAIS
| Unidade | UN
| Código | SDC07006 | Referência
| Descrição | FORNECIMENTO E INSTALAÇÃO DE CENTRAL DE ALARME IPA, 12 LAÇOS, SEM BATERIA | ORSE 8058
| Tipo | INES - INSTALAÇÕES ESPECIAIS
| Unidade | UN
| Código | SDC07007 | Referência
| Descrição | FORNECIMENTO E INSTALAÇÃO DE BATERIA SELADA PARA CENTRAL DE ALARME, 12V/5A | ORSE 8693
| Tipo | INES - INSTALAÇÕES ESPECIAIS
| Unidade | UN
| Código | SDC07008 | Referência
| Descrição | PLACA DE SINALIZACAO DE SEGURANCA CONTRA INCENDIO, FOTOLUMINESCENTE, RETANGULAR, *13 X 26* CM, EM PVC *2* MM ANTI-CHAMAS (SIMBOLOS, CORES E PICTOGRAMAS CONFORME NBR 13434) | SEDOP 241468
| Tipo | INES - INSTALAÇÕES ESPECIAIS
| Unidade | UN
| Código | SDC07017 | Referência
| Descrição | FORNECIMENTO E INSTALAÇÃO DE ADAPTADOR STORZ PARA ENGATE RAPIDO 2.1/2 X 2.1/2 COM TAMPÃO E CORRENTE | ORSE 1510
| Tipo | INES - INSTALAÇÕES ESPECIAIS
| Unidade | UN
| Código | SDC02029 | Referência
| Descrição | TÊ DE REDUÇÃO, PVC, SOLDÁVEL, DN 85MM X 75MM
| Tipo | INHI - INSTALAÇÕES HIDROS SANITÁRIAS
| Unidade | UN
| Código | SDC03097 | Referência
| Descrição | DUTO CORRUGADO FLEXÍVEL EM PEAD Ø = 3/4', TIPO KANALEX OU SIMILAR, LANÇADO DIRETAMENTE NO SOLO, EXCLUSIVE ESCAVAÇÃO E REATERRO | ORSE 9045
| Tipo | INEL - INSTALAÇÃO ELÉTRICA/ELETRIFICAÇÃO E ILUMINAÇÃO EXTERNA
| Unidade | UN
| Código | SDC02029 | Referência
| Descrição | GRELHA PARA RALO EM PVC BRANCO 15X15 | ORSE 9419
| Tipo | ASTU - ASSENTAMENTO DE TUBOS E PECAS
| Unidade | UN
| Código | SDC03071 | Referência
| Descrição | CURVA 90º PARA ELETRODUTO ZINCADO 3/4" | SEDOP 171344
| Tipo | INEL - INSTALAÇÃO ELÉTRICA/ELETRIFICAÇÃO E ILUMINAÇÃO EXTERNA
| Unidade | UN
| Código | SDC07010 | Referência
| Descrição | FORNECIMENTO DE CHAVE PARA CONEXÃO DE MANGUEIRA TIPO STORZ ENGATE RÁPIDO DUPLA 1.1/2" X 2.1/2" | SETOP-MG / INC-CHA-005
| Tipo | INES - INSTALAÇÕES ESPECIAIS
| Unidade | UN
| Código | SDC03072 | Referência
| Descrição | FORNECIMENTO E INSTALAÇÃO DE PLACA CEGA P/ CAIXA 4" X 2" | ORSE 8998
| Tipo | INEL - INSTALAÇÃO ELÉTRICA/ELETRIFICAÇÃO E ILUMINAÇÃO EXTERNA
| Unidade | UN
| Código | SDC03068 | Referência
| Descrição | CABO DE COBRE ISOLADO EM EPR FLEXÍVEL 95MM² - 0,6KV/1KV/90° | ORSE 8071
| Tipo | INEL - INSTALAÇÃO ELÉTRICA/ELETRIFICAÇÃO E ILUMINAÇÃO EXTERNA
| Unidade | M
| Código | SDC03031 | Referência
| Descrição | CABO DE COBRE ISOLADO EM EPR FLEXÍVEL 120MM² - 0,6KV/1KV/90° | ORSE 8072
| Tipo | INEL - INSTALAÇÃO ELÉTRICA/ELETRIFICAÇÃO E ILUMINAÇÃO EXTERNA
| Unidade | M
| Código | SDC03032 | Referência
| Descrição | CABO DE COBRE ISOLADO EM EPR FLEXÍVEL 150MM² - 0,6KV/1KV/90° | ORSE 8117
| Tipo | INEL - INSTALAÇÃO ELÉTRICA/ELETRIFICAÇÃO E ILUMINAÇÃO EXTERNA
| Unidade | M
| Código | SDC03128 | Referência
| Descrição | REFLETOR/PROJETOR LED, PARA ILUMINAÇÃO DE QUADRA, 150W, BIVOLT | ORSE 8739
| Tipo | INEL - INSTALAÇÃO ELÉTRICA/ELETRIFICAÇÃO E ILUMINAÇÃO EXTERNA
| Unidade | UN
| Código | SDC03130 | Referência
| Descrição | LUMINARIA DE EMERGENCIA 960 LUMENS DE 24 LEDS, POTENCIA 4 W, BATERIA DE LITIO, AUTONOMIA DE 3 HRS | ORSE 7860
| Tipo | INEL - INSTALAÇÃO ELÉTRICA/ELETRIFICAÇÃO E ILUMINAÇÃO EXTERNA
| Unidade | UN
| Código | SDC02050 | Referência
| Descrição | RALO HEMISFÉRICO EM Fº Fº, TIPO ABACAXI 100MM | ORSE 4283
| Tipo | INHI - INSTALAÇÕES HIDROS SANITÁRIAS
| Unidade | UN
| Código | SDC02051 | Referência
| Descrição | CAIXA DE PASSAGEM 60X60X70 COM TAMPA DE GRELHA DE FERRO FUNDIDO | SINAPI 83449
| Tipo | DROP - DRENAGEM/OBRAS DE CONTENÇÃO / POÇOS DE VISITA E CAIXAS
| Unidade | UN
| Código | SDC03023 | Referência
| Descrição | CURVA 90° DE FERRO ZINCADO P/ ELTRODUTO DE 1" | SEDOP 171345
| Tipo | INEL - INSTALAÇÃO ELÉTRICA/ELETRIFICAÇÃO E ILUMINAÇÃO EXTERNA
| Unidade | UN
| Código | SDC07011 | Referência
| Descrição | FORNECIMENTO E INSTALAÇÃO DE ESGUICHO JATO SÓLIDO, EM LATÃO, ENGATE RÁPIDO 1.1/2" X 19MM | ORSE 10786
| Tipo | INES - INSTALAÇÕES ESPECIAIS
| Unidade | UN
| Código | SDC02104 | Referência
| Descrição | CISTERNA EM CONCRETO ARMADO, CAP. 24.500 LITROS, CONFORME PROJETO PADRÃO SEDUC - FUNDAÇÕES EM ESTACA | PROJETO
| Tipo | FUES - FUNDAÇÕES E ESTRUTURAS
| Unidade | UN
| Código | SDC07021 | Referência
| Descrição | CONDULETE DE PVC, VERMELHO, PARA INCENDIO, 3/4", COM TAMPA CEGA - FORNECIMENTO E INSTALAÇÃO | SINAPI 95811
| Tipo | INES - INSTALAÇÕES ESPECIAIS
| Unidade | UN
| Código | SDC07022 | Referência
| Descrição | LUVA PARA ELETRODUTO, PVC, VERMELHO, PARA INCÊNDIO, DN 25 MM (3/4") - FORNECIMENTO E INSTALAÇÃO | SINAPI 91884
| Tipo | INES - INSTALAÇÕES ESPECIAIS
| Unidade | UN
| Código | SDC07024 | Referência
| Descrição | ADAPTADOR PVC VERMELHO 3/4" PARA INCENDIO - FORNECIMENTO E INSTALAÇÃO | ORSE 1521
| Tipo | INEL - INSTALAÇÃO ELÉTRICA/ELETRIFICAÇÃO E ILUMINAÇÃO EXTERNA
| Unidade | UN
| Código | SDC07030 | Referência
| Descrição | FORNECIMENTO E INSTALAÇÃO DE REGISTRO GAVETA BRUTO, D = 65 MM (2 1/2)" | ORSE 9254
| Tipo | INES - INSTALAÇÕES ESPECIAIS
| Unidade | m
| Código | SDC01097 | Referência
| Descrição | DEMOLIÇÃO DE COBERTURA C/ TELHAS ONDULADAS DE FIBROCIMENTO | SEINFRA C1046
| Tipo | SERP - SERVIÇOS PRELIMINARES
| Unidade | m²
| Código | SDC01005 | Referência
| Descrição | DEMOLIÇÃO DE REVESTIMENTO CERAMICO OU AZULEJO | ORSE 22
| Tipo | SERP - SERVIÇOS PRELIMINARES
| Unidade | m²
| Código | SDC03028 | Referência
| Descrição | CABO UTP 04P - CAT. 06 | SBC 68137
| Tipo | INES - INSTALAÇÕES ESPECIAIS
| Unidade | M
| Código | SDC03029 | Referência
| Descrição | PATCH PANEL 24P - CAT.06 | SBC 59440
| Tipo | INES - INSTALAÇÕES ESPECIAIS
| Unidade | UN
| Código | SDC03030 | Referência
| Descrição | CONECTOR RJ45 FÊMEA - CAT.06 | SBC 61359
| Tipo | INES - INSTALAÇÕES ESPECIAIS
| Unidade | UN
| Código | SDC03035 | Referência
| Descrição | PATCH CORD - CAT.06 - 2,5M | SBC 59441
| Tipo | INES - INSTALAÇÕES ESPECIAIS
| Unidade | UN
| Código | SDC03037 | Referência
| Descrição | PATCH PANEL 48P - CAT.06 | SBC 59439
| Tipo | INES - INSTALAÇÕES ESPECIAIS
| Unidade | UN
| Código | SDC03095 | Referência
| Descrição | PATCH CORD - CAT.06 - 1,5M | SBC 59442
| Tipo | INES - INSTALAÇÕES ESPECIAIS
| Unidade | UN
| Código | SDC03118 | Referência
| Descrição | ESPELHO 4" X 2" P/ 01 RJ45 | ORSE 11418
| Tipo | INES - INSTALAÇÕES ESPECIAIS
| Unidade | UN
| Código | SDC02082 | Referência
| Descrição | REDUÇÃO EXCENTRICA EM PVC RÍGIDO SOLDÁVEL, PARA ESGOTO PRIMÁRIO, DIÂM = 75 X 50MM | ORSE 1582
| Tipo | INHI - INSTALAÇÕES HIDROS SANITÁRIAS
| Unidade | UN
| Código | SDC01105 | Referência
| Descrição | RETIRADA DE ESTRUTURA METALICA | SBC022108
| Tipo | SEDI - SERVIÇOS DIVERSOS
| Unidade | M²
| Código | SDC07020 | Referência
| Descrição | EXTINTOR DE PÓ QUÍMICO ABC, CAPACIDADE 6 KG, ALCANCE MÉDIO DO JATO 5M , TEMPO DE DESCARGA 12S, NBR9443, 9444, 10721 | ORSE 1511
| Tipo | INES - INSTALAÇÕES ESPECIAIS
| Unidade | und
| Código | SDC02106 | Referência
| Descrição | FORNECIMENTO E INSTALAÇÃO DE TERMINAL DE VENTILAÇÃO, SÉRIE NORMAL, DN 75MM | ORSE 7594
| Tipo | INHI - INSTALAÇÕES HIDROS SANITÁRIAS
| Unidade | UN
| Código | SDC03139 | Referência
| Descrição | FORNECIMENTO E INSTALAÇÃO DE PROTETOR DE SURTO (DPS) 175V - 45KA EM QUADRO DE DISTRIBUIÇÃO. | ORSE 8894
| Tipo | INEL - INSTALAÇÃO ELÉTRICA/ELETRIFICAÇÃO E ILUMINAÇÃO EXTERNA
| Unidade | UN
| Código | SDC02108 | Referência
| Descrição | BUCHA DE REDUCAO DE PVC, SOLDAVEL, LONGA, COM 50X25 MM | SINAPI 94686
| Tipo | INHI - INSTALAÇÕES HIDROS SANITÁRIAS
| Unidade | UN
| Código | SDC02110 | Referência
| Descrição | CURVA LONGA 45 GRAUS, PVC, SERIE NORMAL, ESGOTO PREDIAL, DN 75 MM, JUNTA ELÁSTICA, FORNECIDO E INSTALADO EM RAMAL DE DESCARGA OU RAMAL DE ESGOTO SANITÁRIO. AF_12/2014 | ORSE 1620
| Tipo | INHI - INSTALAÇÕES HIDROS SANITÁRIAS
| Unidade | UN
| Código | SDC02129 | Referência
| Descrição | JUNÇÃO 45° DE PVC BRANCO COM REDUÇÃO, PONTA BOLSA E VIROLA, 100 X 75 MM | TCPO 14.002.000192.SER
| Tipo | INHI - INSTALAÇÕES HIDROS SANITÁRIAS
| Unidade | UN
| Código | SDC02132 | Referência
| Descrição | BUCHA DE REDUÇÃO, PVC, SERIE NORMAL, ESGOTO PREDIAL, DN 50 X 40 MM, JUNTA ELÁSTICA, FORNECIDO E INSTALADO EM RAMAL DE DESCARGA OU RAMAL DE ESGOTO SANITÁRIO | SINAPI 89753
| Tipo | INHI - INSTALAÇÕES HIDROS SANITÁRIAS
| Unidade | UN
| Código | SDC02135 | Referência
| Descrição | REDUÇÃO EXCÊTRICA, PVC, SERIE NORMAL, ESGOTO PREDIAL, DN 100 X 75 MM, JUNTA ELÁSTICA, FORNECIDO E INSTALADO EM RAMAL DE DESCARGA OU RAMAL DE ESGOTO SANITÁRIO | SINAPI 89778
| Tipo | INHI - INSTALAÇÕES HIDROS SANITÁRIAS
| Unidade | UN
| Código | SDC02141 | Referência
| Descrição | CURVA DE PVC, 45 GRAUS, SERIE R, DN 100 MM, PARA ESGOTO PREDIAL | SINAPI 89750
| Tipo | INHI - INSTALAÇÕES HIDROS SANITÁRIAS
| Unidade | UN
| Código | SDC01198 | Referência
| Descrição | CONCRETO USINADO BOMBEAVEL, CLASSE CONCRETO USINADO BOMBEAVEL, CLASSE DE RESISTENCIA C25, COM BRITA 0 E 1, SLUMP = 100 +/- 20 MM, BOMBEADO, LANÇADO E ADENSADO EM ESTRUTURA. | ORSE 98
| Tipo | REVE - REVESTIMENTO E TRATAMENTO DE SUPERFÍCIES
| Unidade | M3
| Código | SDC07018 | Referência
| Descrição | ELETRODUTO PVC VERMELHO 3/4" X 3M - FORNECIMENTO E INSTALAÇÃO | SEINFRA C1205
| Tipo | INEL - INSTALAÇÃO ELÉTRICA/ELETRIFICAÇÃO E ILUMINAÇÃO EXTERNA
| Unidade | M
| Código | SDC01228 | Referência
| Descrição | EXECUÇÃO DE SONDAGEM À PERCUSSÃO SPT - REGIÃO DE CUIABÁ | SUDECAP 65.01.02
| Tipo | FUES - FUNDAÇÕES E ESTRUTURAS
| Unidade | UN
| Código | SDC02259 | Referência
| Descrição | BUCHA DE REDUCAO DE PVC, SOLDAVEL, LONGA COM 75 X 50 MM | ORSE 1089
| Tipo | INHI - INSTALAÇÕES HIDROS SANITÁRIAS
| Unidade | UN
| Código | SDC01236 | Referência
| Descrição | TELHAMENTO COM TELHA METÁLICA TERMOACÚSTICA COM PELÍCULA E = 30 MM, COM ATÉ 2 ÁGUAS, INCLUSO IÇAMENTO | SINAPI 94216
| Tipo | COBE - COBERTURA
| Unidade | m²
| Código | SDC01239 | Referência
| Descrição | APLICAÇÃO MANUAL DE PINTURA COM TINTA ESMALTE SINTETICO BRILHO, EM PAREDES, DUAS DEMÃOS | ORSE 2307
| Tipo | PINT - PINTURAS
| Unidade | M2
| Código | SDC01247 | Referência
| Descrição | FORNECIMENTO E MONTAGEM DE ESTRUTURAS METÁLICAS GALVANIZADAS, COM UTILIZAÇÃO DE PERFIS EM AÇO ASTM A36 | SIURB-SP 15505 / 15512
| Tipo | FUES - FUNDAÇÕES E ESTRUTURAS
| Unidade | KG
| Código | SDC02266 | Referência
| Descrição | TUBO DE AÇO GALVANIZADO COM COSTURA, CLASSE MÉDIA, DN 4", CONEXÃO ROSQUEADA, INSTALADO EM REDE DE ALIMENTAÇÃO PARA HIDRANTE - FORNECIMENTO E INSTALAÇÃO | ORSE 892
| Tipo | INHI - INSTALAÇÕES HIDROS SANITÁRIAS
| Unidade | M
| Código | SDC02273 | Referência
| Descrição | JUNCAO PVC ESGOTO 100X50MM - FORNECIMENTO E INSTALACAO | SINAPI 72774
| Tipo | ASTU - ASSENTAMENTO DE TUBOS E PECAS
| Unidade | UN
| Código | SDC02274 | Referência
| Descrição | JUNCAO PVC ESGOTO 75X50MM - FORNECIMENTO E INSTALACAO | SINAPI 72773
| Tipo | ASTU - ASSENTAMENTO DE TUBOS E PECAS
| Unidade | UN
| Código | SDC04120 | Referência
| Descrição | BANCADA EM GRANITO CINZA ANDORINHA, E=2CM | ORSE 10759
| Tipo | INHI - INSTALAÇÕES HIDROS SANITÁRIAS
| Unidade | M²
| Código | SDC02278 | Referência
| Descrição | CURVA LONGA 45 GRAUS, PVC, SERIE NORMAL, ESGOTO PREDIAL, DN 40 MM, FORNECIDO E INSTALADO EM RAMAL DE DESCARGA OU RAMAL DE ESGOTO SANITÁRIO | ORSE 1620
| Tipo | INHI - INSTALAÇÕES HIDROS SANITÁRIAS
| Unidade | UN
| Código | SDC01288 | Referência
| Descrição | Rodapé de argamassa de alta resistência tipo granilite ou equivalente de qualidade comprovada, altura de 10 cm e espessura de 10 mm, com cantos boleados, executado com cimento e granitina grana N.1, inclusive polimento | IOPES 130322
| Tipo | SERP - SERVIÇOS PRELIMINARES
| Unidade | m
| Código | SDC01290 | Referência
| Descrição | PISO DE CONCRETO INTERTRAVADO DRENANTE, ESPESSURA 6CM | SIURB 170260
| Tipo | PAVI - PAVIMENTAÇÃO
| Unidade | M²
| Código | SDC02127 | Referência
| Descrição | JOELHO PVC, COM BOLSA E ANEL, 90 GRAUS, DN 40 X *38* MM, SERIE NORMAL, PARA ESGOTO PREDIAL | SINAPI 89731
| Tipo | INHI - INSTALAÇÕES HIDROS SANITÁRIAS
| Unidade | UN
| Código | SDC02131 | Referência
| Descrição | JUNÇÃO 45° DE PVC BRANCO COM REDUÇÃO, PONTA BOLSA E VIROLA, 150 X 100 MM | TCPO 14.002.000193.SER
| Tipo | INHI - INSTALAÇÕES HIDROS SANITÁRIAS
| Unidade | UN
| Código | SDC02199 | Referência
| Descrição | TÊ DE REDUÇÃO, PVC, SOLDÁVEL, DN 110 MM X 75 MM, INSTALADO EM RESERVAÇÃO DE ÁGUA DE EDIFICAÇÃO QUE POSSUA RESERVATÓRIO DE FIBRA/FIBROCIMENTO  FORNECIMENTO E INSTALAÇÃO | SINAPI 94702
| Tipo | INHI - INSTALAÇÕES HIDROS SANITÁRIAS
| Unidade | UN
| Código | SDC02218 | Referência
| Descrição | RESERVATÓRIO METÁLICO (INFERIOR) 30.000 L - FORNECIMENTO E INSTALAÇÃO | COTAÇÃO DE PREÇOS
| Tipo | INHI - INSTALAÇÕES HIDROS SANITÁRIAS
| Unidade | UN
| Código | SDC02253 | Referência
| Descrição | ASSENTAMENTO DE TUBO DE PVC PARA REDE COLETORA DE ESGOTO DE PAREDE MACIÇA, DN 150 MM, JUNTA ELÁSTICA, INSTALADO EM LOCAL COM NÍVEL BAIXO DE INTERFERÊNCIAS | SINAPI 90734
| Tipo | INHI - INSTALAÇÕES HIDROS SANITÁRIAS
| Unidade | M
| Código | SDC02254 | Referência
| Descrição | ASSENTAMENTO DE TUBO DE PVC PARA REDE COLETORA DE ESGOTO DE PAREDE MACIÇA, DN 200 MM, JUNTA ELÁSTICA, INSTALADO EM LOCAL COM NÍVEL BAIXO DE INTERFERÊNCIAS | SINAPI 90735
| Tipo | INHI - INSTALAÇÕES HIDROS SANITÁRIAS
| Unidade | M
| Código | SDC03198 | Referência
| Descrição | DUTO CORRUGADO EM PEAD POLIETILENO DE ALTA DENSIDADE, PARA PROTEÇÃO DE CABOS SUBTERRÂNEOS Ø2" 50MM | TCPO 16.011.000004.SER
| Tipo | INEL - INSTALAÇÃO ELÉTRICA/ELETRIFICAÇÃO E ILUMINAÇÃO EXTERNA
| Unidade | M
| Código | SDC03224 | Referência
| Descrição | DISJUNTOR TRIPOLAR 63A, ICC 25KA, CAIXA MOLDADA - FORNECIMENTO E INSTALAÇÃO | SINAPI 93672
| Tipo | INEL - INSTALAÇÃO ELÉTRICA/ELETRIFICAÇÃO E ILUMINAÇÃO EXTERNA
| Unidade | UN
| Código | SDC03261 | Referência
| Descrição | QUADRO DE DISTRIBUIÇÃO DE EMBUTIR, COM BARRAMENTO 3Ø+N+T PARA 150A, COM ESPAÇO PARA DISJUNTOR GERAL, PARA 48 ELEMENTOS, DISJUNTOR MOD. DIN - QGFLS, CONFORME PROJETO | SINAPI 74131/8
| Tipo | INEL - INSTALAÇÃO ELÉTRICA/ELETRIFICAÇÃO E ILUMINAÇÃO EXTERNA
| Unidade | UN
| Código | SES0002 | Referência
| Descrição | CURVA HORIZONTAL 90 "U" PERFURADO 200X100MM | orse 8356
| Tipo | INEL - INSTALAÇÃO ELÉTRICA/ELETRIFICAÇÃO E ILUMINAÇÃO EXTERNA
| Unidade | UN
| Código | SES003 | Referência
| Descrição | DUTO AÉREO PERFURADO "U" 200X100MM | orse 763
| Tipo | INEL - INSTALAÇÃO ELÉTRICA/ELETRIFICAÇÃO E ILUMINAÇÃO EXTERNA
| Unidade | UN
| Código | SES004 | Referência
| Descrição | CONEXÃO ELETRODUTO/ELETROCALHA | orse 9533
| Tipo | INEL - INSTALAÇÃO ELÉTRICA/ELETRIFICAÇÃO E ILUMINAÇÃO EXTERNA
| Unidade | UN
| Código | SES005 | Referência
| Descrição | TOMADAS ESPECIFICA 3F+T | orse 9422
| Tipo | INEL - INSTALAÇÃO ELÉTRICA/ELETRIFICAÇÃO E ILUMINAÇÃO EXTERNA
| Unidade | UN
| Código | SES006 | Referência
| Descrição | CRUZETA HORIZONTAL 90 "U" 200X100MM | orse 11830
| Tipo | INEL - INSTALAÇÃO ELÉTRICA/ELETRIFICAÇÃO E ILUMINAÇÃO EXTERNA
| Unidade | UN
| Código | SES007 | Referência
| Descrição | CURVA HORIZONTAL 45 "U" 200X100MM | orse 7144
| Tipo | INEL - INSTALAÇÃO ELÉTRICA/ELETRIFICAÇÃO E ILUMINAÇÃO EXTERNA
| Unidade | UN
| Código | SES016 | Referência
| Descrição | CURVA VERTICAL INTERNA 90 "U" 200X100MM | orse 11289
| Tipo | INEL - INSTALAÇÃO ELÉTRICA/ELETRIFICAÇÃO E ILUMINAÇÃO EXTERNA
| Unidade | UN
| Código | SES008 | Referência
| Descrição | TÊ HORIZONTAL 90 "U" 200X100MM | orse 11927
| Tipo | INEL - INSTALAÇÃO ELÉTRICA/ELETRIFICAÇÃO E ILUMINAÇÃO EXTERNA
| Unidade | UN
| Código | SES009 | Referência
| Descrição | DISJUNTOR TRIPOLAR CAIXA MOLDADA 150A | sinapi 74130/010
| Tipo | INEL - INSTALAÇÃO ELÉTRICA/ELETRIFICAÇÃO E ILUMINAÇÃO EXTERNA
| Unidade | UN
| Código | SES010 | Referência
| Descrição | DISJUNTOR TRIPOLAR CAIXA MOLDADA 100A | sinapi 74130/010
| Tipo | INEL - INSTALAÇÃO ELÉTRICA/ELETRIFICAÇÃO E ILUMINAÇÃO EXTERNA
| Unidade | UN
| Código | SES011 | Referência
| Descrição | DISJUNTOR TRIPOLAR CAIXA MOLDADA 40A | sinapi 74130/010
| Tipo | INEL - INSTALAÇÃO ELÉTRICA/ELETRIFICAÇÃO E ILUMINAÇÃO EXTERNA
| Unidade | UN
| Código | SES012 | Referência
| Descrição | DISJUNTOR TRIPOLAR CAIXA MOLDADA 50A | sinapi 74130/011
| Tipo | INEL - INSTALAÇÃO ELÉTRICA/ELETRIFICAÇÃO E ILUMINAÇÃO EXTERNA
| Unidade | UN
| Código | SES014 | Referência
| Descrição | DISPOSITIVO DR 100A TRIFÁSICO | orse 7997
| Tipo | INEL - INSTALAÇÃO ELÉTRICA/ELETRIFICAÇÃO E ILUMINAÇÃO EXTERNA
| Unidade | UN
| Código | SES013 | Referência
| Descrição | DISPOSITIVO DR 63A TRIFÁSICO | orse 7997
| Tipo | INEL - INSTALAÇÃO ELÉTRICA/ELETRIFICAÇÃO E ILUMINAÇÃO EXTERNA
| Unidade | UN
| Código | SES015 | Referência
| Descrição | DISPOSITIVO DR 40A TRIFÁSICO | orse 7997
| Tipo | INEL - INSTALAÇÃO ELÉTRICA/ELETRIFICAÇÃO E ILUMINAÇÃO EXTERNA
| Unidade | UN
| Código | SES022 | Referência
| Descrição | DISTRIBUIDOR OPTICO 19" X 1U 12P SM 0.9 SC COMPLETO | orse 11307
| Tipo | INEL - INSTALAÇÃO ELÉTRICA/ELETRIFICAÇÃO E ILUMINAÇÃO EXTERNA
| Unidade | UN
| Código | SES023 | Referência
| Descrição | DISTRIBUIDOR OPTICO 19" X 1U 24P SM 0.9 SC COMPLETO | orse 11307
| Tipo | INEL - INSTALAÇÃO ELÉTRICA/ELETRIFICAÇÃO E ILUMINAÇÃO EXTERNA
| Unidade | UN
| Código | SES017 | Referência
| Descrição | GUIA CABO 19" HORIZONTAL FECHADO 1U X 50MM | orse 520
| Tipo | INEL - INSTALAÇÃO ELÉTRICA/ELETRIFICAÇÃO E ILUMINAÇÃO EXTERNA
| Unidade | UN
| Código | SES024 | Referência
| Descrição | CABO OPTICO SM 0.9 6FO ANTI ROEDOR | orse 8690
| Tipo | INEL - INSTALAÇÃO ELÉTRICA/ELETRIFICAÇÃO E ILUMINAÇÃO EXTERNA
| Unidade | UN
| Código | SES018 | Referência
| Descrição | CAMERA DOME IP POE 2 MPIXEL IR20 3.6MM 20M VIP1220D | ORSE 12165
| Tipo | INEL - INSTALAÇÃO ELÉTRICA/ELETRIFICAÇÃO E ILUMINAÇÃO EXTERNA
| Unidade | UN
| Código | SES019 | Referência
| Descrição | CAMERA BULLET IP POE 2 MPIXEL IR20 3.6MM 20M VIP1220B | ORSE 12165
| Tipo | INEL - INSTALAÇÃO ELÉTRICA/ELETRIFICAÇÃO E ILUMINAÇÃO EXTERNA
| Unidade | UN
| Código | SES020 | Referência
| Descrição | NVR 32 CANAIS IP NVD7032 | CPOS SP - 66.08.620
| Tipo | INEL - INSTALAÇÃO ELÉTRICA/ELETRIFICAÇÃO E ILUMINAÇÃO EXTERNA
| Unidade | UN
| Código | SES021 | Referência
| Descrição | CABO OPTICO SM 0.9 6FO ANTI ROEDOR | CPOS SP - 66.08.350
| Tipo | INEL - INSTALAÇÃO ELÉTRICA/ELETRIFICAÇÃO E ILUMINAÇÃO EXTERNA
| Unidade | UN
| Código | SES0025 | Referência
| Descrição | PATCH CORD OPTICO DUPLEX SM 0.9 ST/ST 2M | SETOP CAB-PATCH-010
| Tipo | INEL - INSTALAÇÃO ELÉTRICA/ELETRIFICAÇÃO E ILUMINAÇÃO EXTERNA
| Unidade | UN
| Código | SES029 | Referência
| Descrição | DISJUNTOR REGULAVEL 2500A | ORSE 11934
| Tipo | INEL - INSTALAÇÃO ELÉTRICA/ELETRIFICAÇÃO E ILUMINAÇÃO EXTERNA
| Unidade | UN
| Código | SES030 | Referência
| Descrição | FUSÃO DE FIBRA OPTICA | COTAÇÃO
| Tipo | INEL - INSTALAÇÃO ELÉTRICA/ELETRIFICAÇÃO E ILUMINAÇÃO EXTERNA
| Unidade | UN
| Código | SES031 | Referência
| Descrição | CERTIFICAÇÃO DE FIBRA OPTICA | COTAÇÃO
| Tipo | INEL - INSTALAÇÃO ELÉTRICA/ELETRIFICAÇÃO E ILUMINAÇÃO EXTERNA
| Unidade | UN
| Código | SES032 | Referência
| Descrição | CERTIFICAÇÃO DE CABEAMENTO DE REDE TIPO CAT5E, CAT6 | COTAÇÃO
| Tipo | INEL - INSTALAÇÃO ELÉTRICA/ELETRIFICAÇÃO E ILUMINAÇÃO EXTERNA
| Unidade | UN

## Alta Tensão
ALTA TENSÃO
CABO DE COBRE NU 50MM2 - FORNECIMENTO E INSTALACAO | M | 50
CONJUNTO PORCA E ARRUELA 1/4 POL | UN | 620
FORNECIMENTO E INSTALAÇÃO POSTE DE CONCRETO DT 12/600 | UND | 1
FORNECIMENTO E INSTALAÇÃO DE PARA-RAIO 280V, 10 KA | UND | 3
CHAVE SECCIONADORA TRIPOLAR DE MÉDIA TENSÃO 630 A - 15KV | UN | 1
FORNECIMENTO E INSTALAÇÃO DE CAIXA DE INSPEÇÃO CILÍNDRICA EM CONCRETO PRÉ-MOLDADO, INSLUSIVE TAMPA E LANÇAMENTO DE BRITA NO FUNDO, DIM. 30CM X 40CM - ATERRAMENTO | UN | 2
CAIXA DE MEDICAO , COM VISOR, EM CHAPA DE ACO 18 USG 1600A | UN | 1
FORNECIMENTO E INSTALAÇÃO DE TRANSFORMADOR TRIFASICO DE DISTRIBUICAO, POTENCIA DE 750 KVA, TENSAO NOMINAL DE 15 KV | UND | 1
CABO DE ALUMINIO 25MM 8.7/15K FORNECIMENTO E INSTALAÇÃO. | M | 300
TERMINAL A PRESSAO REFORCADO PARA CONEXAO DE CABO DE COBRE A BARRA, CABO 25 E 95MM2 - FORNECIMENTO E INSTALACAO | UN | 11
FORNECIMENTO E INSTALAÇÃO DE TAMPA DE AÇO PARA CAIXA DE INSPEÇÃO 300MM | UN | 2
TOMADA 2P+T 10A COM PLACA - FORNECIMENTO E INSTALAÇÃO | UN | 4
INTERRUPTOR SIMPLES DE EMBUTIR 1 TECLA, COM PLACA - FORNECIMENTO E INSTALAÇÃO | UN | 1
FORNECIMENTO E INSTALAÇÃO DE HASTE DE ATERRAMENTO COBREADA DE ALTA CAMADA 5/8" X 2,4 M | UN | 9
INSTALAÇÃO DE CABINE DE ALTA TENSÃO | und | 1
FORNECIMENTO E INSTALAÇÃO DE DISJUNTOR REGULAVEL DE 2500A | UND | 2