## PLANILHA ORÇAMENTARIA
OBRA: | REFORMA E AMPLIAÇÃO DO CENTRO ESTADUAL DE REFERÊNCIA EM MÉDIA E ALTA COMPLEXIDADE (CERMAC) E MT- HEMOCENTRO – CUIABÁ/MT
Município: | CUIABÁ - MT |  | BDI: | 26.73% | Referência: | SINAPI - 08/2020 - SICRO3 - 04/2020
Endereço: | RUA ORIENTE TENUTA, 58 - SR. DOS PASSOS, CUIABÁ/ MT
PLANILHA ORÇAMENTÁRIA
ITEM | CÓDIGO | DESCRIÇÃO | UND | QNT | P. BASE | P. UNT | P. TOTAL
1.0 |  | ADMINISTRAÇÃO DE OBRA
1.1 |  | ADMINISTRAÇÃO DE OBRA
1.1.1 | 93567 | ENGENHEIRO CIVIL DE OBRA PLENO COM ENCARGOS COMPLEMENTARES | MES | 18 | 15918.37 | 20173.35 | 363120.3
1.1.2 | 91677 | ENGENHEIRO ELETRICISTA COM ENCARGOS COMPLEMENTARES | H | 3168 | 76.53 | 96.98 | 307232.64
1.1.3 | 94295 | MESTRE DE OBRAS COM ENCARGOS COMPLEMENTARES | MES | 18 | 4932.26 | 6250.65 | 112511.7
1.1.4 | 90776 | ENCARREGADO GERAL COM ENCARGOS COMPLEMENTARES | H | 3168 | 18.83 | 23.86 | 75588.48
1.1.5 | 100321 | TÉCNICO EM SEGURANÇA DO TRABALHO COM ENCARGOS COMPLEMENTARES | MES | 18 | 3669.54 | 4650.4 | 83707.2
1.1.6 | 93563 | ALMOXARIFE COM ENCARGOS COMPLEMENTARES | MES | 18 | 2473.04 | 3134.08 | 56413.44
1.1.7 | 100534 | TECNICO DE EDIFICACOES COM ENCARGOS COMPLEMENTARES | MES | 18 | 2310.77 | 2928.43 | 52711.74
1.1.8 | 100289 | VIGIA DIURNO COM ENCARGOS COMPLEMENTARES | H | 6480 | 14.66 | 18.57 | 120333.6
1.1.9 | 88326 | VIGIA NOTURNO COM ENCARGOS COMPLEMENTARES | H | 6480 | 18.35 | 23.25 | 150660
1.1.10 | 88326 | VIGIA NOTURNO COM ENCARGOS COMPLEMENTARES | H | 6480 | 18.35 | 23.25 | 150660
1.1.11 | SES04025 | AS BUILT FORMATO A0 | UND | 10 | 2643.28 | 3349.82 | 33498.2
1.1.12 | SES04051 | LIMPEZA PERMANENTE DA OBRA - 01 SERVENTEX 8 HORAS DIÁRIAS | MÊS | 18 | 3161.4 | 4006.44 | 72115.92
|  | TOTAL DO ITEM |  |  |  |  | 1578553.22
|  | TOTAL ADMINISTRAÇÃO DE OBRA |  |  |  |  | 1578553.22
2.0 |  | INSTALAÇÕES, SERVIÇOS PRELIMINARES E DEMOLIÇÕES
2.1 |  | INSTALAÇÕES PRELIMINARES E PROVISÓRIAS
2.1.1 | SES01188 | PLACA DE OBRA EM CHAPA DE ACO GALVANIZADO | m² | 13.22 | 375.72 | 476.14 | 6294.57
2.1.2 | SES05012 | LOCACAO DE CONTAINER 2,30 X 6,00 M, ALT. 2,50 M, COM 1 SANITARIO, PARA ESCRITORIO, COMPLETO, SEM DIVISORIAS INTERNAS | MÊS | 16 | 522 | 661.53 | 10584.48
2.1.3 | SES05011 | LOCACAO DE CONTAINER 2,30 X 6,00 M, ALT. 2,50 M, PARA SANITARIO, COM 4 BACIAS, 8 CHUVEIROS,1 LAVATORIO E 1 MICTORIO - SANITÁRIO MASCULINO | MÊS | 16 | 652.5 | 826.91 | 13230.56
2.1.4 | SES05010 | LOCAÇÃO DE CONTAINER 2,30 X 4,30 M, ALT. 2,50 M, PARA SANITARIO, COM 3 BACIAS, 4 CHUVEIROS, 1 LAVATORIO - SANITÁRIO FEMININO | MÊS | 16 | 592.68 | 751.1 | 12017.6
2.1.5 | 93208 | EXECUÇÃO DE ALMOXARIFADO EM CANTEIRO DE OBRA EM CHAPA DE MADEIRA COMPENSADA, INCLUSO PRATELEIRAS. AF_02/2016 | m² | 25 | 530.91 | 672.82 | 16820.5
2.1.6 | 98459 | TAPUME COM TELHA METÁLICA. AF_05/2018 | m² | 367.25 | 56.73 | 71.89 | 26401.6
2.1.7 | 99059 | LOCACAO CONVENCIONAL DE OBRA, UTILIZANDO GABARITO DE TÁBUAS CORRIDAS PONTALETADAS A CADA 2,00M - 2 UTILIZAÇÕES. AF_10/2018 | M | 1373.56 | 32.9 | 41.69 | 57263.71
2.1.8 | SES04025 | AS BUILT FORMATO A0 | UND | 10 | 2643.28 | 3349.82 | 33498.2
|  | TOTAL DO ITEM |  |  |  |  | 176111.22
2.2 |  | DEMOLIÇÕES E RETIRADAS
2.2.1 | SES01241 | DEMOLIÇAO PISO GRANILITE, LADRILHO HIDRAULICO, CERAMICO, CACOS, INCLUSIVE BASE | M² | 146.77 | 22.59 | 28.62 | 4200.55
2.2.2 | 97634 | DEMOLIÇÃO DE REVESTIMENTO CERÂMICO, DE FORMA MECANIZADA COM MARTELETE, SEM REAPROVEITAMENTO. AF_12/2017 | m² | 3341.68 | 7.81 | 9.89 | 33049.21
2.2.3 | 97647 | REMOÇÃO DE TELHAS, DE FIBROCIMENTO, METÁLICA E CERÂMICA, DE FORMA MANUAL, SEM REAPROVEITAMENTO. AF_12/2017 | m² | 3229.82 | 2.31 | 2.92 | 9431.07
2.2.4 | 97622 | DEMOLIÇÃO DE ALVENARIA DE BLOCO FURADO, DE FORMA MANUAL, SEM REAPROVEITAMENTO. AF_12/2017 | m³ | 1480.44 | 37.39 | 47.38 | 70143.24
2.2.5 | 97644 | REMOÇÃO DE PORTAS, DE FORMA MANUAL, SEM REAPROVEITAMENTO. AF_12/2017 | m² | 129.36 | 6.04 | 7.65 | 989.6
2.2.6 | SES01243 | RETIRADA DE PORTÃO METÁLICO | m² | 9 | 48.19 | 61.07 | 549.63
2.2.7 | SES01244 | RETIRADA DE GUARDA-CORPO OU GRADIL EM GERAL | m² | 133.29 | 22.48 | 28.48 | 3796.09
2.2.8 | 97645 | REMOÇÃO DE JANELAS, DE FORMA MANUAL, SEM REAPROVEITAMENTO. AF_12/2017 | m² | 31.05 | 21.06 | 26.68 | 828.41
2.2.9 | SES01245 | REMOÇÃO DE VIDRO, EM FACHADAS DE VIDRO, DE FORMA MECANIZADA, COM USO DE GUINDASTE AUTOPROPELIDO. | m² | 107.94 | 54.66 | 69.27 | 7477
2.2.10 | 97640 | REMOÇÃO DE FORROS DE DRYWALL, PVC E FIBROMINERAL, DE FORMA MANUAL, SEM REAPROVEITAMENTO. AF_12/2017 | m² | 180 | 1.05 | 1.33 | 239.4
2.2.11 | 97641 | REMOÇÃO DE FORRO DE GESSO, DE FORMA MANUAL, SEM REAPROVEITAMENTO. AF_12/2017 | m² | 1004.96 | 3.27 | 4.14 | 4160.53
2.2.12 | SES01018 | DEMOLIÇÃO DE PISO DE CONCRETO | m³ | 4.66 | 80.12 | 101.53 | 473.12
2.2.13 | 98525 | LIMPEZA MECANIZADA DE CAMADA VEGETAL, VEGETAÇÃO E PEQUENAS ÁRVORES (DIÂMETRO DE TRONCO MENOR QUE 0,20 M), COM TRATOR DE ESTEIRAS.AF_05/2018 | m² | 9561.62 | 0.23 | 0.29 | 2772.86
2.2.14 | 98530 | CORTE RASO E RECORTE DE ÁRVORE COM DIÂMETRO DE TRONCO MAIOR OU IGUAL A 0,40 M E MENOR QUE 0,60 M.AF_05/2018 | UN | 3 | 86.82 | 110.02 | 330.06
2.2.15 | 98527 | REMOÇÃO DE RAÍZES REMANESCENTES DE TRONCO DE ÁRVORE COM DIÂMETRO MAIOR OU IGUAL A 0,40 M E MENOR QUE 0,60 M.AF_05/2018 | UN | 3 | 106.48 | 134.94 | 404.82
2.2.16 | 100981 | CARGA, MANOBRA E DESCARGA DE ENTULHO EM CAMINHÃO BASCULANTE 6 M³ - CARGA COM ESCAVADEIRA HIDRÁULICA (CAÇAMBA DE 0,80 M³ / 111 HP) E DESCARGA LIVRE (UNIDADE: M3). AF_07/2020 | m³ | 11466.99 | 4.86 | 6.15 | 70521.98
2.2.17 | 97914 | TRANSPORTE COM CAMINHÃO BASCULANTE DE 6 M3, EM VIA URBANA PAVIMENTADA, DMT ATÉ 30 KM (UNIDADE: M3XKM). AF_01/2018 | M3XKM | 114669.9 | 1.53 | 1.93 | 221312.9
|  | TOTAL DO ITEM |  |  |  |  | 430680.47
|  | TOTAL SERVIÇOS PRELIMINARES |  |  |  |  | 606791.69
3.0 |  | ARQUITETÔNICO
3.1 |  | ALVENARIA/DRYWALL/VERGA E CONTRAVERGA
3.1.1 | 89168 | (COMPOSIÇÃO REPRESENTATIVA) DO SERVIÇO DE ALVENARIA DE VEDAÇÃO DE BLOCOS VAZADOS DE CERÂMICA DE 9X19X19CM (ESPESSURA 9CM), PARA EDIFICAÇÃO HABITACIONAL UNIFAMILIAR (CASA) E EDIFICAÇÃO PÚBLICA PADRÃO. AF_11/2014 | m² | 7336.8 | 65.9 | 83.51 | 612696.16
3.1.2 | 96363 | PAREDE COM PLACAS DE GESSO ACARTONADO (DRYWALL), PARA USO INTERNO, COM UMA FACE SIMPLES E OUTRA FACE DUPLA E ESTRUTURA METÁLICA COM GUIAS SIMPLES, COM VÃOS. AF_06/2017_P | m² | 1508.86 | 108.94 | 138.05 | 208298.12
3.1.3 | 96372 | INSTALAÇÃO DE ISOLAMENTO COM LÃ DE ROCHA EM PAREDES DRYWALL. AF_06/2017 | m² | 1508.86 | 22.3 | 28.26 | 42640.38
3.1.4 | 93201 | FIXAÇÃO (ENCUNHAMENTO) DE ALVENARIA DE VEDAÇÃO COM ARGAMASSA APLICADA COM COLHER. AF_03/2016 | M | 2163.09 | 4.25 | 5.38 | 11637.42
3.1.5 | 93183 | VERGA PRÉ-MOLDADA PARA JANELAS COM MAIS DE 1,5 M DE VÃO. AF_03/2016 | M | 427.8 | 28.16 | 35.68 | 15263.9
3.1.6 | 93182 | VERGA PRÉ-MOLDADA PARA JANELAS COM ATÉ 1,5 M DE VÃO. AF_03/2016 | M | 101.6 | 22.18 | 28.1 | 2854.96
3.1.7 | 93195 | CONTRAVERGA PRÉ-MOLDADA PARA VÃOS DE MAIS DE 1,5 M DE COMPRIMENTO. AF_03/2016 | M | 427.8 | 25.81 | 32.7 | 13989.06
3.1.8 | 93194 | CONTRAVERGA PRÉ-MOLDADA PARA VÃOS DE ATÉ 1,5 M DE COMPRIMENTO. AF_03/2016 | M | 101.6 | 21.87 | 27.71 | 2815.33
3.1.9 | 93185 | VERGA PRÉ-MOLDADA PARA PORTAS COM MAIS DE 1,5 M DE VÃO. AF_03/2016 | M | 465.39 | 27.72 | 35.12 | 16344.49
|  | TOTAL DO ITEM |  |  |  |  | 926539.82
3.2 |  | PASSEIO E RAMPA
3.2.1 | 94997 | EXECUÇÃO DE PASSEIO (CALÇADA) OU PISO DE CONCRETO COM CONCRETO MOLDADO IN LOCO, USINADO, ACABAMENTO CONVENCIONAL, ESPESSURA 10 CM, ARMADO. AF_07/2016 | m² | 630.2 | 85.85 | 108.79 | 68559.45
3.2.2 | 94263 | GUIA (MEIO-FIO) CONCRETO, MOLDADA IN LOCO EM TRECHO RETO COM EXTRUSORA, 13 CM BASE X 22 CM ALTURA. AF_06/2016 | M | 431.66 | 24.52 | 31.07 | 13411.67
3.2.3 | 94968 | CONCRETO MAGRO PARA LASTRO, TRAÇO 1:4,5:4,5 (CIMENTO/ AREIA MÉDIA/ BRITA 1) - PREPARO MECÂNICO COM BETONEIRA 600 L. AF_07/2016 | m³ | 1.82 | 254.06 | 321.97 | 585.98
3.2.4 | SES01161 | FORNECIMENTO/INSTALACAO LONA PLASTICA PRETA, PARA IMPERMEABILIZACAO, ESPESSURA 150 MICRAS. | m² | 36.58 | 4.71 | 5.96 | 218.01
3.2.5 | 94319 | ATERRO MANUAL DE VALAS COM SOLO ARGILO-ARENOSO E COMPACTAÇÃO MECANIZADA. AF_05/2016 | m³ | 29.28 | 31.2 | 39.53 | 1157.43
|  | TOTAL DO ITEM |  |  |  |  | 83932.54
3.3 |  | PAVIMENTAÇÃO
3.3.1 | 87263 | REVESTIMENTO CERÂMICO PARA PISO COM PLACAS TIPO PORCELANATO DE DIMENSÕES 60X60 CM APLICADA EM AMBIENTES DE ÁREA MAIOR QUE 10 M². AF_06/2014 | m² | 2459.78 | 86.67 | 109.83 | 270157.63
3.3.2 | SES01247 | REVESTIMENTO CERÂMICO PARA PISO COM PLACAS TIPO PORCELANATO DE DIMENSÕES 60X60 CM APLICADA EM AMBIENTES DE ÁREA MAIOR QUE 10 M², UTILIZANDO REJUNTE EPOXI | m² | 107.67 | 97.39 | 123.42 | 13288.63
3.3.3 | SES01248 | REVESTIMENTO CERÂMICO PARA PISO COM PLACAS TIPO PORCELANATO DE DIMENSÕES 40X40 CM APLICADA EM AMBIENTES DE ÁREA MAIOR QUE 10 M², UTILIZANDO REJUNTE EPÓXI | m² | 408.91 | 94.99 | 120.38 | 49224.58
3.3.4 | SES01083 | RODAPÉ EM PORCELANATO DE 15CM DE ALTURA DE DIMENSÕES 60X60CM | M | 2933.88 | 25.36 | 32.13 | 94265.56
3.3.5 | 100625 | EXECUÇÃO DE PAVIMENTO COM APLICAÇÃO DE PRÉ-MISTURADO A FRIO, CAMADA DE BINDER - EXCLUSIVE CARGA E TRANSPORTE. AF_11/2019 | m³ | 22 | 679.56 | 861.2 | 18946.4
3.3.6 | SES01261 | EXECUÇÃO DE PAVIMENTO COM APLICAÇÃO DE PRÉ-MISTURADO A FRIO, CAMADA DE BINDER - INCLUSIVE CARGA E TRANSPORTE. AF_11/2019 | m³ | 6.61 | 690 | 874.43 | 5779.98
3.3.7 | 100576 | REGULARIZAÇÃO E COMPACTAÇÃO DE SUBLEITO DE SOLO PREDOMINANTEMENTE ARGILOSO. AF_11/2019 | m² | 220.62 | 1.25 | 1.58 | 348.57
3.3.8 | 96401 | EXECUÇÃO DE IMPRIMAÇÃO COM ASFALTO DILUÍDO CM-30. AF_11/2019 | m² | 220.62 | 7.32 | 9.27 | 2045.14
3.3.9 | SES01262 | EXECUÇÃO E COMPACTAÇÃO DE BASE E OU SUB BASE PARA PAVIMENTAÇÃO DE BRITA GRADUADA SIMPLES - INCLUSIVE CARGA E TRANSPORTE. | m³ | 44.12 | 163.21 | 206.83 | 9125.33
3.3.10 | 94997 | EXECUÇÃO DE PASSEIO (CALÇADA) OU PISO DE CONCRETO COM CONCRETO MOLDADO IN LOCO, USINADO, ACABAMENTO CONVENCIONAL, ESPESSURA 10 CM, ARMADO. AF_07/2016 | m² | 507.08 | 85.85 | 108.79 | 55165.23
3.3.11 | SES01263 | PISO CIMENTADO DESEMPENADO E FELTRADO, ARGAMASSA 1:3, JUNTAS PL 17 X 30 E = 2,50 CM, COM JUNTA DE 1 X 1 M | m² | 118.72 | 36.54 | 46.3 | 5496.73
3.3.12 | SES01264 | RODAPÉ EM PORCELANATO DE 15CM DE ALTURA DE DIMENSÕES 60X60CM COM REJUNTE EPÓXI | M | 526.26 | 31.79 | 40.28 | 21197.75
3.3.13 | SES01246 | FORNECIMENTO E ESPALHAMENTO DE BRITA | m³ | 65.81 | 129.98 | 164.72 | 10840.22
3.3.14 | SES01276 | RODAPÉ EM POLIESTIRENO 15 CM - FORNECIMENTO E INSTALAÇÃO | M | 391.19 | 44.37 | 56.23 | 21996.61
3.3.15 | SES01278 | REVESTIMENTO CERÂMICO PARA PISO COM PLACAS TIPO PORCELANATO ACETINADO DE DIMENSÕES 60X60 CM APLICADA EM AMBIENTES DE ÁREA MAIOR QUE 10 M², UTILIZANDO REJUNTE EPOXI | m² | 547.51 | 88.17 | 111.73 | 61173.29
3.3.16 | 98673 | PISO VINÍLICO SEMI-FLEXÍVEL EM PLACAS, PADRÃO LISO, ESPESSURA 3,2 MM, FIXADO COM COLA. AF_06/2018 | m² | 1377.69 | 154.11 | 195.3 | 269062.85
|  | TOTAL DO ITEM |  |  |  |  | 908114.5
3.4 |  | COBERTURA
3.4.1 | SES01008 | TELHAMENTO COM TELHA METÁLICA TERMOACÚSTICA COM PELÍCULA, E = 30 MM, COM ATÉ 2 ÁGUAS, INCLUSO IÇAMENTO | m² | 4274.37 | 120.5 | 152.7 | 652696.29
3.4.2 | 94229 | CALHA EM CHAPA DE AÇO GALVANIZADO NÚMERO 24, DESENVOLVIMENTO DE 100 CM, INCLUSO TRANSPORTE VERTICAL. AF_07/2019 | M | 767.4 | 116.42 | 147.53 | 113214.52
3.4.3 | SES01093 | CUMEEIRA EM PERFIL DE ALUMÍNIO | M | 321.24 | 44.52 | 56.42 | 18124.36
3.4.4 | SES01137 | COBERTURA EM CHAPA DE POLICARBONATO COMPACTO, E=4MM, INCLUSO CAIXILHO E MONTAGEM | m² | 500.77 | 506.17 | 641.46 | 321223.92
3.4.5 | 100327 | RUFO EXTERNO/INTERNO EM CHAPA DE AÇO GALVANIZADO NÚMERO 26, CORTE DE 33 CM, INCLUSO IÇAMENTO. AF_07/2019 | M | 424.91 | 40.2 | 50.94 | 21644.91
3.4.6 | 94231 | RUFO EM CHAPA DE AÇO GALVANIZADO NÚMERO 24, CORTE DE 25 CM, INCLUSO TRANSPORTE VERTICAL. AF_07/2019 | M | 1082.28 | 36.2 | 45.87 | 49644.18
|  | TOTAL DO ITEM |  |  |  |  | 1176548.18
3.5 |  | IMPERMEABILIZAÇÃO
3.5.1 | 98561 | IMPERMEABILIZAÇÃO DE PAREDES COM ARGAMASSA DE CIMENTO E AREIA, COM ADITIVO IMPERMEABILIZANTE, E = 2CM. AF_06/2018 | m² | 2167.94 | 28.67 | 36.33 | 78761.26
3.5.2 | 98560 | IMPERMEABILIZAÇÃO DE PISO COM ARGAMASSA DE CIMENTO E AREIA, COM ADITIVO IMPERMEABILIZANTE, E = 2CM. AF_06/2018 | m² | 547.51 | 32.04 | 40.6 | 22228.9
3.5.3 | 98546 | IMPERMEABILIZAÇÃO DE SUPERFÍCIE COM MANTA ASFÁLTICA, UMA CAMADA, INCLUSIVE APLICAÇÃO DE PRIMER ASFÁLTICO, E=3MM. AF_06/2018 | m² | 136.44 | 71.07 | 90.06 | 12287.78
|  | TOTAL DO ITEM |  |  |  |  | 113277.94
3.6 |  | REVESTIMENTO/FORROS
3.6.1 | 87908 | CHAPISCO APLICADO EM ALVENARIA (COM PRESENÇA DE VÃOS) E ESTRUTURAS DE CONCRETO DE FACHADA, COM EQUIPAMENTO DE PROJEÇÃO. ARGAMASSA TRAÇO 1:3 COM PREPARO EM BETONEIRA 400 L. AF_06/2014 | m² | 19515.13 | 5.39 | 6.83 | 133288.33
3.6.2 | 89173 | (COMPOSIÇÃO REPRESENTATIVA) DO SERVIÇO DE EMBOÇO/MASSA ÚNICA, APLICADO MANUALMENTE, TRAÇO 1:2:8, EM BETONEIRA DE 400L, PAREDES INTERNAS, COM EXECUÇÃO DE TALISCAS, EDIFICAÇÃO HABITACIONAL UNIFAMILIAR (CASAS) E EDIFICAÇÃO PÚBLICA PADRÃO. AF_12/2014 | m² | 19496.95 | 24.04 | 30.46 | 593877.09
3.6.3 | 87535 | EMBOÇO, PARA RECEBIMENTO DE CERÂMICA, EM ARGAMASSA TRAÇO 1:2:8, PREPARO MECÂNICO COM BETONEIRA 400L, APLICADO MANUALMENTE EM FACES INTERNAS DE PAREDES, PARA AMBIENTE COM ÁREA MAIOR QUE 10M2, ESPESSURA DE 20MM, COM EXECUÇÃO DE TALISCAS. AF_06/2014 | m² | 2123.8 | 20.49 | 25.96 | 55133.84
3.6.4 | SES01251 | REVESTIMENTO CERÂMICO PARA PISO OU PAREDE, 30 X 60 CM, PORCELANATO, APLICADO COM ARGAMASSA INDUSTRIALIZADA AC-III, REJUNTE EPÓXI. | m² | 2231.82 | 100.66 | 127.56 | 284690.95
3.6.5 | SES01138 | FORNECIMENTO E INSTALAÇÃO DE PLACAS ACM EM PERFIL DE AÇO GALVALUME | m² | 765.18 | 680.67 | 862.61 | 660051.91
3.6.6 | 96113 | FORRO EM PLACAS DE GESSO, PARA AMBIENTES COMERCIAIS. AF_05/2017_P | m² | 804.64 | 31.43 | 39.83 | 32048.81
3.6.7 | SES01095 | FORRO DE FIBRA MINERAL, PARA AMBIENTES COMERCIAIS, INCLUSIVE ESTRUTURA DE FIXAÇÃO | m² | 3646.06 | 86.5 | 109.62 | 399681.09
3.6.8 | SES01156 | ACABAMENTOS PARA FORRO EM GESSO (TÁBICA METÁLICA) | M | 418.68 | 9.39 | 11.89 | 4978.1
|  | TOTAL DO ITEM |  |  |  |  | 2163750.12
3.7 |  | ESQUADRIAS
3.7.1 | 94569 | JANELA DE ALUMÍNIO TIPO MAXIM-AR, COM VIDROS, BATENTE E FERRAGENS. EXCLUSIVE ALIZAR, ACABAMENTO E CONTRAMARCO. FORNECIMENTO E INSTALAÇÃO. AF_12/2019 | m² | 209.58 | 415.95 | 527.13 | 110475.9
3.7.2 | 73838/001 | PORTA DE VIDRO TEMPERADO, 0,9X2,10M, ESPESSURA 10MM, INCLUSIVE ACESSORIOS | UN | 3 | 2120.24 | 2686.98 | 8060.94
3.7.3 | 90790 | KIT DE PORTA-PRONTA DE MADEIRA EM ACABAMENTO MELAMÍNICO BRANCO, FOLHA LEVE OU MÉDIA, 80X210CM, EXCLUSIVE FECHADURA, FIXAÇÃO COM PREENCHIMENTO PARCIAL DE ESPUMA EXPANSIVA - FORNECIMENTO E INSTALAÇÃO. AF_12/2019 | UN | 73 | 561.18 | 711.18 | 51916.14
3.7.4 | 100675 | KIT DE PORTA-PRONTA DE MADEIRA EM ACABAMENTO MELAMÍNICO BRANCO, FOLHA LEVE OU MÉDIA, 90X210, EXCLUSIVE FECHADURA, FIXAÇÃO COM PREENCHIMENTO TOTAL DE ESPUMA EXPANSIVA - FORNECIMENTO E INSTALAÇÃO. AF_12/2019 | UN | 79 | 618.04 | 783.24 | 61875.96
3.7.5 | SES01057 | KIT DE PORTA DE MADEIRA, FOLHA LEVE, 100X210CM , ESPESSURA DE 3,5CM, CAPA LISA EM HDF, ACABAMENTO MELAMINICO EM PADRAO MADEIRA, ITENS INCLUSOS: DOBRADIÇAS, MONTAGEM E INSTALAÇÃO DO BATENTE E FECHADURA - FORNECIMENTO E INSTALAÇÃO | UN | 8 | 751.95 | 952.94 | 7623.52
3.7.6 | SES01059 | KIT DE PORTA DE MADEIRA, FOLHA LEVE, 120X210CM , ESPESSURA DE 3,5CM, CAPA LISA EM HDF, ACABAMENTO MELAMINICO EM PADRAO MADEIRA, ITENS INCLUSOS: DOBRADIÇAS, MONTAGEM E INSTALAÇÃO DO BATENTE E FECHADURA - FORNECIMENTO E INSTALAÇÃO | UN | 6 | 799.16 | 1012.77 | 6076.62
3.7.7 | 91338 | PORTA DE ALUMÍNIO DE ABRIR COM LAMBRI, COM GUARNIÇÃO, FIXAÇÃO COM PARAFUSOS - FORNECIMENTO E INSTALAÇÃO. AF_12/2019 | m² | 33.12 | 975.13 | 1235.78 | 40929.03
3.7.8 | SES01252 | PORTA ABRIR 2 FOLHAS 120X210X4CM, COM BARRA ANTI-PÂNICO - FORNECIMENTO E INSTALAÇÃO. | UN | 2 | 2762.64 | 3501.09 | 7002.18
3.7.9 | 100702 | PORTA DE CORRER DE ALUMÍNIO, COM DUAS FOLHAS PARA VIDRO, INCLUSO VIDRO LISO INCOLOR, FECHADURA E PUXADOR, SEM ALIZAR. AF_12/2019 | m² | 25.5 | 598.18 | 758.07 | 19330.78
3.7.10 | SES01159 | PORTAO EM TELA ARAME GALVANIZADO N.12 MALHA 2" E MOLDURA EM TUBOS DE ACO COM DUAS FOLHAS DE ABRIR, INCLUSO FERRAGENS | m² | 24.66 | 628.26 | 796.19 | 19634.04
3.7.11 | SES01117 | TELA MILIMETRICA EM FIBRA DE VIDRO | m² | 8.05 | 24.76 | 31.37 | 252.52
3.7.12 | 90830 | FECHADURA DE EMBUTIR COM CILINDRO, EXTERNA, COMPLETA, ACABAMENTO PADRÃO MÉDIO, INCLUSO EXECUÇÃO DE FURO - FORNECIMENTO E INSTALAÇÃO. AF_12/2019 | UN | 202 | 93.41 | 118.37 | 23910.74
3.7.13 | SES01253 | PUXADOR DUPLO EM AÇO INOXIDÁVEL, PARA PORTA DE MADEIRA, ALUMÍNIO OU VIDRO, DE 400 MM | UN | 25 | 183.78 | 232.9 | 5822.5
3.7.14 | 94588 | CONTRAMARCO DE AÇO, FIXAÇÃO COM PARAFUSO - FORNECIMENTO E INSTALAÇÃO. AF_12/2019 | M | 906.8 | 33.76 | 42.78 | 38792.9
3.7.15 | SES01165 | GUARNICAO/MOLDURA DE ACABAMENTO PARA ESQUADRIA DE ALUMINIO ANODIZADO NATURAL, PARA 1 FACE PARA PROTECAO ARESTA | M | 906.8 | 26.9 | 34.09 | 30912.81
3.7.16 | 90789 | KIT DE PORTA-PRONTA DE MADEIRA EM ACABAMENTO MELAMÍNICO BRANCO, FOLHA LEVE OU MÉDIA, 70X210CM, EXCLUSIVE FECHADURA, FIXAÇÃO COM PREENCHIMENTO PARCIAL DE ESPUMA EXPANSIVA - FORNECIMENTO E INSTALAÇÃO. AF_12/2019 | UN | 15 | 556.69 | 705.49 | 10582.35
3.7.17 | 100675 | KIT DE PORTA-PRONTA DE MADEIRA EM ACABAMENTO MELAMÍNICO BRANCO, FOLHA LEVE OU MÉDIA, 90X210, EXCLUSIVE FECHADURA, FIXAÇÃO COM PREENCHIMENTO TOTAL DE ESPUMA EXPANSIVA - FORNECIMENTO E INSTALAÇÃO. AF_12/2019 | UN | 18 | 618.04 | 783.24 | 14098.32
3.7.18 | 100874 | PUXADOR PARA PCD, FIXADO NA PORTA - FORNECIMENTO E INSTALAÇÃO. AF_01/2020 | UN | 36 | 295.66 | 374.68 | 13488.48
3.7.19 | 101161 | ALVENARIA DE VEDAÇÃO COM ELEMENTO VAZADO DE CONCRETO (COBOGÓ) DE 7X50X50CM E ARGAMASSA DE ASSENTAMENTO COM PREPARO EM BETONEIRA. AF_05/2020 | m² | 150.1 | 146.51 | 185.67 | 27869.06
3.7.20 | 100674 | JANELA FIXA DE ALUMÍNIO PARA VIDRO, COM VIDRO, BATENTE E FERRAGENS. EXCLUSIVE ACABAMENTO, ALIZAR E CONTRAMARCO. FORNECIMENTO E INSTALAÇÃO. AF_12/2019 | m² | 3.6 | 286.67 | 363.29 | 1307.84
3.7.21 | SES01071 | PORTA DE MADEIRA CORRER, 90X210CM, CAPA LISA EM HDF, ACABAMENTO MELAMINICO EM PADRAO MADEIRA, ESPESSURA DE 3,5CM, ITENS INCLUSOS: TRILHO, MONTAGEM E INSTALAÇÃO DO BATENTE, FECHADURA COM EXECUÇÃO DE FURO | m² | 5.7 | 394.42 | 499.84 | 2849.08
3.7.22 | SES01231 | PORTÃO DE CORRER EM CHAPA TIPO PAINEL LAMBRIL QUADRADO, COM PORTA SOCIAL COMPLETA INCLUÍDA, COM REQUADRO, ACABAMENTO NATURAL, COM TRILHOS E ROLDANAS | m² | 42.15 | 952.78 | 1207.45 | 50894.01
3.7.23 | SES01272 | PORTA COMPLETA MADEIRA 2 FL.1,20x2,10m HDF. FER.VAI-E-VEM | UN | 30 | 1063.04 | 1347.19 | 40415.7
3.7.24 | SES01273 | PORTA DE VIDRO TEMPERADO, 1,5X2,50M, ESPESSURA 10MM, INCLUSIVE ACESSORIOS - 2 FOLHAS DE ABRIR | UN | 2 | 4203.61 | 5327.23 | 10654.46
3.7.25 | SES01274 | CONJUNTO DE FECHADURA BICO DE PAPAGAIO P/ PORTA DE VIDRO TEMPERADO | UN | 6 | 127.56 | 161.65 | 969.9
3.7.26 | SES01275 | FECHADURA DE CENTRO COM CILINDRO PARA PORTA EM VIDRO TEMPERADO (ROLETE) | UN | 20 | 92.73 | 117.51 | 2350.2
3.7.27 | SES01277 | FORNECIMENTO E INSTALAÇÃO DE AUTOMATIZAÇÃO DE PORTA SOCIAL COMPLETA | UN | 2 | 21100 | 26740.03 | 53480.06
3.7.28 | SES01209 | FORNECIMENTO E INSTALAÇÃO DE BRISE B 57 - BRISE CONFORME PROJETO | M² | 512.69 | 850 | 1077.2 | 552269.66
3.7.29 | SES01279 | GUICHÊ EM ALUMÍNIO E VIDRO TEMPERADO E=10mm | m² | 4.86 | 512.07 | 648.94 | 3153.84
3.7.30 | SES01139 | FORNECIMENTO E INSTALAÇÃO PELE DE VIDRO EM VIDRO LAMINADO 10MM(5+5) REFLEXIVO, INCLUSIVE ESTRUTURA METÁLICA DE FIXAÇÃO E ACESSÓRIOS, CONFORME PROJETO | m² | 213.05 | 1500 | 1900.95 | 404997.39
|  | TOTAL DO ITEM |  |  |  |  | 1621996.93
3.8 |  | PINTURA
3.8.1 | 88497 | APLICAÇÃO E LIXAMENTO DE MASSA LÁTEX EM PAREDES, DUAS DEMÃOS. AF_06/2014 | m² | 18898.85 | 11.24 | 14.24 | 269119.62
3.8.2 | SES01152 | CAIACAO DUAS DEMAOS MUROS E PAREDES | m² | 5508.66 | 1.94 | 2.45 | 13496.21
3.8.3 | 88485 | APLICAÇÃO DE FUNDO SELADOR ACRÍLICO EM PAREDES, UMA DEMÃO. AF_06/2014 | m² | 21275.72 | 1.55 | 1.96 | 41700.41
3.8.4 | 88489 | APLICAÇÃO MANUAL DE PINTURA COM TINTA LÁTEX ACRÍLICA EM PAREDES, DUAS DEMÃOS. AF_06/2014 | m² | 10886.4 | 11.3 | 14.32 | 155893.24
3.8.5 | 88488 | APLICAÇÃO MANUAL DE PINTURA COM TINTA LÁTEX ACRÍLICA EM TETO, DUAS DEMÃOS. AF_06/2014 | m² | 162.94 | 12.65 | 16.03 | 2611.92
3.8.6 | 100761 | PINTURA COM TINTA ALQUÍDICA DE ACABAMENTO (ESMALTE SINTÉTICO FOSCO) PULVERIZADA SOBRE SUPERFÍCIES METÁLICAS (EXCETO PERFIL) EXECUTADO EM OBRA (02 DEMÃOS). AF_01/2020 | m² | 72.77 | 32.86 | 41.64 | 3030.14
3.8.7 | 100719 | PINTURA COM TINTA ALQUÍDICA DE FUNDO (TIPO ZARCÃO) PULVERIZADA SOBRE PERFIL METÁLICO EXECUTADO EM FÁBRICA (POR DEMÃO). AF_01/2020 | m² | 457.99 | 7.2 | 9.12 | 4176.86
3.8.8 | SES01265 | DEMARCAÇÃO DE PAVIMENTOS C/ TINTA, 01 DEMÃO (VAGA DE ESTACIONAMENTO) | m² | 32.91 | 38.95 | 49.36 | 1624.43
3.8.9 | SES01266 | DEMARCAÇÃO DE PAVIMENTOS C/ TINTA ACRÍLICA RODOVIÁRIA COR AMARELA, 01 DEMÃO | m² | 72 | 27.22 | 34.49 | 2483.28
3.8.10 | SES01282 | PINTURA COM TINTA ACRÍLICA PANTONE 3U DE ACABAMENTO PULVERIZADA SOBRE SUPERFÍCIES METÁLICAS (EXCETO PERFIL) EXECUTADO EM OBRA (02 DEMÃOS). | m² | 179.2 | 13.14 | 16.65 | 2983.68
3.8.11 | SES01283 | APLICAÇÃO MANUAL DE PINTURA COM TINTA LÁTEX ACRÍLICA PANTONE GREY 2U EM PAREDES, DUAS DEMÃOS | m² | 11474.65 | 10.92 | 13.83 | 158694.4
|  | TOTAL DO ITEM |  |  |  |  | 655814.19
3.9 |  | ACESSIBILIDADE
3.9.1 | 101094 | PISO PODOTÁTIL, DIRECIONAL OU ALERTA, ASSENTADO SOBRE ARGAMASSA. AF_05/2020 | M | 303.5 | 129.41 | 164 | 49774
3.9.2 | SES01127 | PLACA PARA SINALIZAÇÃO TÁTIL (INÍCIO OU FINAL) EM BRAILE PARA CORRIMÃO | UND | 6 | 58.1 | 73.63 | 441.78
3.9.3 | SES01106 | ANEL DE TEXTURA PARA CORRIMÃO - FORNECIMENTO E INSTALAÇÃO | UND | 14 | 16.45 | 20.84 | 291.76
3.9.4 | SES01136 | FITA ADESIVA FOTOLUMINESCENTE 0,03 X 0,20M - FORNECIMENTO E INSTALAÇÃO | UND | 76 | 6.6 | 8.36 | 635.36
3.9.5 | SES01128 | FITA ANTIDERRAPANTE, FAIXA COM LARGURA=5CM E ESPESSURA=2MM, APLICAÇÃO EM DEGRAU | M | 19 | 8.74 | 11.07 | 210.33
3.9.6 | SES04004 | FORNECIMENTO E INSTALAÇÃO DE BARRA DE APOIO PARA PCD, EM AÇO INOX, 40CM | UN | 22 | 197.31 | 250.05 | 5501.1
3.9.7 | 100865 | BARRA DE APOIO LATERAL ARTICULADA, COM TRAVA, EM ACO INOX POLIDO, FIXADA NA PAREDE - FORNECIMENTO E INSTALAÇÃO. AF_01/2020 | UN | 44 | 639.04 | 809.85 | 35633.4
3.9.8 | 100867 | BARRA DE APOIO RETA, EM ACO INOX POLIDO, COMPRIMENTO 70 CM, FIXADA NA PAREDE - FORNECIMENTO E INSTALAÇÃO. AF_01/2020 | UN | 24 | 318.35 | 403.44 | 9682.56
3.9.9 | 100868 | BARRA DE APOIO RETA, EM ACO INOX POLIDO, COMPRIMENTO 80 CM, FIXADA NA PAREDE - FORNECIMENTO E INSTALAÇÃO. AF_01/2020 | UN | 44 | 333.45 | 422.58 | 18593.52
3.9.10 | 100864 | BARRA DE APOIO EM "L", EM ACO INOX POLIDO 80 X 80 CM, FIXADA NA PAREDE - FORNECIMENTO E INSTALACAO. AF_01/2020 | UN | 2 | 670.59 | 849.83 | 1699.66
3.9.11 | 100875 | BANCO ARTICULADO, EM ACO INOX, PARA PCD, FIXADO NA PAREDE - FORNECIMENTO E INSTALAÇÃO. AF_01/2020 | UN | 2 | 1172.86 | 1486.36 | 2972.72
3.9.12 | 100865 | BARRA DE APOIO LATERAL ARTICULADA, COM TRAVA, EM ACO INOX POLIDO, FIXADA NA PAREDE - FORNECIMENTO E INSTALAÇÃO. AF_01/2020 | UN | 22 | 639.04 | 809.85 | 17816.7
|  | TOTAL DO ITEM |  |  |  |  | 143252.89
3.10 |  | PEDRAS NATURAIS
3.10.1 | SES01167 | SOLEIRA E PEITORIL EM GRANITO (BRANCO DALLAS) C/ REBAIXO E=3CM | M² | 83.97 | 437.94 | 555 | 46603.35
3.10.2 | SES01212 | BANCADA AÇO INOX 304, CHAPA 1.2MM MEDIDAS DE 1100X600X900MM, EXPURGO DE 300MM, COM TELA E TAMPA, PÉS REGULADORES DE NÍVEL. (POSTO DE ENFERMAGEM/SERVIÇO) | UN | 11 | 2941.34 | 3727.56 | 41003.16
3.10.3 | SES01004 | PROTETOR DE PAREDE OU BATE MACA CURVO, EM PVC FLEXÍVEL, 200MM DE LARGURA, AZUL ESCURO, TERMINAL INCLUSO | M | 21.87 | 157.1 | 199.09 | 4354.09
3.10.4 | 99857 | CORRIMÃO SIMPLES, DIÂMETRO EXTERNO = 1 1/2", EM ALUMÍNIO. AF_04/2019_P | M | 111.37 | 59.04 | 74.82 | 8332.7
3.10.5 | 99837 | GUARDA-CORPO DE AÇO GALVANIZADO DE 1,10M, MONTANTES TUBULARES DE 1.1/4" ESPAÇADOS DE 1,20M, TRAVESSA SUPERIOR DE 1.1/2", GRADIL FORMADO POR TUBOS HORIZONTAIS DE 1" E VERTICAIS DE 3/4", FIXADO COM CHUMBADOR MECÂNICO. AF_04/2019_P | M | 111.37 | 365.79 | 463.56 | 51626.67
3.10.6 | SES01110 | BANCADA DE GRANITO DALLAS POLIDO COM TESTEIRA | m² | 182.83 | 492.24 | 623.81 | 114051.18
3.10.7 | SES01214 | BANCADA AÇO INOX 304, CHAPA 1.2MM MEDIDAS DE 1200X600X900MM, EXPURGO DE 300MM, COM TELA E TAMAPA COM UMA CUBA, PÉS DE TUBO DE 38MM INOX 304, PÉS REGULADORES DE NÍVEL.( EXPURGO) | PÇ | 13 | 3341.34 | 4234.48 | 55048.24
3.10.8 | SES01089 | BANCADA SECA EM AÇO INOXIDÁVEL | m² | 2.76 | 1482.47 | 1878.73 | 5185.29
3.10.9 | SES02115 | DIVISÓRIAS DE GRANITO BRANCO DALLAS, E = 3 CM, INCLUINDO ELEMENTOS DE FIXAÇÃO | m² | 93.3 | 513.11 | 650.26 | 60669.25
3.10.10 | SES01280 | PRATELEIRA DE GRANITO BRANCO DALLAS, ESPESSURA 30MM, INCLUSIVE APOIO | m² | 4.8 | 521.8 | 661.27 | 3174.09
3.10.11 | SES02116 | BANCADA DE AÇO INOXIDAVEL 1,32 X 0,70 M COM CUBA INOX MEDIA - FORNECIMENTO E INSTALAÇÃO | UN | 13 | 1548.86 | 1962.87 | 25517.31
3.10.12 | SES02117 | BANCADA DE AÇO INOXIDAVEL 2,14 X 0,70 M COM CUBA INOX MEDIA - FORNECIMENTO E INSTALAÇÃO | UN | 4 | 2386.39 | 3024.27 | 12097.08
3.10.13 | SES02118 | BANCADA DE AÇO INOXIDAVEL 4,8 X 0,70 M COM 3 CUBAS INOX MEDIA - FORNECIMENTO E INSTALAÇÃO | UN | 1 | 5459.16 | 6918.39 | 6918.39
|  | TOTAL DO ITEM |  |  |  |  | 434580.8
3.11 |  | URBANISMO
3.11.1 | SES04003 | PLANTIO DE GRAMA ESMERALDA EM ROLO COM FORNECIMENTO DE TERRA VEGETAL | m² | 1769.9 | 19.38 | 24.56 | 43468.74
3.11.2 | 98505 | PLANTIO DE FORRAÇÃO. AF_05/2018 | m² | 60.56 | 78.93 | 100.02 | 6057.21
3.11.3 | SES04053 | PLANTA - PALMEIRA IMPERIAL (FORNECIMENTO E PLANTIO) | UN | 3 | 442.5 | 560.78 | 1682.34
3.11.4 | SES04017 | PALMEIRA CICA M - FORNECIMENTO E PLANTIO | UN | 17 | 302.35 | 383.16 | 6513.72
3.11.5 | 98509 | PLANTIO DE ARBUSTO OU CERCA VIVA. AF_05/2018 | UN | 264 | 55.33 | 70.11 | 18509.04
3.11.6 | 98511 | PLANTIO DE ÁRVORE ORNAMENTAL COM ALTURA DE MUDA MAIOR QUE 2,00 M E MENOR OU IGUAL A 4,00 M. AF_05/2018 | UN | 8 | 150.43 | 190.63 | 1525.04
|  | TOTAL DO ITEM |  |  |  |  | 77756.09
3.12 |  | LIMPEZA
3.12.1 | 99806 | LIMPEZA DE REVESTIMENTO CERÂMICO EM PAREDE COM PANO ÚMIDO AF_04/2019 | m² | 4503.7 | 0.57 | 0.72 | 3242.66
3.12.2 | SES04051 | LIMPEZA PERMANENTE DA OBRA - 01 SERVENTEX 8 HORAS DIÁRIAS | MÊS | 16 | 3161.4 | 4006.44 | 64103.04
3.12.3 | SES04011 | LIMPEZA FINAL DA OBRA | m² | 5824.78 | 2.26 | 2.86 | 16658.87
|  | TOTAL DO ITEM |  |  |  |  | 84004.57
3.13 |  | SERVIÇOS COMPLEMENTARES
3.13.1 | 85005 | ESPELHO CRISTAL, ESPESSURA 4MM, COM PARAFUSOS DE FIXACAO, SEM MOLDURA | m² | 36.3 | 429.51 | 544.31 | 19758.45
3.13.2 | 95547 | SABONETEIRA PLASTICA TIPO DISPENSER PARA SABONETE LIQUIDO COM RESERVATORIO 800 A 1500 ML, INCLUSO FIXAÇÃO. AF_01/2020 | UN | 55 | 57.5 | 72.86 | 4007.3
3.13.3 | 95544 | PAPELEIRA DE PAREDE EM METAL CROMADO SEM TAMPA, INCLUSO FIXAÇÃO. AF_01/2020 | UN | 55 | 30.21 | 38.28 | 2105.4
3.13.4 | SES04001 | TOALHEIRO PLASTICO TIPO DISPENSER PARA PAPEL TOALHA INTERFOLHADO | UN | 55 | 56.96 | 72.18 | 3969.9
3.13.5 | SES04049 | PLACA INAUGURACAO EM ALUMINIO 0,40X0,60M FORNECIMENTO E COLOCACAO | UN | 1 | 931.14 | 1180.03 | 1180.03
3.13.6 | SES04012 | FORNECIMENTO DE TOTEM EM CONCRETO ARMADO, INCLUSIVE PLACA EM AÇO INOX COM LOGO DO GOVERNO, DIMENSÕES 170x60x15CM | UN | 1 | 4800 | 6083.04 | 6083.04
3.13.7 | 100862 | SUPORTE MÃO FRANCESA EM ACO, ABAS IGUAIS 40 CM, CAPACIDADE MINIMA 70 KG, BRANCO - FORNECIMENTO E INSTALAÇÃO. AF_01/2020 | UN | 302 | 24.07 | 30.5 | 9211
3.13.8 | SES04014 | FORNECIMENTO E INSTALAÇÃO DE PLACA DE ACRILICO TRANSPARENTE ADESIVADA PARA SINALIZACAO DE PORTAS, BORDA POLIDA, DE *25 X 8*, E = 6 MM | UN | 215 | 59.34 | 75.2 | 16168
3.13.9 | SES01267 | LEVANTAMENTO PLANIALTIMÉTRICO CADASTRAL | m² | 9561.62 | 0.18 | 0.22 | 2103.55
|  | TOTAL DO ITEM |  |  |  |  | 64586.67
|  | TOTAL ARQUITETONICO |  |  |  |  | 8454155.24
4.0 |  | ESTRUTURAL
4.1 |  | ESTRUTURAS PRÉDIOS ANEXOS
4.1.1 |  | ITENS GERAIS
4.1.1.1 | 96521 | ESCAVAÇÃO MECANIZADA PARA BLOCO DE COROAMENTO OU SAPATA, COM PREVISÃO DE FÔRMA, COM RETROESCAVADEIRA. AF_06/2017 | m³ | 140.44 | 26.34 | 33.38 | 4687.88
4.1.1.2 | 96525 | ESCAVAÇÃO MECANIZADA PARA VIGA BALDRAME, COM PREVISÃO DE FÔRMA, COM MINI-ESCAVADEIRA. AF_06/2017 | m³ | 25.36 | 25.48 | 32.29 | 818.87
4.1.1.3 | 93382 | REATERRO MANUAL DE VALAS COM COMPACTAÇÃO MECANIZADA. AF_04/2016 | m³ | 107.83 | 19.42 | 24.61 | 2653.69
4.1.1.4 | 100981 | CARGA, MANOBRA E DESCARGA DE ENTULHO EM CAMINHÃO BASCULANTE 6 M³ - CARGA COM ESCAVADEIRA HIDRÁULICA (CAÇAMBA DE 0,80 M³ / 111 HP) E DESCARGA LIVRE (UNIDADE: M3). AF_07/2020 | m³ | 81.15 | 4.86 | 6.15 | 499.07
4.1.1.5 | 97914 | TRANSPORTE COM CAMINHÃO BASCULANTE DE 6 M3, EM VIA URBANA PAVIMENTADA, DMT ATÉ 30 KM (UNIDADE: M3XKM). AF_01/2018 | M3XKM | 811.5 | 1.53 | 1.93 | 1566.19
4.1.1.6 | 96619 | LASTRO DE CONCRETO MAGRO, APLICADO EM BLOCOS DE COROAMENTO OU SAPATAS, ESPESSURA DE 5 CM. AF_08/2017 | m² | 102.63 | 21.07 | 26.7 | 2740.22
4.1.1.7 | 95241 | LASTRO DE CONCRETO MAGRO, APLICADO EM PISOS OU RADIERS, ESPESSURA DE 5 CM. AF_07/2016 | m² | 63.4 | 20.23 | 25.63 | 1624.94
4.1.1.8 | 98557 | IMPERMEABILIZAÇÃO DE SUPERFÍCIE COM EMULSÃO ASFÁLTICA, 2 DEMÃOS AF_06/2018 | m² | 228.27 | 27.69 | 35.09 | 8009.99
|  | TOTAL DO ITEM |  |  |  |  | 22600.85
4.1.2 |  | SAPATAS
4.1.2.1 | 96532 | FABRICAÇÃO, MONTAGEM E DESMONTAGEM DE FÔRMA PARA SAPATA, EM MADEIRA SERRADA, E=25 MM, 2 UTILIZAÇÕES. AF_06/2017 | m² | 136.4 | 120.85 | 153.15 | 20889.66
4.1.2.2 | SES01190 | CONCRETAGEM DE SAPATAS, FCK 30 MPA, SLUMP 130 +/- 20MM, COM USO DE BOMBA - LANÇAMENTO, ADENSAMENTO E ACABAMENTO | m³ | 38.15 | 541.82 | 686.64 | 26195.31
4.1.2.3 | 96543 | ARMAÇÃO DE BLOCO, VIGA BALDRAME E SAPATA UTILIZANDO AÇO CA-60 DE 5 MM - MONTAGEM. AF_06/2017 | KG | 32.33 | 12.33 | 15.62 | 504.99
4.1.2.4 | 96546 | ARMAÇÃO DE BLOCO, VIGA BALDRAME OU SAPATA UTILIZANDO AÇO CA-50 DE 10 MM - MONTAGEM. AF_06/2017 | KG | 2431.69 | 9.13 | 11.57 | 28134.65
4.1.2.5 | 96548 | ARMAÇÃO DE BLOCO, VIGA BALDRAME OU SAPATA UTILIZANDO AÇO CA-50 DE 16 MM - MONTAGEM. AF_06/2017 | KG | 77.67 | 7.17 | 9.08 | 705.24
|  | TOTAL DO ITEM |  |  |  |  | 76429.85
4.1.3 |  | VIGAS BALDRAMES
4.1.3.1 | 96533 | FABRICAÇÃO, MONTAGEM E DESMONTAGEM DE FÔRMA PARA VIGA BALDRAME, EM MADEIRA SERRADA, E=25 MM, 2 UTILIZAÇÕES. AF_06/2017 | m² | 228.27 | 57.82 | 73.27 | 16725.34
4.1.3.2 | SES01191 | CONCRETAGEM DE BLOCOS DE COROAMENTO E VIGAS BALDRAME, FCK 30 MPA, SLUMP 130 +/- 20MM, COM USO DE BOMBA - LANÇAMENTO, ADENSAMENTO E ACABAMENTO | M³ | 16.8 | 536.63 | 680.07 | 11425.17
4.1.3.3 | 96543 | ARMAÇÃO DE BLOCO, VIGA BALDRAME E SAPATA UTILIZANDO AÇO CA-60 DE 5 MM - MONTAGEM. AF_06/2017 | KG | 169.4 | 12.33 | 15.62 | 2646.02
4.1.3.4 | 96544 | ARMAÇÃO DE BLOCO, VIGA BALDRAME OU SAPATA UTILIZANDO AÇO CA-50 DE 6,3 MM - MONTAGEM. AF_06/2017 | KG | 50.27 | 11.28 | 14.29 | 718.35
4.1.3.5 | 96545 | ARMAÇÃO DE BLOCO, VIGA BALDRAME OU SAPATA UTILIZANDO AÇO CA-50 DE 8 MM - MONTAGEM. AF_06/2017 | KG | 236.82 | 10.33 | 13.09 | 3099.97
4.1.3.6 | 96546 | ARMAÇÃO DE BLOCO, VIGA BALDRAME OU SAPATA UTILIZANDO AÇO CA-50 DE 10 MM - MONTAGEM. AF_06/2017 | KG | 416.36 | 9.13 | 11.57 | 4817.28
4.1.3.7 | 96547 | ARMAÇÃO DE BLOCO, VIGA BALDRAME OU SAPATA UTILIZANDO AÇO CA-50 DE 12,5 MM - MONTAGEM. AF_06/2017 | KG | 57.18 | 7.66 | 9.7 | 554.64
4.1.3.8 | 96548 | ARMAÇÃO DE BLOCO, VIGA BALDRAME OU SAPATA UTILIZANDO AÇO CA-50 DE 16 MM - MONTAGEM. AF_06/2017 | KG | 224.45 | 7.17 | 9.08 | 2038
|  | TOTAL DO ITEM |  |  |  |  | 42024.77
4.1.4 |  | CONTRAPISO ARMADO
4.1.4.1 | SES01178 | CONCRETAGEM DE RADIER, PISO OU LAJE SOBRE SOLO, FCK 30 MPA, PARA ESPESSURA DE 15 CM - LANÇAMENTO, ADENSAMENTO E ACABAMENTO | m³ | 6.29 | 511.53 | 648.26 | 4077.55
4.1.4.2 | SES01179 | ARMAÇÃO EM TELA DE AÇO SOLDADA NERVURADA Q-196, ACO CA-60, 5,0 MM, MALHA 10X10CM | m² | 384.74 | 25.47 | 32.27 | 12415.55
|  | TOTAL DO ITEM |  |  |  |  | 16493.1
4.1.5 |  | LAJE CONCRETO
4.1.5.1 | 92510 | MONTAGEM E DESMONTAGEM DE FÔRMA DE LAJE MACIÇA COM ÁREA MÉDIA MAIOR QUE 20 M², PÉ-DIREITO SIMPLES, EM CHAPA DE MADEIRA COMPENSADA RESINADA, 2 UTILIZAÇÕES. AF_12/2015 | m² | 34.01 | 35.32 | 44.76 | 1522.28
4.1.5.2 | SES01162 | CONCRETAGEM DE VIGAS E LAJES, FCK=30 MPA, SLUMP 130 +/- 20MM, PARA LAJES MACIÇAS OU NERVURADAS COM USO DE BOMBA EM EDIFICAÇÃO - LANÇAMENTO, ADENSAMENTO E ACABAMENTO | m³ | 5.1 | 516.07 | 654.01 | 3335.45
4.1.5.3 | 92786 | ARMAÇÃO DE LAJE DE UMA ESTRUTURA CONVENCIONAL DE CONCRETO ARMADO EM UMA EDIFICAÇÃO TÉRREA OU SOBRADO UTILIZANDO AÇO CA-50 DE 8,0 MM - MONTAGEM. AF_12/2015 | KG | 311.63 | 9.36 | 11.86 | 3695.93
4.1.5.4 | 92787 | ARMAÇÃO DE LAJE DE UMA ESTRUTURA CONVENCIONAL DE CONCRETO ARMADO EM UMA EDIFICAÇÃO TÉRREA OU SOBRADO UTILIZANDO AÇO CA-50 DE 10,0 MM - MONTAGEM. AF_12/2015 | KG | 73.9 | 8.32 | 10.54 | 778.9
|  | TOTAL DO ITEM |  |  |  |  | 9332.56
4.1.6 |  | SUPER-ESTRUTURA PILARES
4.1.6.1 | 92415 | MONTAGEM E DESMONTAGEM DE FÔRMA DE PILARES RETANGULARES E ESTRUTURAS SIMILARES COM ÁREA MÉDIA DAS SEÇÕES MAIOR QUE 0,25 M², PÉ-DIREITO SIMPLES, EM CHAPA DE MADEIRA COMPENSADA RESINADA, 2 UTILIZAÇÕES. AF_12/2015 | m² | 262.89 | 87.26 | 110.58 | 29070.37
4.1.6.2 | SES01046 | CONCRETAGEM DE PILARES, FCK = 30 MPA, SLUMP 130 +/- 20MM, COM USO DE BOMBA EM EDIFICAÇÃO COM SEÇÃO MÉDIA DE PILARES MENOR OU IGUAL A 0,25 M² - LANÇAMENTO, ADENSAMENTO E ACABAMENTO | m³ | 14.31 | 525.17 | 665.54 | 9523.87
4.1.6.3 | 92759 | ARMAÇÃO DE PILAR OU VIGA DE UMA ESTRUTURA CONVENCIONAL DE CONCRETO ARMADO EM UM EDIFÍCIO DE MÚLTIPLOS PAVIMENTOS UTILIZANDO AÇO CA-60 DE 5,0 MM - MONTAGEM. AF_12/2015 | KG | 488.88 | 10.39 | 13.16 | 6433.66
4.1.6.4 | 92762 | ARMAÇÃO DE PILAR OU VIGA DE UMA ESTRUTURA CONVENCIONAL DE CONCRETO ARMADO EM UM EDIFÍCIO DE MÚLTIPLOS PAVIMENTOS UTILIZANDO AÇO CA-50 DE 10,0 MM - MONTAGEM. AF_12/2015 | KG | 966.14 | 8.22 | 10.41 | 10057.51
4.1.6.5 | 92763 | ARMAÇÃO DE PILAR OU VIGA DE UMA ESTRUTURA CONVENCIONAL DE CONCRETO ARMADO EM UM EDIFÍCIO DE MÚLTIPLOS PAVIMENTOS UTILIZANDO AÇO CA-50 DE 12,5 MM - MONTAGEM. AF_12/2015 | KG | 42.36 | 6.93 | 8.78 | 371.92
4.1.6.6 | 92764 | ARMAÇÃO DE PILAR OU VIGA DE UMA ESTRUTURA CONVENCIONAL DE CONCRETO ARMADO EM UM EDIFÍCIO DE MÚLTIPLOS PAVIMENTOS UTILIZANDO AÇO CA-50 DE 16,0 MM - MONTAGEM. AF_12/2015 | KG | 452.1 | 6.59 | 8.35 | 3775.03
|  | TOTAL DO ITEM |  |  |  |  | 59232.36
4.1.7 |  | SUPER-ESTRUTURA VIGAS
4.1.7.1 | 92452 | MONTAGEM E DESMONTAGEM DE FÔRMA DE VIGA, ESCORAMENTO METÁLICO, PÉ-DIREITO SIMPLES, EM CHAPA DE MADEIRA RESINADA, 2 UTILIZAÇÕES. AF_12/2015 | m² | 232.94 | 108.77 | 137.84 | 32108.44
4.1.7.2 | SES01162 | CONCRETAGEM DE VIGAS E LAJES, FCK=30 MPA, SLUMP 130 +/- 20MM, PARA LAJES MACIÇAS OU NERVURADAS COM USO DE BOMBA EM EDIFICAÇÃO - LANÇAMENTO, ADENSAMENTO E ACABAMENTO | m³ | 17.22 | 516.07 | 654.01 | 11262.05
4.1.7.3 | 92759 | ARMAÇÃO DE PILAR OU VIGA DE UMA ESTRUTURA CONVENCIONAL DE CONCRETO ARMADO EM UM EDIFÍCIO DE MÚLTIPLOS PAVIMENTOS UTILIZANDO AÇO CA-60 DE 5,0 MM - MONTAGEM. AF_12/2015 | KG | 258.67 | 10.39 | 13.16 | 3404.09
4.1.7.4 | 92761 | ARMAÇÃO DE PILAR OU VIGA DE UMA ESTRUTURA CONVENCIONAL DE CONCRETO ARMADO EM UM EDIFÍCIO DE MÚLTIPLOS PAVIMENTOS UTILIZANDO AÇO CA-50 DE 8,0 MM - MONTAGEM. AF_12/2015 | KG | 529.13 | 9.17 | 11.62 | 6148.49
4.1.7.5 | 92762 | ARMAÇÃO DE PILAR OU VIGA DE UMA ESTRUTURA CONVENCIONAL DE CONCRETO ARMADO EM UM EDIFÍCIO DE MÚLTIPLOS PAVIMENTOS UTILIZANDO AÇO CA-50 DE 10,0 MM - MONTAGEM. AF_12/2015 | KG | 303.54 | 8.22 | 10.41 | 3159.85
|  | TOTAL DO ITEM |  |  |  |  | 56082.92
4.1.8 |  | LAJES MACIÇAS
4.1.8.1 | 92510 | MONTAGEM E DESMONTAGEM DE FÔRMA DE LAJE MACIÇA COM ÁREA MÉDIA MAIOR QUE 20 M², PÉ-DIREITO SIMPLES, EM CHAPA DE MADEIRA COMPENSADA RESINADA, 2 UTILIZAÇÕES. AF_12/2015 | m² | 133.26 | 35.32 | 44.76 | 5964.71
4.1.8.2 | SES01162 | CONCRETAGEM DE VIGAS E LAJES, FCK=30 MPA, SLUMP 130 +/- 20MM, PARA LAJES MACIÇAS OU NERVURADAS COM USO DE BOMBA EM EDIFICAÇÃO - LANÇAMENTO, ADENSAMENTO E ACABAMENTO | m³ | 17.95 | 516.07 | 654.01 | 11739.47
4.1.8.3 | 92786 | ARMAÇÃO DE LAJE DE UMA ESTRUTURA CONVENCIONAL DE CONCRETO ARMADO EM UMA EDIFICAÇÃO TÉRREA OU SOBRADO UTILIZANDO AÇO CA-50 DE 8,0 MM - MONTAGEM. AF_12/2015 | KG | 1770.18 | 9.36 | 11.86 | 20994.33
|  | TOTAL DO ITEM |  |  |  |  | 38698.51
4.1.9 |  | ESTRUTURA METÁLICA - ESTRUTURAS EM AÇO
4.1.9.1 | SES01001 | ESTRUTURA METALICA EM ACO ESTRUTURAL ASTM A36 | KG | 4697.09 | 9.6 | 12.16 | 57116.61
4.1.9.2 | SES01002 | MONTAGEM DE ESTRUTURA METÁLICA | KG | 4697.09 | 1.94 | 2.45 | 11507.87
4.1.9.3 | 100761 | PINTURA COM TINTA ALQUÍDICA DE ACABAMENTO (ESMALTE SINTÉTICO FOSCO) PULVERIZADA SOBRE SUPERFÍCIES METÁLICAS (EXCETO PERFIL) EXECUTADO EM OBRA (02 DEMÃOS). AF_01/2020 | m² | 486.64 | 32.86 | 41.64 | 20263.68
4.1.9.4 | 100719 | PINTURA COM TINTA ALQUÍDICA DE FUNDO (TIPO ZARCÃO) PULVERIZADA SOBRE PERFIL METÁLICO EXECUTADO EM FÁBRICA (POR DEMÃO). AF_01/2020 | m² | 486.64 | 7.2 | 9.12 | 4438.15
4.1.9.5 | 92779 | ARMAÇÃO DE PILAR OU VIGA DE UMA ESTRUTURA CONVENCIONAL DE CONCRETO ARMADO EM UMA EDIFICAÇÃO TÉRREA OU SOBRADO UTILIZANDO AÇO CA-50 DE 12,5 MM - MONTAGEM. AF_12/2015 | KG | 96.58 | 7.55 | 9.56 | 923.3
|  | TOTAL DO ITEM |  |  |  |  | 94249.61
|  | TOTAL ESTRUTURAS PRÉDIOS ANEXOS |  |  |  |  | 415144.53
4.2 |  | GÁS/DML/GASES MEDICINAIS
4.2.1 |  | ALVENARIA ESTRUTURAL
4.2.1.1 | 91815 | (COMPOSIÇÃO REPRESENTATIVA) DE ALVENARIA DE BLOCOS DE CONCRETO ESTRUTURAL 14X19X39 CM, (ESPESSURA 14 CM), FBK = 4,5 MPA, UTILIZANDO PALHETA, PARA EDIFICAÇÃO HABITACIONAL. AF_10/2015 | m² | 62.24 | 58.12 | 73.65 | 4583.97
4.2.1.2 | SES01147 | CONCRETO USINADO BOMBEAVEL, CLASSE DE RESISTENCIA C25, COM BRITA 0 E 1, SLUMP = 100 +/- 20 MM, BOMBEADO, LANÇADO E ADENSADO EM ESTRUTURA. | m³ | 2 | 435.44 | 551.83 | 1103.66
4.2.1.3 | 101135 | ESCAVAÇÃO HORIZONTAL, INCLUINDO CARGA, DESCARGA E TRANSPORTE EM SOLO DE 1A CATEGORIA COM TRATOR DE ESTEIRAS (150HP/LÂMINA: 3,18M3) E CAMINHÃO BASCULANTE DE 10M3, DMT ATÉ 200M AF_07/2020 | m³ | 7.36 | 8.04 | 10.18 | 74.92
4.2.1.4 | 100981 | CARGA, MANOBRA E DESCARGA DE ENTULHO EM CAMINHÃO BASCULANTE 6 M³ - CARGA COM ESCAVADEIRA HIDRÁULICA (CAÇAMBA DE 0,80 M³ / 111 HP) E DESCARGA LIVRE (UNIDADE: M3). AF_07/2020 | m³ | 10.3 | 4.86 | 6.15 | 63.34
4.2.1.5 | 97914 | TRANSPORTE COM CAMINHÃO BASCULANTE DE 6 M3, EM VIA URBANA PAVIMENTADA, DMT ATÉ 30 KM (UNIDADE: M3XKM). AF_01/2018 | M3XKM | 103 | 1.53 | 1.93 | 198.79
4.2.1.6 | 92916 | ARMAÇÃO DE ESTRUTURAS DE CONCRETO ARMADO, EXCETO VIGAS, PILARES, LAJES E FUNDAÇÕES, UTILIZANDO AÇO CA-50 DE 6,3 MM - MONTAGEM. AF_12/2015 | KG | 97.27 | 10.56 | 13.38 | 1301.47
4.2.1.7 | 92917 | ARMAÇÃO DE ESTRUTURAS DE CONCRETO ARMADO, EXCETO VIGAS, PILARES, LAJES E FUNDAÇÕES, UTILIZANDO AÇO CA-50 DE 8,0 MM - MONTAGEM. AF_12/2015 | KG | 9.08 | 9.75 | 12.35 | 112.13
4.2.1.8 | 92919 | ARMAÇÃO DE ESTRUTURAS DE CONCRETO ARMADO, EXCETO VIGAS, PILARES, LAJES E FUNDAÇÕES, UTILIZANDO AÇO CA-50 DE 10,0 MM - MONTAGEM. AF_12/2015 | KG | 273.45 | 8.65 | 10.96 | 2997.01
|  | TOTAL DO ITEM |  |  |  |  | 10435.29
4.2.2 |  | VIGA DE RESPALDO
4.2.2.1 | SES01147 | CONCRETO USINADO BOMBEAVEL, CLASSE DE RESISTENCIA C25, COM BRITA 0 E 1, SLUMP = 100 +/- 20 MM, BOMBEADO, LANÇADO E ADENSADO EM ESTRUTURA. | m³ | 5.88 | 435.44 | 551.83 | 3244.76
4.2.2.2 | 97086 | FABRICAÇÃO, MONTAGEM E DESMONTAGEM DE FORMA PARA RADIER, EM MADEIRA SERRADA, 4 UTILIZAÇÕES. AF_09/2017 | m² | 6.95 | 74.78 | 94.76 | 658.58
4.2.2.3 | 94107 | LASTRO COM PREPARO DE FUNDO, LARGURA MAIOR OU IGUAL A 1,5 M, COM CAMADA DE BRITA, LANÇAMENTO MANUAL, EM LOCAL COM NÍVEL BAIXO DE INTERFERÊNCIA. AF_06/2016 | m³ | 1.47 | 198.05 | 250.98 | 368.94
4.2.2.4 | SES01161 | FORNECIMENTO/INSTALACAO LONA PLASTICA PRETA, PARA IMPERMEABILIZACAO, ESPESSURA 150 MICRAS. | m² | 29.46 | 4.71 | 5.96 | 175.58
4.2.2.5 | SES01258 | TELA Q-196 E ESPAÇADOR TRELIÇADO P/PISO DE CONCRETO | m² | 274.68 | 30.58 | 38.75 | 10643.85
4.2.2.6 | SES01255 | FORNECIMENTO E COLOCAÇÃO DE DISTANCIADOR DE PLÁSTICO PARA PISOS DE CONCRETO. | UN | 120 | 0.56 | 0.7 | 84
|  | TOTAL DO ITEM |  |  |  |  | 15175.71
4.2.3 |  | VIGA DE RESPALDO
4.2.3.1 | 92452 | MONTAGEM E DESMONTAGEM DE FÔRMA DE VIGA, ESCORAMENTO METÁLICO, PÉ-DIREITO SIMPLES, EM CHAPA DE MADEIRA RESINADA, 2 UTILIZAÇÕES. AF_12/2015 | m² | 13.01 | 108.77 | 137.84 | 1793.29
4.2.3.2 | SES01047 | CONCRETAGEM DE VIGAS E LAJES, FCK=30 MPA, SLUMP 130 +/- 20MM - LANÇAMENTO, ADENSAMENTO E ACABAMENTO | m³ | 0.95 | 519.97 | 658.95 | 626
4.2.3.3 | 92775 | ARMAÇÃO DE PILAR OU VIGA DE UMA ESTRUTURA CONVENCIONAL DE CONCRETO ARMADO EM UMA EDIFICAÇÃO TÉRREA OU SOBRADO UTILIZANDO AÇO CA-60 DE 5,0 MM - MONTAGEM. AF_12/2015 | KG | 27.45 | 12.39 | 15.7 | 430.96
4.2.3.4 | 92777 | ARMAÇÃO DE PILAR OU VIGA DE UMA ESTRUTURA CONVENCIONAL DE CONCRETO ARMADO EM UMA EDIFICAÇÃO TÉRREA OU SOBRADO UTILIZANDO AÇO CA-50 DE 8,0 MM - MONTAGEM. AF_12/2015 | KG | 85.72 | 10.31 | 13.06 | 1119.5
|  | TOTAL DO ITEM |  |  |  |  | 3969.75
4.2.4 |  | COBERTURA
4.2.4.1 | SES01269 | LAJE PRE-FABRICADA PAINEL ALVEOLAR CONCRETO PROTENDIDO H10 | m² | 22.83 | 230.49 | 292.09 | 6668.41
4.2.4.2 | 87298 | ARGAMASSA TRAÇO 1:3 (EM VOLUME DE CIMENTO E AREIA MÉDIA ÚMIDA) PARA CONTRAPISO, PREPARO MECÂNICO COM BETONEIRA 400 L. AF_08/2019 | m³ | 1.14 | 419.72 | 531.91 | 606.37
|  | TOTAL DO ITEM |  |  |  |  | 7274.78
|  | TOTAL GÁS/DML/GASES MEDICINAIS |  |  |  |  | 36855.53
4.3 |  | FUNDAÇÃO CAIXA
4.3.1 |  | BLOCOS
4.3.1.1 | SES01191 | CONCRETAGEM DE BLOCOS DE COROAMENTO E VIGAS BALDRAME, FCK 30 MPA, SLUMP 130 +/- 20MM, COM USO DE BOMBA - LANÇAMENTO, ADENSAMENTO E ACABAMENTO | m³ | 5.6 | 536.63 | 680.07 | 3808.39
4.3.1.2 | 96531 | FABRICAÇÃO, MONTAGEM E DESMONTAGEM DE FÔRMA PARA BLOCO DE COROAMENTO, EM MADEIRA SERRADA, E=25 MM, 2 UTILIZAÇÕES. AF_06/2017 | m² | 11.2 | 66.79 | 84.64 | 947.96
4.3.1.3 | 96523 | ESCAVAÇÃO MANUAL PARA BLOCO DE COROAMENTO OU SAPATA, COM PREVISÃO DE FÔRMA. AF_06/2017 | m³ | 8.06 | 64.98 | 82.34 | 663.66
4.3.1.4 | 96995 | REATERRO MANUAL APILOADO COM SOQUETE. AF_10/2017 | m³ | 2.46 | 34.46 | 43.67 | 107.42
4.3.1.5 | 96619 | LASTRO DE CONCRETO MAGRO, APLICADO EM BLOCOS DE COROAMENTO OU SAPATAS, ESPESSURA DE 5 CM. AF_08/2017 | m² | 8 | 21.07 | 26.7 | 213.6
4.3.1.6 | 100981 | CARGA, MANOBRA E DESCARGA DE ENTULHO EM CAMINHÃO BASCULANTE 6 M³ - CARGA COM ESCAVADEIRA HIDRÁULICA (CAÇAMBA DE 0,80 M³ / 111 HP) E DESCARGA LIVRE (UNIDADE: M3). AF_07/2020 | m³ | 7.84 | 4.86 | 6.15 | 48.21
4.3.1.7 | 97914 | TRANSPORTE COM CAMINHÃO BASCULANTE DE 6 M3, EM VIA URBANA PAVIMENTADA, DMT ATÉ 30 KM (UNIDADE: M3XKM). AF_01/2018 | M3XKM | 78.4 | 1.53 | 1.93 | 151.31
4.3.1.8 | 96546 | ARMAÇÃO DE BLOCO, VIGA BALDRAME OU SAPATA UTILIZANDO AÇO CA-50 DE 10 MM - MONTAGEM. AF_06/2017 | KG | 256 | 9.13 | 11.57 | 2961.92
4.3.1.9 | 96549 | ARMAÇÃO DE BLOCO, VIGA BALDRAME OU SAPATA UTILIZANDO AÇO CA-50 DE 20 MM - MONTAGEM. AF_06/2017 | KG | 24 | 7.88 | 9.98 | 239.52
|  | TOTAL DO ITEM |  |  |  |  | 9141.99
4.3.2 |  | ESTACAS
4.3.2.1 | SES01268 | ESTACA HÉLICE CONTÍNUA , DIÂMETRO DE 40 CM, INCLUSO CONCRETO FCK=30MPA E ARMADURA MÍNIMA (EXCLUSIVE MOBILIZAÇÃO E DESMOBILIZAÇÃO). AF_12/2019 | M | 32 | 145.17 | 183.97 | 5887.04
4.3.2.2 | 96543 | ARMAÇÃO DE BLOCO, VIGA BALDRAME E SAPATA UTILIZANDO AÇO CA-60 DE 5 MM - MONTAGEM. AF_06/2017 | KG | 52 | 12.33 | 15.62 | 812.24
4.3.2.3 | 96545 | ARMAÇÃO DE BLOCO, VIGA BALDRAME OU SAPATA UTILIZANDO AÇO CA-50 DE 8 MM - MONTAGEM. AF_06/2017 | KG | 128 | 10.33 | 13.09 | 1675.52
|  | TOTAL DO ITEM |  |  |  |  | 8374.8
4.3.3 |  | BLOCOS 30.000
4.3.3.1 | SES01191 | CONCRETAGEM DE BLOCOS DE COROAMENTO E VIGAS BALDRAME, FCK 30 MPA, SLUMP 130 +/- 20MM, COM USO DE BOMBA - LANÇAMENTO, ADENSAMENTO E ACABAMENTO | m³ | 9.38 | 536.63 | 680.07 | 6379.05
4.3.3.2 | 96531 | FABRICAÇÃO, MONTAGEM E DESMONTAGEM DE FÔRMA PARA BLOCO DE COROAMENTO, EM MADEIRA SERRADA, E=25 MM, 2 UTILIZAÇÕES. AF_06/2017 | m² | 15 | 66.79 | 84.64 | 1269.6
4.3.3.3 | 96523 | ESCAVAÇÃO MANUAL PARA BLOCO DE COROAMENTO OU SAPATA, COM PREVISÃO DE FÔRMA. AF_06/2017 | m³ | 12.62 | 64.98 | 82.34 | 1039.13
4.3.3.4 | 96619 | LASTRO DE CONCRETO MAGRO, APLICADO EM BLOCOS DE COROAMENTO OU SAPATAS, ESPESSURA DE 5 CM. AF_08/2017 | m² | 6.25 | 21.07 | 26.7 | 166.87
4.3.3.5 | 96995 | REATERRO MANUAL APILOADO COM SOQUETE. AF_10/2017 | m³ | 3.24 | 34.46 | 43.67 | 141.49
4.3.3.6 | 100981 | CARGA, MANOBRA E DESCARGA DE ENTULHO EM CAMINHÃO BASCULANTE 6 M³ - CARGA COM ESCAVADEIRA HIDRÁULICA (CAÇAMBA DE 0,80 M³ / 111 HP) E DESCARGA LIVRE (UNIDADE: M3). AF_07/2020 | m³ | 13.13 | 4.86 | 6.15 | 80.74
4.3.3.7 | 97914 | TRANSPORTE COM CAMINHÃO BASCULANTE DE 6 M3, EM VIA URBANA PAVIMENTADA, DMT ATÉ 30 KM (UNIDADE: M3XKM). AF_01/2018 | M3XKM | 131.3 | 1.53 | 1.93 | 253.4
4.3.3.8 | 96545 | ARMAÇÃO DE BLOCO, VIGA BALDRAME OU SAPATA UTILIZANDO AÇO CA-50 DE 8 MM - MONTAGEM. AF_06/2017 | KG | 144 | 10.33 | 13.09 | 1884.96
|  | TOTAL DO ITEM |  |  |  |  | 11215.24
4.3.4 |  | ESTACAS 30.000
4.3.4.1 | SES01250 | ESTACA HÉLICE CONTÍNUA , DIÂMETRO DE 50 CM, INCLUSO CONCRETO FCK=30MPA E ARMADURA MÍNIMA (EXCLUSIVE MOBILIZAÇÃO E DESMOBILIZAÇÃO). AF_12/2019 | M | 30 | 193.16 | 244.79 | 7343.7
4.3.4.2 | 96544 | ARMAÇÃO DE BLOCO, VIGA BALDRAME OU SAPATA UTILIZANDO AÇO CA-50 DE 6,3 MM - MONTAGEM. AF_06/2017 | KG | 61 | 11.28 | 14.29 | 871.69
4.3.4.3 | 96547 | ARMAÇÃO DE BLOCO, VIGA BALDRAME OU SAPATA UTILIZANDO AÇO CA-50 DE 12,5 MM - MONTAGEM. AF_06/2017 | KG | 230 | 7.66 | 9.7 | 2231
|  | TOTAL DO ITEM |  |  |  |  | 10446.39
|  | TOTAL FUNDAÇÃO CAIXA |  |  |  |  | 39178.42
4.4 |  | HEMOCENTRO
4.4.1 |  | ITENS GERAIS
4.4.1.1 | 96521 | ESCAVAÇÃO MECANIZADA PARA BLOCO DE COROAMENTO OU SAPATA, COM PREVISÃO DE FÔRMA, COM RETROESCAVADEIRA. AF_06/2017 | m³ | 907.65 | 26.34 | 33.38 | 30297.35
4.4.1.2 | 96527 | ESCAVAÇÃO MANUAL DE VALA PARA VIGA BALDRAME, COM PREVISÃO DE FÔRMA. AF_06/2017 | m³ | 96.11 | 85.37 | 108.18 | 10397.17
4.4.1.3 | 93379 | REATERRO MECANIZADO DE VALA COM RETROESCAVADEIRA (CAPACIDADE DA CAÇAMBA DA RETRO: 0,26 M³ / POTÊNCIA: 88 HP), LARGURA DE 0,8 A 1,5 M, PROFUNDIDADE ATÉ 1,5 M, COM SOLO DE 1ª CATEGORIA EM LOCAIS COM BAIXO NÍVEL DE INTERFERÊNCIA. AF_04/2016 | m³ | 697.36 | 10.49 | 13.29 | 9267.91
4.4.1.4 | 100981 | CARGA, MANOBRA E DESCARGA DE ENTULHO EM CAMINHÃO BASCULANTE 6 M³ - CARGA COM ESCAVADEIRA HIDRÁULICA (CAÇAMBA DE 0,80 M³ / 111 HP) E DESCARGA LIVRE (UNIDADE: M3). AF_07/2020 | m³ | 428.95 | 4.86 | 6.15 | 2638.04
4.4.1.5 | 97914 | TRANSPORTE COM CAMINHÃO BASCULANTE DE 6 M3, EM VIA URBANA PAVIMENTADA, DMT ATÉ 30 KM (UNIDADE: M3XKM). AF_01/2018 | M3XKM | 4289.5 | 1.53 | 1.93 | 8278.73
4.4.1.6 | 96619 | LASTRO DE CONCRETO MAGRO, APLICADO EM BLOCOS DE COROAMENTO OU SAPATAS, ESPESSURA DE 5 CM. AF_08/2017 | m² | 704.45 | 21.07 | 26.7 | 18808.81
4.4.1.7 | 98557 | IMPERMEABILIZAÇÃO DE SUPERFÍCIE COM EMULSÃO ASFÁLTICA, 2 DEMÃOS AF_06/2018 | m² | 1412.94 | 27.69 | 35.09 | 49580.06
|  | TOTAL DO ITEM |  |  |  |  | 129268.07
4.4.2 |  | PISO CONCRETO ARMADO
4.4.2.1 | SES01178 | CONCRETAGEM DE RADIER, PISO OU LAJE SOBRE SOLO, FCK 30 MPA, PARA ESPESSURA DE 15 CM - LANÇAMENTO, ADENSAMENTO E ACABAMENTO | m³ | 218.86 | 511.53 | 648.26 | 141878.18
4.4.2.2 | SES01254 | TELA Q-138 E ESPAÇADOR TRELIÇADO P/PISO DE CONCRETO | m² | 2240 | 23.2 | 29.4 | 65856
4.4.2.3 | SES01255 | FORNECIMENTO E COLOCAÇÃO DE DISTANCIADOR DE PLÁSTICO PARA PISOS DE CONCRETO. | UN | 8381 | 0.56 | 0.7 | 5866.7
4.4.2.4 | 92915 | ARMAÇÃO DE ESTRUTURAS DE CONCRETO ARMADO, EXCETO VIGAS, PILARES, LAJES E FUNDAÇÕES, UTILIZANDO AÇO CA-60 DE 5,0 MM - MONTAGEM. AF_12/2015 | KG | 73 | 11.4 | 14.44 | 1054.12
4.4.2.5 | 92919 | ARMAÇÃO DE ESTRUTURAS DE CONCRETO ARMADO, EXCETO VIGAS, PILARES, LAJES E FUNDAÇÕES, UTILIZANDO AÇO CA-50 DE 10,0 MM - MONTAGEM. AF_12/2015 | KG | 429 | 8.65 | 10.96 | 4701.84
4.4.2.6 | 95241 | LASTRO DE CONCRETO MAGRO, APLICADO EM PISOS OU RADIERS, ESPESSURA DE 5 CM. AF_07/2016 | m² | 1825 | 20.23 | 25.63 | 46774.75
4.4.2.7 | 100981 | CARGA, MANOBRA E DESCARGA DE ENTULHO EM CAMINHÃO BASCULANTE 6 M³ - CARGA COM ESCAVADEIRA HIDRÁULICA (CAÇAMBA DE 0,80 M³ / 111 HP) E DESCARGA LIVRE (UNIDADE: M3). AF_07/2020 | m³ | 434.35 | 4.86 | 6.15 | 2671.25
4.4.2.8 | 97914 | TRANSPORTE COM CAMINHÃO BASCULANTE DE 6 M3, EM VIA URBANA PAVIMENTADA, DMT ATÉ 30 KM (UNIDADE: M3XKM). AF_01/2018 | M3XKM | 4343.5 | 1.53 | 1.93 | 8382.95
4.4.2.9 | SES01161 | FORNECIMENTO/INSTALACAO LONA PLASTICA PRETA, PARA IMPERMEABILIZACAO, ESPESSURA 150 MICRAS. | m² | 1825 | 4.71 | 5.96 | 10877
4.4.2.10 | 101135 | ESCAVAÇÃO HORIZONTAL, INCLUINDO CARGA, DESCARGA E TRANSPORTE EM SOLO DE 1A CATEGORIA COM TRATOR DE ESTEIRAS (150HP/LÂMINA: 3,18M3) E CAMINHÃO BASCULANTE DE 10M3, DMT ATÉ 200M AF_07/2020 | m³ | 310.25 | 8.04 | 10.18 | 3158.34
|  | TOTAL DO ITEM |  |  |  |  | 291221.13
4.4.3 |  | SAPATAS
4.4.3.1 | 96532 | FABRICAÇÃO, MONTAGEM E DESMONTAGEM DE FÔRMA PARA SAPATA, EM MADEIRA SERRADA, E=25 MM, 2 UTILIZAÇÕES. AF_06/2017 | m² | 599.2 | 120.85 | 153.15 | 91767.48
4.4.3.2 | SES01190 | CONCRETAGEM DE SAPATAS, FCK 30 MPA, SLUMP 130 +/- 20MM, COM USO DE BOMBA - LANÇAMENTO, ADENSAMENTO E ACABAMENTO | m³ | 184.95 | 541.82 | 686.64 | 126994.06
4.4.3.3 | 96543 | ARMAÇÃO DE BLOCO, VIGA BALDRAME E SAPATA UTILIZANDO AÇO CA-60 DE 5 MM - MONTAGEM. AF_06/2017 | KG | 140.3 | 12.33 | 15.62 | 2191.48
4.4.3.4 | 96546 | ARMAÇÃO DE BLOCO, VIGA BALDRAME OU SAPATA UTILIZANDO AÇO CA-50 DE 10 MM - MONTAGEM. AF_06/2017 | KG | 10622.03 | 9.13 | 11.57 | 122896.88
4.4.3.5 | 96547 | ARMAÇÃO DE BLOCO, VIGA BALDRAME OU SAPATA UTILIZANDO AÇO CA-50 DE 12,5 MM - MONTAGEM. AF_06/2017 | KG | 699.88 | 7.66 | 9.7 | 6788.83
4.4.3.6 | 96548 | ARMAÇÃO DE BLOCO, VIGA BALDRAME OU SAPATA UTILIZANDO AÇO CA-50 DE 16 MM - MONTAGEM. AF_06/2017 | KG | 478.26 | 7.17 | 9.08 | 4342.6
|  | TOTAL DO ITEM |  |  |  |  | 354981.33
4.4.4 |  | VIGAS BALDRAMES
4.4.4.1 | 96533 | FABRICAÇÃO, MONTAGEM E DESMONTAGEM DE FÔRMA PARA VIGA BALDRAME, EM MADEIRA SERRADA, E=25 MM, 2 UTILIZAÇÕES. AF_06/2017 | m² | 1412.94 | 57.82 | 73.27 | 103526.11
4.4.4.2 | SES01191 | CONCRETAGEM DE BLOCOS DE COROAMENTO E VIGAS BALDRAME, FCK 30 MPA, SLUMP 130 +/- 20MM, COM USO DE BOMBA - LANÇAMENTO, ADENSAMENTO E ACABAMENTO | M³ | 96.11 | 536.63 | 680.07 | 65361.52
4.4.4.3 | 96543 | ARMAÇÃO DE BLOCO, VIGA BALDRAME E SAPATA UTILIZANDO AÇO CA-60 DE 5 MM - MONTAGEM. AF_06/2017 | KG | 1312.98 | 12.33 | 15.62 | 20508.74
4.4.4.4 | 96544 | ARMAÇÃO DE BLOCO, VIGA BALDRAME OU SAPATA UTILIZANDO AÇO CA-50 DE 6,3 MM - MONTAGEM. AF_06/2017 | KG | 23.63 | 11.28 | 14.29 | 337.67
4.4.4.5 | 96545 | ARMAÇÃO DE BLOCO, VIGA BALDRAME OU SAPATA UTILIZANDO AÇO CA-50 DE 8 MM - MONTAGEM. AF_06/2017 | KG | 836.61 | 10.33 | 13.09 | 10951.22
4.4.4.6 | 96546 | ARMAÇÃO DE BLOCO, VIGA BALDRAME OU SAPATA UTILIZANDO AÇO CA-50 DE 10 MM - MONTAGEM. AF_06/2017 | KG | 2981.43 | 9.13 | 11.57 | 34495.14
4.4.4.7 | 96547 | ARMAÇÃO DE BLOCO, VIGA BALDRAME OU SAPATA UTILIZANDO AÇO CA-50 DE 12,5 MM - MONTAGEM. AF_06/2017 | KG | 1798.16 | 7.66 | 9.7 | 17442.15
4.4.4.8 | 96548 | ARMAÇÃO DE BLOCO, VIGA BALDRAME OU SAPATA UTILIZANDO AÇO CA-50 DE 16 MM - MONTAGEM. AF_06/2017 | KG | 220.99 | 7.17 | 9.08 | 2006.58
|  | TOTAL DO ITEM |  |  |  |  | 254629.13
4.4.5 |  | PILARES
4.4.5.1 | 92415 | MONTAGEM E DESMONTAGEM DE FÔRMA DE PILARES RETANGULARES E ESTRUTURAS SIMILARES COM ÁREA MÉDIA DAS SEÇÕES MAIOR QUE 0,25 M², PÉ-DIREITO SIMPLES, EM CHAPA DE MADEIRA COMPENSADA RESINADA, 2 UTILIZAÇÕES. AF_12/2015 | m² | 1691.42 | 87.26 | 110.58 | 187037.22
4.4.5.2 | SES01046 | CONCRETAGEM DE PILARES, FCK = 30 MPA, SLUMP 130 +/- 20MM, COM USO DE BOMBA EM EDIFICAÇÃO COM SEÇÃO MÉDIA DE PILARES MENOR OU IGUAL A 0,25 M² - LANÇAMENTO, ADENSAMENTO E ACABAMENTO | m³ | 104.36 | 525.17 | 665.54 | 69455.75
4.4.5.3 | 92775 | ARMAÇÃO DE PILAR OU VIGA DE UMA ESTRUTURA CONVENCIONAL DE CONCRETO ARMADO EM UMA EDIFICAÇÃO TÉRREA OU SOBRADO UTILIZANDO AÇO CA-60 DE 5,0 MM - MONTAGEM. AF_12/2015 | KG | 3314.63 | 12.39 | 15.7 | 52039.69
4.4.5.4 | 92778 | ARMAÇÃO DE PILAR OU VIGA DE UMA ESTRUTURA CONVENCIONAL DE CONCRETO ARMADO EM UMA EDIFICAÇÃO TÉRREA OU SOBRADO UTILIZANDO AÇO CA-50 DE 10,0 MM - MONTAGEM. AF_12/2015 | KG | 5164.93 | 9.08 | 11.5 | 59396.69
4.4.5.5 | 92779 | ARMAÇÃO DE PILAR OU VIGA DE UMA ESTRUTURA CONVENCIONAL DE CONCRETO ARMADO EM UMA EDIFICAÇÃO TÉRREA OU SOBRADO UTILIZANDO AÇO CA-50 DE 12,5 MM - MONTAGEM. AF_12/2015 | KG | 2491.58 | 7.55 | 9.56 | 23819.5
4.4.5.6 | 92780 | ARMAÇÃO DE PILAR OU VIGA DE UMA ESTRUTURA CONVENCIONAL DE CONCRETO ARMADO EM UMA EDIFICAÇÃO TÉRREA OU SOBRADO UTILIZANDO AÇO CA-50 DE 16,0 MM - MONTAGEM. AF_12/2015 | KG | 3188.7 | 7.01 | 8.88 | 28315.65
|  | TOTAL DO ITEM |  |  |  |  | 420064.5
4.4.6 |  | VIGAS BALDRAMES
4.4.6.1 | 92452 | MONTAGEM E DESMONTAGEM DE FÔRMA DE VIGA, ESCORAMENTO METÁLICO, PÉ-DIREITO SIMPLES, EM CHAPA DE MADEIRA RESINADA, 2 UTILIZAÇÕES. AF_12/2015 | m² | 3332.04 | 108.77 | 137.84 | 459288.39
4.4.6.2 | SES01162 | CONCRETAGEM DE VIGAS E LAJES, FCK=30 MPA, SLUMP 130 +/- 20MM, PARA LAJES MACIÇAS OU NERVURADAS COM USO DE BOMBA EM EDIFICAÇÃO - LANÇAMENTO, ADENSAMENTO E ACABAMENTO | m³ | 245.13 | 516.07 | 654.01 | 160317.47
4.4.6.3 | 92759 | ARMAÇÃO DE PILAR OU VIGA DE UMA ESTRUTURA CONVENCIONAL DE CONCRETO ARMADO EM UM EDIFÍCIO DE MÚLTIPLOS PAVIMENTOS UTILIZANDO AÇO CA-60 DE 5,0 MM - MONTAGEM. AF_12/2015 | KG | 2957.63 | 10.39 | 13.16 | 38922.41
4.4.6.4 | 92760 | ARMAÇÃO DE PILAR OU VIGA DE UMA ESTRUTURA CONVENCIONAL DE CONCRETO ARMADO EM UM EDIFÍCIO DE MÚLTIPLOS PAVIMENTOS UTILIZANDO AÇO CA-50 DE 6,3 MM - MONTAGEM. AF_12/2015 | KG | 1436.54 | 9.8 | 12.41 | 17827.46
4.4.6.5 | 92761 | ARMAÇÃO DE PILAR OU VIGA DE UMA ESTRUTURA CONVENCIONAL DE CONCRETO ARMADO EM UM EDIFÍCIO DE MÚLTIPLOS PAVIMENTOS UTILIZANDO AÇO CA-50 DE 8,0 MM - MONTAGEM. AF_12/2015 | KG | 1964.81 | 9.17 | 11.62 | 22831.09
4.4.6.6 | 92762 | ARMAÇÃO DE PILAR OU VIGA DE UMA ESTRUTURA CONVENCIONAL DE CONCRETO ARMADO EM UM EDIFÍCIO DE MÚLTIPLOS PAVIMENTOS UTILIZANDO AÇO CA-50 DE 10,0 MM - MONTAGEM. AF_12/2015 | KG | 6064.54 | 8.22 | 10.41 | 63131.86
4.4.6.7 | 92763 | ARMAÇÃO DE PILAR OU VIGA DE UMA ESTRUTURA CONVENCIONAL DE CONCRETO ARMADO EM UM EDIFÍCIO DE MÚLTIPLOS PAVIMENTOS UTILIZANDO AÇO CA-50 DE 12,5 MM - MONTAGEM. AF_12/2015 | KG | 3501.18 | 6.93 | 8.78 | 30740.36
4.4.6.8 | 92764 | ARMAÇÃO DE PILAR OU VIGA DE UMA ESTRUTURA CONVENCIONAL DE CONCRETO ARMADO EM UM EDIFÍCIO DE MÚLTIPLOS PAVIMENTOS UTILIZANDO AÇO CA-50 DE 16,0 MM - MONTAGEM. AF_12/2015 | KG | 3167.72 | 6.59 | 8.35 | 26450.46
4.4.6.9 | 92765 | ARMAÇÃO DE PILAR OU VIGA DE UMA ESTRUTURA CONVENCIONAL DE CONCRETO ARMADO EM UM EDIFÍCIO DE MÚLTIPLOS PAVIMENTOS UTILIZANDO AÇO CA-50 DE 20,0 MM - MONTAGEM. AF_12/2015 | KG | 1442.09 | 7.41 | 9.39 | 13541.22
|  | TOTAL DO ITEM |  |  |  |  | 833050.72
4.4.7 |  | LAJES MACIÇAS
4.4.7.1 | 92510 | MONTAGEM E DESMONTAGEM DE FÔRMA DE LAJE MACIÇA COM ÁREA MÉDIA MAIOR QUE 20 M², PÉ-DIREITO SIMPLES, EM CHAPA DE MADEIRA COMPENSADA RESINADA, 2 UTILIZAÇÕES. AF_12/2015 | m² | 1728.82 | 35.32 | 44.76 | 77381.98
4.4.7.2 | SES01162 | CONCRETAGEM DE VIGAS E LAJES, FCK=30 MPA, SLUMP 130 +/- 20MM, PARA LAJES MACIÇAS OU NERVURADAS COM USO DE BOMBA EM EDIFICAÇÃO - LANÇAMENTO, ADENSAMENTO E ACABAMENTO | m³ | 211.21 | 516.07 | 654.01 | 138133.45
4.4.7.3 | 92786 | ARMAÇÃO DE LAJE DE UMA ESTRUTURA CONVENCIONAL DE CONCRETO ARMADO EM UMA EDIFICAÇÃO TÉRREA OU SOBRADO UTILIZANDO AÇO CA-50 DE 8,0 MM - MONTAGEM. AF_12/2015 | KG | 14847.72 | 9.36 | 11.86 | 176093.95
4.4.7.4 | 92787 | ARMAÇÃO DE LAJE DE UMA ESTRUTURA CONVENCIONAL DE CONCRETO ARMADO EM UMA EDIFICAÇÃO TÉRREA OU SOBRADO UTILIZANDO AÇO CA-50 DE 10,0 MM - MONTAGEM. AF_12/2015 | KG | 2306.72 | 8.32 | 10.54 | 24312.82
4.4.7.5 | 92788 | ARMAÇÃO DE LAJE DE UMA ESTRUTURA CONVENCIONAL DE CONCRETO ARMADO EM UMA EDIFICAÇÃO TÉRREA OU SOBRADO UTILIZANDO AÇO CA-50 DE 12,5 MM - MONTAGEM. AF_12/2015 | KG | 520.18 | 6.97 | 8.83 | 4593.18
|  | TOTAL DO ITEM |  |  |  |  | 420515.38
4.4.8 |  | ESTRUTURA EM AÇO
4.4.8.1 | SES01001 | ESTRUTURA METALICA EM ACO ESTRUTURAL ASTM A36 | KG | 50129.02 | 9.6 | 12.16 | 609568.88
4.4.8.2 | SES01002 | MONTAGEM DE ESTRUTURA METÁLICA | KG | 50129.02 | 1.94 | 2.45 | 122816.09
4.4.8.3 | 100761 | PINTURA COM TINTA ALQUÍDICA DE ACABAMENTO (ESMALTE SINTÉTICO FOSCO) PULVERIZADA SOBRE SUPERFÍCIES METÁLICAS (EXCETO PERFIL) EXECUTADO EM OBRA (02 DEMÃOS). AF_01/2020 | m² | 4787.01 | 32.86 | 41.64 | 199331.09
4.4.8.4 | 100719 | PINTURA COM TINTA ALQUÍDICA DE FUNDO (TIPO ZARCÃO) PULVERIZADA SOBRE PERFIL METÁLICO EXECUTADO EM FÁBRICA (POR DEMÃO). AF_01/2020 | m² | 4787.01 | 7.2 | 9.12 | 43657.53
4.4.8.5 | 92778 | ARMAÇÃO DE PILAR OU VIGA DE UMA ESTRUTURA CONVENCIONAL DE CONCRETO ARMADO EM UMA EDIFICAÇÃO TÉRREA OU SOBRADO UTILIZANDO AÇO CA-50 DE 10,0 MM - MONTAGEM. AF_12/2015 | KG | 131.06 | 9.08 | 11.5 | 1507.19
4.4.8.6 | 92779 | ARMAÇÃO DE PILAR OU VIGA DE UMA ESTRUTURA CONVENCIONAL DE CONCRETO ARMADO EM UMA EDIFICAÇÃO TÉRREA OU SOBRADO UTILIZANDO AÇO CA-50 DE 12,5 MM - MONTAGEM. AF_12/2015 | KG | 398.1 | 7.55 | 9.56 | 3805.83
|  | TOTAL DO ITEM |  |  |  |  | 980686.61
|  | TOTAL HEMOCENTRO |  |  |  |  | 3684416.87
4.5 |  | MURO E MURO DE ARRIMO
4.5.1 |  | MURO
4.5.1.1 | SES01256 | ESTACA BROCA DE CONCRETO, DIÂMETRO DE 25CM, ESCAVAÇÃO MANUAL COM TRADO CONCHA, COM ARMADURA DE ARRANQUE E CONCRETO 30 MPA. | M | 433.5 | 67.53 | 85.58 | 37098.93
4.5.1.2 | 96524 | ESCAVAÇÃO MECANIZADA PARA VIGA BALDRAME, SEM PREVISÃO DE FÔRMA, COM MINI-ESCAVADEIRA. AF_06/2017 | m³ | 32.51 | 119.79 | 151.8 | 4935.01
4.5.1.3 | 100981 | CARGA, MANOBRA E DESCARGA DE ENTULHO EM CAMINHÃO BASCULANTE 6 M³ - CARGA COM ESCAVADEIRA HIDRÁULICA (CAÇAMBA DE 0,80 M³ / 111 HP) E DESCARGA LIVRE (UNIDADE: M3). AF_07/2020 | m³ | 45.51 | 4.86 | 6.15 | 279.88
4.5.1.4 | 97914 | TRANSPORTE COM CAMINHÃO BASCULANTE DE 6 M3, EM VIA URBANA PAVIMENTADA, DMT ATÉ 30 KM (UNIDADE: M3XKM). AF_01/2018 | M3XKM | 455.2 | 1.53 | 1.93 | 878.53
4.5.1.5 | 94097 | PREPARO DE FUNDO DE VALA COM LARGURA MENOR QUE 1,5 M, EM LOCAL COM NÍVEL BAIXO DE INTERFERÊNCIA. AF_06/2016 | m² | 72.25 | 4.17 | 5.28 | 381.48
4.5.1.6 | SES01257 | LASTRO DE CONCRETO IMPERMEABILIZADO | m³ | 3.61 | 472.93 | 599.34 | 2163.61
4.5.1.7 | 98562 | IMPERMEABILIZAÇÃO DE FLOREIRA OU VIGA BALDRAME COM ARGAMASSA DE CIMENTO E AREIA, COM ADITIVO IMPERMEABILIZANTE, E = 2 CM. AF_06/2018 | m² | 271.66 | 28.38 | 35.96 | 9768.89
4.5.1.8 | 91815 | (COMPOSIÇÃO REPRESENTATIVA) DE ALVENARIA DE BLOCOS DE CONCRETO ESTRUTURAL 14X19X39 CM, (ESPESSURA 14 CM), FBK = 4,5 MPA, UTILIZANDO PALHETA, PARA EDIFICAÇÃO HABITACIONAL. AF_10/2015 | m² | 982.6 | 58.12 | 73.65 | 72368.49
4.5.1.9 | 89994 | GRAUTEAMENTO DE CINTA INTERMEDIÁRIA OU DE CONTRAVERGA EM ALVENARIA ESTRUTURAL. AF_01/2015 | m³ | 7.68 | 512.59 | 649.6 | 4988.92
4.5.1.10 | 89995 | GRAUTEAMENTO DE CINTA SUPERIOR OU DE VERGA EM ALVENARIA ESTRUTURAL. AF_01/2015 | m³ | 7.68 | 582.6 | 738.32 | 5670.29
4.5.1.11 | 89993 | GRAUTEAMENTO VERTICAL EM ALVENARIA ESTRUTURAL. AF_01/2015 | m³ | 29.24 | 606.65 | 768.8 | 22479.71
4.5.1.12 | 96545 | ARMAÇÃO DE BLOCO, VIGA BALDRAME OU SAPATA UTILIZANDO AÇO CA-50 DE 8 MM - MONTAGEM. AF_06/2017 | KG | 296.8 | 10.33 | 13.09 | 3885.11
4.5.1.13 | 92776 | ARMAÇÃO DE PILAR OU VIGA DE UMA ESTRUTURA CONVENCIONAL DE CONCRETO ARMADO EM UMA EDIFICAÇÃO TÉRREA OU SOBRADO UTILIZANDO AÇO CA-50 DE 6,3 MM - MONTAGEM. AF_12/2015 | KG | 368.18 | 11.32 | 14.34 | 5279.7
4.5.1.14 | 92917 | ARMAÇÃO DE ESTRUTURAS DE CONCRETO ARMADO, EXCETO VIGAS, PILARES, LAJES E FUNDAÇÕES, UTILIZANDO AÇO CA-50 DE 8,0 MM - MONTAGEM. AF_12/2015 | KG | 1219.17 | 9.75 | 12.35 | 15056.74
4.5.1.15 | 95583 | MONTAGEM DE ARMADURA TRANSVERSAL DE ESTACAS DE SEÇÃO CIRCULAR, DIÂMETRO = 5,0 MM. AF_11/2016 | KG | 417.24 | 11.69 | 14.81 | 6179.32
4.5.1.16 | 95576 | MONTAGEM DE ARMADURA LONGITUDINAL/TRANSVERSAL DE ESTACAS DE SEÇÃO CIRCULAR, DIÂMETRO = 8,0 MM. AF_11/2016 | KG | 673.51 | 9.28 | 11.76 | 7920.47
|  | TOTAL DO ITEM |  |  |  |  | 199335.08
4.5.2 |  | MURO DE ARRIMO
4.5.2.1 | 83336 | ESCAVACAO MECANICA PARA ACERTO DE TALUDES, EM MATERIAL DE 1A CATEGORIA, COM ESCAVADEIRA HIDRAULICA | m³ | 61.46 | 3.72 | 4.71 | 289.47
4.5.2.2 | 100981 | CARGA, MANOBRA E DESCARGA DE ENTULHO EM CAMINHÃO BASCULANTE 6 M³ - CARGA COM ESCAVADEIRA HIDRÁULICA (CAÇAMBA DE 0,80 M³ / 111 HP) E DESCARGA LIVRE (UNIDADE: M3). AF_07/2020 | m³ | 15.3 | 4.86 | 6.15 | 94.09
4.5.2.3 | 97914 | TRANSPORTE COM CAMINHÃO BASCULANTE DE 6 M3, EM VIA URBANA PAVIMENTADA, DMT ATÉ 30 KM (UNIDADE: M3XKM). AF_01/2018 | M3XKM | 153 | 1.53 | 1.93 | 295.29
4.5.2.4 | 4816145 | Confecção de canaleta meia cana D = 0,30 m - areia e brita comerciais | m | 59 | 16.87 | 21.37 | 1260.83
4.5.2.5 | SES01246 | FORNECIMENTO E ESPALHAMENTO DE BRITA | m³ | 24.25 | 129.98 | 164.72 | 3994.46
4.5.2.6 | 75029/001 | TUBO PVC CORRUGADO RIGIDO PERFURADO DN 150 PARA DRENAGEM - FORNECIMENTO E INSTALACAO | M | 59 | 37.4 | 47.39 | 2796.01
4.5.2.7 | 73881/003 | EXECUCAO DE DRENO COM MANTA GEOTEXTIL 400 G/M2 | m² | 120.95 | 10.44 | 13.23 | 1600.16
4.5.2.8 | 98560 | IMPERMEABILIZAÇÃO DE PISO COM ARGAMASSA DE CIMENTO E AREIA, COM ADITIVO IMPERMEABILIZANTE, E = 2CM. AF_06/2018 | m² | 165.79 | 32.04 | 40.6 | 6731.07
4.5.2.9 | 5405978 | Aterro compactado em solo reforçado com fita metálica galvanizada - taxa 3,31 kg/m³ - material de jazida | m³ | 10.93 | 47.34 | 59.99 | 655.69
4.5.2.10 | SES01189 | CONCRETAGEM DE CORTINA DE CONTENÇÃO, FCK 30 MPA, SLUMP 130 +/- 20MM, ATRAVÉS DE BOMBA - LANÇAMENTO, ADENSAMENTO E ACABAMENTO | m³ | 53.41 | 520.35 | 659.43 | 35220.15
4.5.2.11 | 100342 | ARMAÇÃO DE CORTINA DE CONTENÇÃO EM CONCRETO ARMADO, COM AÇO CA-50 DE 6,3 MM - MONTAGEM. AF_07/2019 | KG | 829.18 | 10.06 | 12.74 | 10563.75
4.5.2.12 | 100345 | ARMAÇÃO DE CORTINA DE CONTENÇÃO EM CONCRETO ARMADO, COM AÇO CA-50 DE 12,5 MM - MONTAGEM. AF_07/2019 | KG | 2457.55 | 7.05 | 8.93 | 21945.92
4.5.2.13 | SES01270 | FORMAS MADEIRA PARA MURO DE ARRIMO | m² | 434.75 | 80.43 | 101.92 | 44309.72
|  | TOTAL DO ITEM |  |  |  |  | 129756.61
|  | TOTAL MURO E MURO DE ARRIMO |  |  |  |  | 329091.69
4.6 |  | PISO DE CONCRETO ARMADO - PREDIO ENTRADA
4.6.1 | SES01178 | CONCRETAGEM DE RADIER, PISO OU LAJE SOBRE SOLO, FCK 30 MPA, PARA ESPESSURA DE 15 CM - LANÇAMENTO, ADENSAMENTO E ACABAMENTO | m³ | 159.17 | 511.53 | 648.26 | 103183.54
4.6.2 | SES01254 | TELA Q-138 E ESPAÇADOR TRELIÇADO P/PISO DE CONCRETO | m² | 1566 | 23.2 | 29.4 | 46040.4
4.6.3 | SES01255 | FORNECIMENTO E COLOCAÇÃO DE DISTANCIADOR DE PLÁSTICO PARA PISOS DE CONCRETO. | UN | 5308 | 0.56 | 0.7 | 3715.6
4.6.4 | 92915 | ARMAÇÃO DE ESTRUTURAS DE CONCRETO ARMADO, EXCETO VIGAS, PILARES, LAJES E FUNDAÇÕES, UTILIZANDO AÇO CA-60 DE 5,0 MM - MONTAGEM. AF_12/2015 | KG | 70 | 11.4 | 14.44 | 1010.8
4.6.5 | 92919 | ARMAÇÃO DE ESTRUTURAS DE CONCRETO ARMADO, EXCETO VIGAS, PILARES, LAJES E FUNDAÇÕES, UTILIZANDO AÇO CA-50 DE 10,0 MM - MONTAGEM. AF_12/2015 | KG | 306 | 8.65 | 10.96 | 3353.76
4.6.6 | 94107 | LASTRO COM PREPARO DE FUNDO, LARGURA MAIOR OU IGUAL A 1,5 M, COM CAMADA DE BRITA, LANÇAMENTO MANUAL, EM LOCAL COM NÍVEL BAIXO DE INTERFERÊNCIA. AF_06/2016 | m³ | 66.35 | 198.05 | 250.98 | 16652.52
4.6.7 | 101135 | ESCAVAÇÃO HORIZONTAL, INCLUINDO CARGA, DESCARGA E TRANSPORTE EM SOLO DE 1A CATEGORIA COM TRATOR DE ESTEIRAS (150HP/LÂMINA: 3,18M3) E CAMINHÃO BASCULANTE DE 10M3, DMT ATÉ 200M AF_07/2020 | m³ | 225.59 | 8.04 | 10.18 | 2296.5
4.6.8 | 100981 | CARGA, MANOBRA E DESCARGA DE ENTULHO EM CAMINHÃO BASCULANTE 6 M³ - CARGA COM ESCAVADEIRA HIDRÁULICA (CAÇAMBA DE 0,80 M³ / 111 HP) E DESCARGA LIVRE (UNIDADE: M3). AF_07/2020 | m³ | 315.82 | 4.86 | 6.15 | 1942.29
4.6.9 | 97914 | TRANSPORTE COM CAMINHÃO BASCULANTE DE 6 M3, EM VIA URBANA PAVIMENTADA, DMT ATÉ 30 KM (UNIDADE: M3XKM). AF_01/2018 | M3XKM | 3158.3 | 1.53 | 1.93 | 6095.51
4.6.10 | SES01161 | FORNECIMENTO/INSTALACAO LONA PLASTICA PRETA, PARA IMPERMEABILIZACAO, ESPESSURA 150 MICRAS. | m² | 1327 | 4.71 | 5.96 | 7908.92
|  | TOTAL PISO DE CONCRETO ARMADO - PRÉDIO ENTRADA |  |  |  |  | 192199.84
4.7 |  | COBERTURA PRÉDIO
4.7.1 | SES01001 | ESTRUTURA METALICA EM ACO ESTRUTURAL ASTM A36 | KG | 9247.65 | 9.6 | 12.16 | 112451.42
4.7.2 | SES01002 | MONTAGEM DE ESTRUTURA METÁLICA | KG | 9247.65 | 1.94 | 2.45 | 22656.74
4.7.3 | 100761 | PINTURA COM TINTA ALQUÍDICA DE ACABAMENTO (ESMALTE SINTÉTICO FOSCO) PULVERIZADA SOBRE SUPERFÍCIES METÁLICAS (EXCETO PERFIL) EXECUTADO EM OBRA (02 DEMÃOS). AF_01/2020 | m² | 1022.05 | 32.86 | 41.64 | 42558.16
4.7.4 | 100719 | PINTURA COM TINTA ALQUÍDICA DE FUNDO (TIPO ZARCÃO) PULVERIZADA SOBRE PERFIL METÁLICO EXECUTADO EM FÁBRICA (POR DEMÃO). AF_01/2020 | m² | 1022.05 | 7.2 | 9.12 | 9321.09
4.7.5 | SES01186 | BUCHA DE NYLON S-10 - FORNECIMENTO E INSTALAÇÃO | UN | 1096 | 0.96 | 1.21 | 1326.16
|  | TOTAL COBERTURA PRÉDIO |  |  |  |  | 188313.57
4.8 |  | RADIER GERADOR
4.8.1 | 101135 | ESCAVAÇÃO HORIZONTAL, INCLUINDO CARGA, DESCARGA E TRANSPORTE EM SOLO DE 1A CATEGORIA COM TRATOR DE ESTEIRAS (150HP/LÂMINA: 3,18M3) E CAMINHÃO BASCULANTE DE 10M3, DMT ATÉ 200M AF_07/2020 | m³ | 4.8 | 8.04 | 10.18 | 48.86
4.8.2 | 100981 | CARGA, MANOBRA E DESCARGA DE ENTULHO EM CAMINHÃO BASCULANTE 6 M³ - CARGA COM ESCAVADEIRA HIDRÁULICA (CAÇAMBA DE 0,80 M³ / 111 HP) E DESCARGA LIVRE (UNIDADE: M3). AF_07/2020 | m³ | 6.72 | 4.86 | 6.15 | 41.32
4.8.3 | 97914 | TRANSPORTE COM CAMINHÃO BASCULANTE DE 6 M3, EM VIA URBANA PAVIMENTADA, DMT ATÉ 30 KM (UNIDADE: M3XKM). AF_01/2018 | M3XKM | 67.2 | 1.53 | 1.93 | 129.69
4.8.4 | 95241 | LASTRO DE CONCRETO MAGRO, APLICADO EM PISOS OU RADIERS, ESPESSURA DE 5 CM. AF_07/2016 | m² | 24 | 20.23 | 25.63 | 615.12
4.8.5 | 94097 | PREPARO DE FUNDO DE VALA COM LARGURA MENOR QUE 1,5 M, EM LOCAL COM NÍVEL BAIXO DE INTERFERÊNCIA. AF_06/2016 | m² | 24 | 4.17 | 5.28 | 126.72
4.8.6 | SES01161 | FORNECIMENTO/INSTALACAO LONA PLASTICA PRETA, PARA IMPERMEABILIZACAO, ESPESSURA 150 MICRAS. | m² | 24 | 4.71 | 5.96 | 143.04
4.8.7 | SES01114 | CONCRETAGEM DE RADIER, PISO OU LAJE SOBRE SOLO, COM ADITIVO IMPERMEABILIZANTE, FCK 25 MPA - LANÇAMENTO, ADENSAMENTO E ACABAMENTO. | m³ | 3.6 | 552.54 | 700.23 | 2520.82
4.8.8 | SES01254 | TELA Q-138 E ESPAÇADOR TRELIÇADO P/PISO DE CONCRETO | m² | 57.6 | 23.2 | 29.4 | 1693.44
|  | TOTAL RADIER GERADOR |  |  |  |  | 5319.01
4.9 |  | SONDAGEM
4.9.1 | SES01271 | SONDAGEM TIPO SPT | UN | 19 | 1155 | 1463.73 | 27810.87
|  | TOTAL SONDAGEM |  |  |  |  | 27810.87
|  | TOTAL ESTRUTURAL |  |  |  |  | 4918330.33
5.0 |  | INSTALAÇÕES ELÉTRICAS E SPDA
5.1 |  | SPDA
5.1.1 | 96977 | CORDOALHA DE COBRE NU 50 MM², ENTERRADA, SEM ISOLADOR - FORNECIMENTO E INSTALAÇÃO. AF_12/2017 | M | 500 | 32.11 | 40.69 | 20345
5.1.2 | 92868 | CAIXA RETANGULAR 4" X 2" MÉDIA (1,30 M DO PISO), METÁLICA, INSTALADA EM PAREDE - FORNECIMENTO E INSTALAÇÃO. AF_12/2015 | UN | 19 | 9.72 | 12.31 | 233.89
5.1.3 | 98111 | CAIXA DE INSPEÇÃO PARA ATERRAMENTO, CIRCULAR, EM POLIETILENO, DIÂMETRO INTERNO = 0,3 M. AF_05/2018 | UN | 9 | 19.9 | 25.21 | 226.89
5.1.4 | 93358 | ESCAVAÇÃO MANUAL DE VALA COM PROFUNDIDADE MENOR OU IGUAL A 1,30 M. AF_03/2016 | m³ | 75 | 56.84 | 72.03 | 5402.25
5.1.5 | 96995 | REATERRO MANUAL APILOADO COM SOQUETE. AF_10/2017 | m³ | 75 | 34.46 | 43.67 | 3275.25
5.1.6 | 96985 | HASTE DE ATERRAMENTO 5/8 PARA SPDA - FORNECIMENTO E INSTALAÇÃO. AF_12/2017 | UN | 27 | 44.95 | 56.96 | 1537.92
5.1.7 | SES03095 | BARRA CONDUTORA CHATA DE ALUMÍNIO, 7/8´ X 1/8´ - INCLUSIVE ACESSÓRIOS DE FIXAÇÃO | M | 1650 | 22.95 | 29.08 | 47982
5.1.8 | SES03181 | SOLDA EXOTÉRMICA CARTUCHO N° 90 | UN | 30 | 22.14 | 28.05 | 841.5
5.1.9 | SES03205 | TERMINAL AEREO EM ACO GALVANIZADO COM BASE DE FIXACAO H = 30CM | UN | 110 | 26.81 | 33.97 | 3736.7
|  | TOTAL DO ITEM |  |  |  |  | 83581.4
5.2 |  | BAIXA TENSÃO
5.2.1 | 91926 | CABO DE COBRE FLEXÍVEL ISOLADO, 2,5 MM², ANTI-CHAMA 450/750 V, PARA CIRCUITOS TERMINAIS - FORNECIMENTO E INSTALAÇÃO. AF_12/2015 | M | 14400 | 2.73 | 3.45 | 49680
5.2.2 | 91928 | CABO DE COBRE FLEXÍVEL ISOLADO, 4 MM², ANTI-CHAMA 450/750 V, PARA CIRCUITOS TERMINAIS - FORNECIMENTO E INSTALAÇÃO. AF_12/2015 | M | 24750 | 4.42 | 5.6 | 138600
5.2.3 | 91930 | CABO DE COBRE FLEXÍVEL ISOLADO, 6 MM², ANTI-CHAMA 450/750 V, PARA CIRCUITOS TERMINAIS - FORNECIMENTO E INSTALAÇÃO. AF_12/2015 | M | 9150 | 6.06 | 7.67 | 70180.5
5.2.4 | SES03001 | CABO DE COBRE ISOLADO EM EPR FLEXÍVEL 10MM² - 0,6KV/1KV/90° | M | 1200 | 16 | 20.27 | 24324
5.2.5 | SES03002 | CABO DE COBRE ISOLADO EM EPR FLEXÍVEL 16MM² - 0,6KV/1KV/90° | M | 4800 | 22.93 | 29.05 | 139440
5.2.6 | SES03003 | CABO DE COBRE ISOLADO EM EPR FLEXÍVEL 25MM² - 0,6KV/1KV/90° | M | 1950 | 33.42 | 42.35 | 82582.5
5.2.7 | SES03004 | CABO DE COBRE ISOLADO EM EPR FLEXÍVEL 35MM² - 0,6KV/1KV/90° | M | 1870 | 43.81 | 55.52 | 103822.4
5.2.8 | SES03005 | CABO DE COBRE ISOLADO EM EPR FLEXÍVEL 50MM² - 0,6KV/1KV/90° | M | 1180 | 63.63 | 80.63 | 95143.4
5.2.9 | SES03006 | CABO DE COBRE ISOLADO EM EPR FLEXÍVEL 70MM² - 0,6KV/1KV/90° | M | 420 | 91.17 | 115.53 | 48522.6
5.2.10 | SES03007 | CABO DE COBRE ISOLADO EM EPR FLEXÍVEL 95MM² - 0,6KV/1KV/90° | M | 1100 | 109.48 | 138.74 | 152614
5.2.11 | SES03008 | CABO DE COBRE ISOLADO EM EPR FLEXÍVEL 120MM² - 0,6KV/1KV/90° | M | 200 | 147.15 | 186.48 | 37296
5.2.12 | 90447 | RASGO EM ALVENARIA PARA ELETRODUTOS COM DIAMETROS MENORES OU IGUAIS A 40 MM. AF_05/2015 | M | 600 | 4.45 | 5.63 | 3378
5.2.13 | 91941 | CAIXA RETANGULAR 4" X 2" BAIXA (0,30 M DO PISO), PVC, INSTALADA EM PAREDE - FORNECIMENTO E INSTALAÇÃO. AF_12/2015 | UN | 232 | 6.8 | 8.61 | 1997.52
5.2.14 | 91940 | CAIXA RETANGULAR 4" X 2" MÉDIA (1,30 M DO PISO), PVC, INSTALADA EM PAREDE - FORNECIMENTO E INSTALAÇÃO. AF_12/2015 | UN | 663 | 10.13 | 12.83 | 8506.29
5.2.15 | 91939 | CAIXA RETANGULAR 4" X 2" ALTA (2,00 M DO PISO), PVC, INSTALADA EM PAREDE - FORNECIMENTO E INSTALAÇÃO. AF_12/2015 | UN | 171 | 19.03 | 24.11 | 4122.81
5.2.16 | 91937 | CAIXA OCTOGONAL 3" X 3", PVC, INSTALADA EM LAJE - FORNECIMENTO E INSTALAÇÃO. AF_12/2015 | UN | 1631 | 7.69 | 9.74 | 15885.94
5.2.17 | 92000 | TOMADA BAIXA DE EMBUTIR (1 MÓDULO), 2P+T 10 A, INCLUINDO SUPORTE E PLACA - FORNECIMENTO E INSTALAÇÃO. AF_12/2015 | UN | 170 | 17.01 | 21.55 | 3663.5
5.2.18 | 92008 | TOMADA BAIXA DE EMBUTIR (2 MÓDULOS), 2P+T 10 A, INCLUINDO SUPORTE E PLACA - FORNECIMENTO E INSTALAÇÃO. AF_12/2015 | UN | 8 | 27.23 | 34.5 | 276
5.2.19 | 92001 | TOMADA BAIXA DE EMBUTIR (1 MÓDULO), 2P+T 20 A, INCLUINDO SUPORTE E PLACA - FORNECIMENTO E INSTALAÇÃO. AF_12/2015 | UN | 46 | 18.27 | 23.15 | 1064.9
5.2.20 | 92009 | TOMADA BAIXA DE EMBUTIR (2 MÓDULOS), 2P+T 20 A, INCLUINDO SUPORTE E PLACA - FORNECIMENTO E INSTALAÇÃO. AF_12/2015 | UN | 8 | 29.75 | 37.7 | 301.6
5.2.21 | 91996 | TOMADA MÉDIA DE EMBUTIR (1 MÓDULO), 2P+T 10 A, INCLUINDO SUPORTE E PLACA - FORNECIMENTO E INSTALAÇÃO. AF_12/2015 | UN | 256 | 19.41 | 24.59 | 6295.04
5.2.22 | 92004 | TOMADA MÉDIA DE EMBUTIR (2 MÓDULOS), 2P+T 10 A, INCLUINDO SUPORTE E PLACA - FORNECIMENTO E INSTALAÇÃO. AF_12/2015 | UN | 108 | 32.01 | 40.56 | 4380.48
5.2.23 | 91997 | TOMADA MÉDIA DE EMBUTIR (1 MÓDULO), 2P+T 20 A, INCLUINDO SUPORTE E PLACA - FORNECIMENTO E INSTALAÇÃO. AF_12/2015 | UN | 274 | 20.67 | 26.19 | 7176.06
5.2.24 | 92005 | TOMADA MÉDIA DE EMBUTIR (2 MÓDULOS), 2P+T 20 A, INCLUINDO SUPORTE E PLACA - FORNECIMENTO E INSTALAÇÃO. AF_12/2015 | UN | 50 | 34.53 | 43.75 | 2187.5
5.2.25 | 91992 | TOMADA ALTA DE EMBUTIR (1 MÓDULO), 2P+T 10 A, INCLUINDO SUPORTE E PLACA - FORNECIMENTO E INSTALAÇÃO. AF_12/2015 | UN | 8 | 25.55 | 32.37 | 258.96
5.2.26 | 91993 | TOMADA ALTA DE EMBUTIR (1 MÓDULO), 2P+T 20 A, INCLUINDO SUPORTE E PLACA - FORNECIMENTO E INSTALAÇÃO. AF_12/2015 | UN | 163 | 26.81 | 33.97 | 5537.11
5.2.27 | 91955 | INTERRUPTOR PARALELO (1 MÓDULO), 10A/250V, INCLUINDO SUPORTE E PLACA - FORNECIMENTO E INSTALAÇÃO. AF_12/2015 | UN | 38 | 20.06 | 25.42 | 965.96
5.2.28 | 91953 | INTERRUPTOR SIMPLES (1 MÓDULO), 10A/250V, INCLUINDO SUPORTE E PLACA - FORNECIMENTO E INSTALAÇÃO. AF_12/2015 | UN | 229 | 16.14 | 20.45 | 4683.05
5.2.29 | 91959 | INTERRUPTOR SIMPLES (2 MÓDULOS), 10A/250V, INCLUINDO SUPORTE E PLACA - FORNECIMENTO E INSTALAÇÃO. AF_12/2015 | UN | 10 | 25.5 | 32.31 | 323.1
5.2.30 | 91967 | INTERRUPTOR SIMPLES (3 MÓDULOS), 10A/250V, INCLUINDO SUPORTE E PLACA - FORNECIMENTO E INSTALAÇÃO. AF_12/2015 | UN | 6 | 34.88 | 44.2 | 265.2
5.2.31 | 83463 | QUADRO DE DISTRIBUICAO DE ENERGIA EM CHAPA DE ACO GALVANIZADO, PARA 12 DISJUNTORES TERMOMAGNETICOS MONOPOLARES, COM BARRAMENTO TRIFASICO E NEUTRO - FORNECIMENTO E INSTALACAO | UN | 12 | 356.52 | 451.81 | 5421.72
5.2.32 | 74131/004 | QUADRO DE DISTRIBUICAO DE ENERGIA DE EMBUTIR, EM CHAPA METALICA, PARA 18 DISJUNTORES TERMOMAGNETICOS MONOPOLARES, COM BARRAMENTO TRIFASICO E NEUTRO, FORNECIMENTO E INSTALACAO | UN | 17 | 459.34 | 582.12 | 9896.04
5.2.33 | 74131/005 | QUADRO DE DISTRIBUICAO DE ENERGIA DE EMBUTIR, EM CHAPA METALICA, PARA 24 DISJUNTORES TERMOMAGNETICOS MONOPOLARES, COM BARRAMENTO TRIFASICO E NEUTRO, FORNECIMENTO E INSTALACAO | UN | 8 | 526.85 | 667.67 | 5341.36
5.2.34 | 74131/006 | QUADRO DE DISTRIBUICAO DE ENERGIA DE EMBUTIR, EM CHAPA METALICA, PARA 32 DISJUNTORES TERMOMAGNETICOS MONOPOLARES, COM BARRAMENTO TRIFASICO E NEUTRO, FORNECIMENTO E INSTALACAO | UN | 9 | 606.13 | 768.14 | 6913.26
5.2.35 | 74131/007 | QUADRO DE DISTRIBUICAO DE ENERGIA DE EMBUTIR, EM CHAPA METALICA, PARA 40 DISJUNTORES TERMOMAGNETICOS MONOPOLARES, COM BARRAMENTO TRIFASICO E NEUTRO, FORNECIMENTO E INSTALACAO | UN | 2 | 852.27 | 1080.08 | 2160.16
5.2.36 | 93653 | DISJUNTOR MONOPOLAR TIPO DIN, CORRENTE NOMINAL DE 10A - FORNECIMENTO E INSTALAÇÃO. AF_04/2016 | UN | 35 | 9.37 | 11.87 | 415.45
5.2.37 | 93655 | DISJUNTOR MONOPOLAR TIPO DIN, CORRENTE NOMINAL DE 20A - FORNECIMENTO E INSTALAÇÃO. AF_04/2016 | UN | 103 | 10.59 | 13.42 | 1382.26
5.2.38 | 93657 | DISJUNTOR MONOPOLAR TIPO DIN, CORRENTE NOMINAL DE 32A - FORNECIMENTO E INSTALAÇÃO. AF_04/2016 | UN | 65 | 11.59 | 14.68 | 954.2
5.2.39 | 93656 | DISJUNTOR MONOPOLAR TIPO DIN, CORRENTE NOMINAL DE 25A - FORNECIMENTO E INSTALAÇÃO. AF_04/2016 | UN | 8 | 10.59 | 13.42 | 107.36
5.2.40 | 93660 | DISJUNTOR BIPOLAR TIPO DIN, CORRENTE NOMINAL DE 10A - FORNECIMENTO E INSTALAÇÃO. AF_04/2016 | UN | 25 | 46.9 | 59.43 | 1485.75
5.2.41 | 93661 | DISJUNTOR BIPOLAR TIPO DIN, CORRENTE NOMINAL DE 16A - FORNECIMENTO E INSTALAÇÃO. AF_04/2016 | UN | 16 | 47.72 | 60.47 | 967.52
5.2.42 | 93662 | DISJUNTOR BIPOLAR TIPO DIN, CORRENTE NOMINAL DE 20A - FORNECIMENTO E INSTALAÇÃO. AF_04/2016 | UN | 198 | 49.38 | 62.57 | 12388.86
5.2.43 | 93664 | DISJUNTOR BIPOLAR TIPO DIN, CORRENTE NOMINAL DE 32A - FORNECIMENTO E INSTALAÇÃO. AF_04/2016 | UN | 34 | 51.34 | 65.06 | 2212.04
5.2.44 | 93665 | DISJUNTOR BIPOLAR TIPO DIN, CORRENTE NOMINAL DE 40A - FORNECIMENTO E INSTALAÇÃO. AF_04/2016 | UN | 1 | 53.73 | 68.09 | 68.09
5.2.45 | SES03020 | FORNECIMENTO E INSTALAÇÃO DE PROTETOR DE SURTO (DPS) 175V - 45KA EM QUADRO DE DISTRIBUIÇÃO. | UN | 212 | 91.05 | 115.38 | 24460.56
5.2.46 | 93671 | DISJUNTOR TRIPOLAR TIPO DIN, CORRENTE NOMINAL DE 32A - FORNECIMENTO E INSTALAÇÃO. AF_04/2016 | UN | 4 | 65.14 | 82.55 | 330.2
5.2.47 | 93672 | DISJUNTOR TRIPOLAR TIPO DIN, CORRENTE NOMINAL DE 40A - FORNECIMENTO E INSTALAÇÃO. AF_04/2016 | UN | 6 | 69.76 | 88.4 | 530.4
5.2.48 | 93673 | DISJUNTOR TRIPOLAR TIPO DIN, CORRENTE NOMINAL DE 50A - FORNECIMENTO E INSTALAÇÃO. AF_04/2016 | UN | 4 | 75.68 | 95.9 | 383.6
5.2.49 | SES03028 | DISJUNTOR TRIPOLAR TIPO DIN, CORRENTE NOMINAL DE 63A - FORNECIMENTO E INSTALAÇÃO | UN | 34 | 63.89 | 80.96 | 2752.64
5.2.50 | SES03029 | DISJUNTOR TRIPOLAR TIPO DIN, CORRENTE NOMINAL DE 70A - FORNECIMENTO E INSTALAÇÃO | UN | 26 | 110.79 | 140.4 | 3650.4
5.2.51 | SES03030 | DISJUNTOR TRIPOLAR TIPO DIN, CORRENTE NOMINAL DE 80A - FORNECIMENTO E INSTALAÇÃO | UN | 16 | 154.89 | 196.29 | 3140.64
5.2.52 | SES03031 | DISJUNTOR TRIPOLAR TIPO DIN, CORRENTE NOMINAL DE 90A - FORNECIMENTO E INSTALAÇÃO | UN | 2 | 123.22 | 156.15 | 312.3
5.2.53 | SES03032 | DISJUNTOR TRIPOLAR TIPO DIN, CORRENTE NOMINAL DE 100A - FORNECIMENTO E INSTALAÇÃO | UN | 10 | 154.89 | 196.29 | 1962.9
5.2.54 | SES03052 | DISJUNTOR TERMOMAGNÉTICO TRIPOLAR PADRÃO DIN 125A - FORNECIMENTO E INSTALAÇÃO | UND | 2 | 348.48 | 441.62 | 883.24
5.2.55 | 74130/006 | DISJUNTOR TERMOMAGNETICO TRIPOLAR PADRAO NEMA (AMERICANO) 125 A 150A 240V, FORNECIMENTO E INSTALACAO | UN | 6 | 302.05 | 382.78 | 2296.68
5.2.56 | 74130/010 | DISJUNTOR TERMOMAGNETICO TRIPOLAR EM CAIXA MOLDADA 175 A 225A 240V, FORNECIMENTO E INSTALACAO | UN | 2 | 473.16 | 599.63 | 1199.26
5.2.57 | 91834 | ELETRODUTO FLEXÍVEL CORRUGADO, PVC, DN 25 MM (3/4"), PARA CIRCUITOS TERMINAIS, INSTALADO EM FORRO - FORNECIMENTO E INSTALAÇÃO. AF_12/2015 | M | 7000 | 5.88 | 7.45 | 52150
5.2.58 | 91836 | ELETRODUTO FLEXÍVEL CORRUGADO, PVC, DN 32 MM (1"), PARA CIRCUITOS TERMINAIS, INSTALADO EM FORRO - FORNECIMENTO E INSTALAÇÃO. AF_12/2015 | M | 390 | 7.55 | 9.56 | 3728.4
5.2.59 | 91854 | ELETRODUTO FLEXÍVEL CORRUGADO, PVC, DN 25 MM (3/4"), PARA CIRCUITOS TERMINAIS, INSTALADO EM PAREDE - FORNECIMENTO E INSTALAÇÃO. AF_12/2015 | M | 1200 | 6.03 | 7.64 | 9168
5.2.60 | 91856 | ELETRODUTO FLEXÍVEL CORRUGADO, PVC, DN 32 MM (1"), PARA CIRCUITOS TERMINAIS, INSTALADO EM PAREDE - FORNECIMENTO E INSTALAÇÃO. AF_12/2015 | M | 80 | 7.63 | 9.66 | 772.8
5.2.61 | 97670 | ELETRODUTO FLEXÍVEL CORRUGADO, PEAD, DN 100 (4) - FORNECIMENTO E INSTALAÇÃO. AF_04/2016 | M | 1640 | 18.15 | 23 | 37720
5.2.62 | 97668 | ELETRODUTO FLEXÍVEL CORRUGADO, PEAD, DN 63 (2") - FORNECIMENTO E INSTALAÇÃO. AF_04/2016 | M | 60 | 8.87 | 11.24 | 674.4
5.2.63 | 91849 | ELETRODUTO FLEXÍVEL LISO, PEAD, DN 32 MM (1"), PARA CIRCUITOS TERMINAIS, INSTALADO EM LAJE - FORNECIMENTO E INSTALAÇÃO. AF_12/2015 | M | 320 | 5.69 | 7.21 | 2307.2
5.2.64 | 97894 | CAIXA ENTERRADA ELÉTRICA RETANGULAR, EM ALVENARIA COM BLOCOS DE CONCRETO, FUNDO COM BRITA, DIMENSÕES INTERNAS: 1X1X0,6 M. AF_05/2018 | UN | 31 | 416.47 | 527.79 | 16361.49
5.2.65 | 97886 | CAIXA ENTERRADA ELÉTRICA RETANGULAR, EM ALVENARIA COM TIJOLOS CERÂMICOS MACIÇOS, FUNDO COM BRITA, DIMENSÕES INTERNAS: 0,3X0,3X0,3 M. AF_05/2018 | UN | 22 | 130.65 | 165.57 | 3642.54
5.2.66 | 100620 | POSTE DE AÇO CONICO CONTÍNUO CURVO SIMPLES, FLANGEADO, H=9M, INCLUSIVE LUMINÁRIA, SEM LÂMPADA - FORNECIMENTO E INSTALACAO. AF_11/2019 | UN | 11 | 1952.83 | 2474.82 | 27223.02
5.2.67 | 100621 | POSTE DE AÇO CONICO CONTÍNUO CURVO DUPLO, FLANGEADO, H=9M, INCLUSIVE LUMINÁRIAS, SEM LÂMPADAS - FORNECIMENTO E INSTALACAO. AF_11/2019 | UN | 4 | 2186.28 | 2770.67 | 11082.68
5.2.68 | SES03088 | ELETROCALHA 100X50MM PERFURADA TIPO U - FORNECIMENTO E INSTALAÇÃO | M | 270 | 26.88 | 34.06 | 9196.2
5.2.69 | SES03019 | ELETROCALHA 150X50X3000MM PERFURADA TIPO U | M | 1750 | 33.2 | 42.07 | 73622.5
5.2.70 | 91170 | FIXAÇÃO DE TUBOS HORIZONTAIS DE PVC, CPVC OU COBRE DIÂMETROS MENORES OU IGUAIS A 40 MM OU ELETROCALHAS ATÉ 150MM DE LARGURA, COM ABRAÇADEIRA METÁLICA RÍGIDA TIPO D 1/2, FIXADA EM PERFILADO EM LAJE. AF_05/2015 | M | 1010 | 2.16 | 2.73 | 2757.3
5.2.71 | 96562 | SUPORTE PARA ELETROCALHA LISA OU PERFURADA EM AÇO GALVANIZADO, LARGURA 200 OU 400 MM E ALTURA 50 MM, ESPAÇADO A CADA 1,5 M, EM PERFILADO DE SEÇÃO 38X76 MM, POR METRO DE ELETRECOLHA FIXADA. AF_07/2017 | M | 2020 | 11.98 | 15.18 | 30663.6
5.2.72 | 93358 | ESCAVAÇÃO MANUAL DE VALA COM PROFUNDIDADE MENOR OU IGUAL A 1,30 M. AF_03/2016 | m³ | 168 | 56.84 | 72.03 | 12101.04
5.2.73 | 93382 | REATERRO MANUAL DE VALAS COM COMPACTAÇÃO MECANIZADA. AF_04/2016 | m³ | 168 | 19.42 | 24.61 | 4134.48
5.2.74 | 74130/008 | DISJUNTOR TERMOMAGNETICO TRIPOLAR EM CAIXA MOLDADA 300 A 400A 600V, FORNECIMENTO E INSTALACAO | UN | 2 | 1071.41 | 1357.79 | 2715.58
5.2.75 | SES03120 | DISJUNTOR TERMOMAGNETICO TRIPOLAR EM CAIXA MOLDADA 800A 600V, FORNECIMENTO E INSTALACAO | UN | 2 | 3739.43 | 4738.97 | 9477.94
5.2.76 | SES03206 | DISJUNTOR TERMOMAGNETICO TRIPOLAR 1000A | UN | 2 | 4121.49 | 5223.16 | 10446.32
5.2.77 | SES03117 | SISTEMAS IT-MÉDICO DSI/DST - FORNEIMENTO E INSTALAÇÃO | UN | 2 | 12314.05 | 15605.59 | 31211.18
5.2.78 | SES03215 | FITA EM LED - FORNECIMENTO E ISTALAÇÃO | M | 115 | 39.79 | 50.42 | 5798.3
5.2.79 | SES03216 | LUMINÁRIA EM LED PARA ILUMINAÇÃO PÚBLICA,150W,BIVOLT | UN | 20 | 571.71 | 724.52 | 14490.4
5.2.80 | SES03217 | LUMINÁRIA PLAFON 60X60 48W LED SOBREPOR BRANCO FRIO BORDA BRANCA | UN | 1425 | 263.08 | 333.4 | 475095
5.2.81 | SES03218 | LÂMPADA FLUORESCENTE GERMICIDA 15W UV | UN | 4 | 194.28 | 246.21 | 984.84
|  | TOTAL DO ITEM |  |  |  |  | 1952616.52
5.3 |  | MÉDIA E ALTA TENSÃO
5.3.1 | SES03086 | DISJUNTOR A VACUO 15KV, REF: BEGHIM OU SIMILAR, TIPO WL-F, 630A, C/RELÉ PEXTRON OU SIMILAR, C/CARRINHO | UN | 1 | 33847.29 | 42894.67 | 42894.67
5.3.2 | SES03147 | MUFLA TERMINAL PRIMARIA UNIPOLAR USO INTERNO PARA CABO 35/120MM2, ISOLACAO 15/25KV EM EPR - BORRACHA DE SILICONE. FORNECIMENTO E INSTALACAO. | UN | 4 | 309.4 | 392.1 | 1568.4
5.3.3 | SES03073 | TERMINAL MODULAR (MUFLA) UNIPOLAR EXTERNO PARA CABO ATÉ 70 MM²/15 KV | UND | 4 | 223.82 | 283.64 | 1134.56
5.3.4 | SES03069 | ISOLADOR DE ANCORAGEM POLIMÉRICO 15 KV - FORNECIMENTO E INSTALAÇÃO | UND | 9 | 53.14 | 67.34 | 606.06
5.3.5 | SES03040 | CHAVE FUSIVEL PARA REDES DE DISTRIBUICAO, TENSAO DE 15,0 KV, CORRENTE NOMINAL DO PORTA FUSIVEL DE 100 A - FORNECIMENTO E INSTALAÇÃO | UN | 1 | 335.56 | 425.25 | 425.25
5.3.6 | SES03156 | FORNECIMENTO E INSTALAÇÃO DE CHAVE SECCIONADORA TRIPOLAR 15KV - 400A | UN | 1 | 1305.18 | 1654.05 | 1654.05
5.3.7 | SES03061 | BUCHA D PASSAGEM INTERNA/ EXTERNA - 15KV | UND | 2 | 424.1 | 537.46 | 1074.92
5.3.8 | SES03070 | PARA RAIO RD 12KV 10KA | UND | 3 | 204.75 | 259.47 | 778.41
5.3.9 | SES01169 | PORTA DE ABRIR EM GRADIL COM BARRA CHATA 3 CM X 1/4", INCLUSIVE REQUADRO, FERROLHO E DOBRADIÇAS E FECHADURA | M² | 5.46 | 575.85 | 729.77 | 3984.54
5.3.10 | 100903 | LÂMPADA TUBULAR LED DE 18/20 W, BASE G13 - FORNECIMENTO E INSTALAÇÃO. AF_02/2020_P | UN | 2 | 25.77 | 32.65 | 65.3
5.3.11 | 93141 | PONTO DE TOMADA RESIDENCIAL INCLUINDO TOMADA 10A/250V, CAIXA ELÉTRICA, ELETRODUTO, CABO, RASGO, QUEBRA E CHUMBAMENTO. AF_01/2016 | UN | 4 | 118.6 | 150.3 | 601.2
5.3.12 | 91953 | INTERRUPTOR SIMPLES (1 MÓDULO), 10A/250V, INCLUINDO SUPORTE E PLACA - FORNECIMENTO E INSTALAÇÃO. AF_12/2015 | UN | 1 | 16.14 | 20.45 | 20.45
5.3.13 | 72553 | EXTINTOR DE PQS 4KG - FORNECIMENTO E INSTALACAO | UN | 1 | 137.75 | 174.57 | 174.57
5.3.14 | 97894 | CAIXA ENTERRADA ELÉTRICA RETANGULAR, EM ALVENARIA COM BLOCOS DE CONCRETO, FUNDO COM BRITA, DIMENSÕES INTERNAS: 1X1X0,6 M. AF_05/2018 | UN | 3 | 416.47 | 527.79 | 1583.37
5.3.15 | 96985 | HASTE DE ATERRAMENTO 5/8 PARA SPDA - FORNECIMENTO E INSTALAÇÃO. AF_12/2017 | UN | 18 | 44.95 | 56.96 | 1025.28
5.3.16 | 96977 | CORDOALHA DE COBRE NU 50 MM², ENTERRADA, SEM ISOLADOR - FORNECIMENTO E INSTALAÇÃO. AF_12/2017 | M | 270 | 32.11 | 40.69 | 10986.3
5.3.17 | 98111 | CAIXA DE INSPEÇÃO PARA ATERRAMENTO, CIRCULAR, EM POLIETILENO, DIÂMETRO INTERNO = 0,3 M. AF_05/2018 | UN | 2 | 19.9 | 25.21 | 50.42
5.3.18 | SES03162 | CABO DE COBRE FLEXÍVEL ISOLADO, 35 MM², 20KV, PARA DISTRIBUIÇÃO - FORNECIMENTO E INSTALAÇÃO | M | 120 | 24.15 | 30.6 | 3672
5.3.19 | 100613 | ASSENTAMENTO DE POSTE DE CONCRETO COM COMPRIMENTO NOMINAL DE 11 M, CARGA NOMINAL DE 1000 DAN, ENGASTAMENTO BASE CONCRETADA COM 1 M DE CONCRETO E 0,7 M DE SOLO (NÃO INCLUI FORNECIMENTO). AF_11/2019 | UN | 2 | 1000.82 | 1268.33 | 2536.66
5.3.20 | SES03071 | CRUZETA DE CONC ARMADO (90X90X2000) 250 DAN | UND | 4 | 173.76 | 220.2 | 880.8
5.3.21 | 73857/009 | TRANSFORMADOR DISTRIBUICAO 750KVA TRIFASICO 60HZ CLASSE 15KV IMERSO EM ÓLEO MINERAL FORNECIMENTO E INSTALACAO | UN | 1 | 40131.22 | 50858.29 | 50858.29
5.3.22 | 97599 | LUMINÁRIA DE EMERGÊNCIA, COM 30 LÂMPADAS LED DE 2 W, SEM REATOR - FORNECIMENTO E INSTALAÇÃO. AF_02/2020 | UN | 2 | 23.2 | 29.4 | 58.8
5.3.23 | SES03192 | FORNECIMENTO E INSTALAÇÃO FUSIVEL 1A HH PARA 15KV/17,5KV | UN | 4 | 187.28 | 237.33 | 949.32
5.3.24 | SES03197 | TRANSFORMADOR DE CORRENTE 3000A:5A | UN | 3 | 931.99 | 1181.11 | 3543.33
5.3.25 | SES03194 | TRANSFORMADOR DE CORRENTE PARA M.T. 15 KV 350A:5A | UN | 3 | 801.55 | 1015.8 | 3047.4
5.3.26 | SES03195 | TRANSFORMADOR DE POTENCIAL MONOFÁSICO ATÉ 500 VA CLASSE 15 KV, COM FUSÍVEIS | UN | 1 | 1733.15 | 2196.42 | 2196.42
5.3.27 | SES03198 | MEDIDOR DE GRANDEZAS ELÉTRICAS (MEDIDOR MULTIPARÂMETRO (KWH, KW,KVAR,FP,IA,IB,IC), PARA PAINEL, 144X144MM) - FORNCEIMENTO E INSTALÇÃO | UN | 2 | 1755.71 | 2225.01 | 4450.02
5.3.28 | SES03203 | CHAVE SECCIONADORA TRIPOLAR, ABERTURA SOB CARGA - SECA 630A/600V | UN | 3 | 1693.83 | 2146.59 | 6439.77
5.3.29 | SES03199 | VERGALHAO DE COBRE DE 3/8" (10MM) | M | 30 | 63.97 | 81.06 | 2431.8
5.3.30 | SES03200 | TERMINAL OU CONECTOR PARA VERGALHAO DE COBRE DE 3/8" (10 MM2) | UN | 21 | 15.59 | 19.75 | 414.75
5.3.31 | SES03201 | TERMINAL "T" PARA VERGALHÃO, DIÂMETRO 3/8 | UN | 18 | 22.97 | 29.1 | 523.8
5.3.32 | SES03196 | RELE PRIMARIO DE SOBRECORRENTE P/DISJ. DE MEDIA TENSAO (URPE 7104) | UN | 1 | 5098.38 | 6461.17 | 6461.17
5.3.33 | SES03193 | POSTE DE CONCRETO 11/1000DAN - FORNECIMENTO E INSTALAÇÃO | UN | 2 | 1747.93 | 2215.15 | 4430.3
5.3.34 | SES03202 | ESPAÇADOR LOSANGULAR 15KV - FORNECIMENTO E INSTALAÇÃO | UN | 7 | 35.97 | 45.58 | 319.06
5.3.35 | SES03204 | DISJUNTOR EM CAIXA MOLDADA, TÉRMICO AJUSTÁVEL E MAGNÉTICO FIXO, TRIPOLAR 2000A | UN | 1 | 17265.42 | 21880.46 | 21880.46
5.3.36 | SES03207 | PAINEL DE SOBREPOR AUTO SUPORTÁVEL TIPO ARMÁRIO - QGBT - COM DISJUNTORES E ACESSÓRIOS, DIM: 1900X1200X400MM | UN | 1 | 4519.27 | 5727.27 | 5727.27
5.3.37 | SES03208 | JANELA PARA VENTILAÇÃO PERMANENTE TIPO CHICANA | UN | 10 | 465.75 | 590.24 | 5902.4
5.3.38 | SES03085 | GRUPO GERADOR TRIFÁSICO 750KVA À SECO 11,4 / 14,4KV - SAÍDA 380/220V. - COM QUADRO AUTOMÁTICO | UND | 1 | 515701.2 | 653548.13 | 653548.13
5.3.39 | 92996 | CABO DE COBRE FLEXÍVEL ISOLADO, 150 MM², ANTI-CHAMA 0,6/1,0 KV, PARA DISTRIBUIÇÃO - FORNECIMENTO E INSTALAÇÃO. AF_12/2015 | M | 860 | 99.84 | 126.52 | 108807.2
5.3.40 | 93000 | CABO DE COBRE FLEXÍVEL ISOLADO, 240 MM², ANTI-CHAMA 0,6/1,0 KV, PARA DISTRIBUIÇÃO - FORNECIMENTO E INSTALAÇÃO. AF_12/2015 | M | 2400 | 160.29 | 203.13 | 487512
5.3.41 | 93002 | CABO DE COBRE FLEXÍVEL ISOLADO, 300 MM², ANTI-CHAMA 0,6/1,0 KV, PARA DISTRIBUIÇÃO - FORNECIMENTO E INSTALAÇÃO. AF_12/2015 | M | 1.4 | 200 | 253.46 | 354.84
|  | TOTAL DO ITEM |  |  |  |  | 1445573.74
|  | TOTAL INSTALAÇÕES ELÉTRICAS E SPDA |  |  |  |  | 3481771.66
6.0 |  | GASES MEDICINAIS
6.1 |  | TUBULAÇÃO E CONEXÃO
6.1.1 | 97336 | TUBO EM COBRE RÍGIDO, DN 28 MM, CLASSE A, SEM ISOLAMENTO, INSTALADO EM PRUMADA  FORNECIMENTO E INSTALAÇÃO. AF_12/2015 | M | 85 | 68.79 | 87.17 | 7409.45
6.1.2 | 97335 | TUBO EM COBRE RÍGIDO, DN 22 MM, CLASSE A, SEM ISOLAMENTO, INSTALADO EM PRUMADA  FORNECIMENTO E INSTALAÇÃO. AF_12/2015 | M | 220 | 54.16 | 68.63 | 15098.6
6.1.3 | 97344 | TUBO EM COBRE RÍGIDO, DN 15 MM, CLASSE A, SEM ISOLAMENTO, INSTALADO EM RAMAL E SUB-RAMAL  FORNECIMENTO E INSTALAÇÃO. AF_12/2015 | M | 445 | 43.25 | 54.81 | 24390.45
6.1.4 | 92288 | COTOVELO EM COBRE, DN 28 MM, 90 GRAUS, SEM ANEL DE SOLDA, INSTALADO EM PRUMADA  FORNECIMENTO E INSTALAÇÃO. AF_12/2015 | UN | 15 | 18.64 | 23.62 | 354.3
6.1.5 | 92327 | COTOVELO EM COBRE, DN 22 MM, 90 GRAUS, SEM ANEL DE SOLDA, INSTALADO EM RAMAL E SUB-RAMAL  FORNECIMENTO E INSTALAÇÃO. AF_12/2015 | UN | 40 | 15.9 | 20.15 | 806
6.1.6 | 92311 | COTOVELO EM COBRE, DN 15 MM, 90 GRAUS, SEM ANEL DE SOLDA, INSTALADO EM RAMAL DE DISTRIBUIÇÃO  FORNECIMENTO E INSTALAÇÃO. AF_12/2015 | UN | 100 | 8.55 | 10.83 | 1083
6.1.7 | 92300 | TE EM COBRE, DN 28 MM, SEM ANEL DE SOLDA, INSTALADO EM PRUMADA  FORNECIMENTO E INSTALAÇÃO. AF_12/2015 | UN | 1 | 23.75 | 30.09 | 30.09
6.1.8 | 92299 | TE EM COBRE, DN 22 MM, SEM ANEL DE SOLDA, INSTALADO EM PRUMADA  FORNECIMENTO E INSTALAÇÃO. AF_12/2015 | UN | 5 | 15.92 | 20.17 | 100.85
6.1.9 | 92317 | TE EM COBRE, DN 15 MM, SEM ANEL DE SOLDA, INSTALADO EM RAMAL DE DISTRIBUIÇÃO  FORNECIMENTO E INSTALAÇÃO. AF_12/2015 | UN | 26 | 11.61 | 14.71 | 382.46
6.1.10 | 93057 | BUCHA DE REDUÇÃO EM COBRE, DN 28 MM X 22 MM, SEM ANEL DE SOLDA, PONTA X BOLSA, INSTALADO EM PRUMADA  FORNECIMENTO E INSTALAÇÃO. AF_01/2016 | UN | 1 | 10 | 12.67 | 12.67
6.1.11 | 93108 | BUCHA DE REDUÇÃO EM COBRE, DN 22 MM X 15 MM, SEM ANEL DE SOLDA, PONTA X BOLSA, INSTALADO EM RAMAL E SUB-RAMAL  FORNECIMENTO E INSTALAÇÃO. AF_01/2016 | UN | 4 | 9.79 | 12.4 | 49.6
6.1.12 | 92294 | LUVA EM COBRE, DN 28 MM, SEM ANEL DE SOLDA, INSTALADO EM PRUMADA  FORNECIMENTO E INSTALAÇÃO. AF_12/2015 | UN | 17 | 11.45 | 14.51 | 246.67
6.1.13 | 92330 | LUVA EM COBRE, DN 22 MM, SEM ANEL DE SOLDA, INSTALADO EM RAMAL E SUB-RAMAL  FORNECIMENTO E INSTALAÇÃO. AF_12/2015 | UN | 44 | 9.51 | 12.05 | 530.2
6.1.14 | 92329 | LUVA EM COBRE, DN 15 MM, SEM ANEL DE SOLDA, INSTALADO EM RAMAL E SUB-RAMAL  FORNECIMENTO E INSTALAÇÃO. AF_12/2015 | UN | 89 | 5.68 | 7.19 | 639.91
6.1.15 | 93111 | CONECTOR EM BRONZE/LATÃO, DN 22 MM X 3/4", SEM ANEL DE SOLDA, BOLSA X ROSCA F, INSTALADO EM RAMAL E SUB-RAMAL  FORNECIMENTO E INSTALAÇÃO. AF_01/2016 | UN | 3 | 17.51 | 22.19 | 66.57
6.1.16 | 93104 | CONECTOR EM BRONZE/LATÃO, DN 15 MM X 1/2", SEM ANEL DE SOLDA, BOLSA X ROSCA F, INSTALADO EM RAMAL E SUB-RAMAL  FORNECIMENTO E INSTALAÇÃO. AF_01/2016 | UN | 24 | 13.06 | 16.55 | 397.2
6.1.17 | 100557 | CAIXA DE PASSAGEM PARA TELEFONE 80X80X15CM (SOBREPOR) FORNECIMENTO E INSTALACAO. AF_11/2019 | UN | 2 | 375.84 | 476.3 | 952.6
6.1.18 | 85120 | MANOMETRO 0 A 200 PSI (0 A 14 KGF/CM2), D = 50MM - FORNECIMENTO E COLOCACAO | UN | 6 | 104.29 | 132.16 | 792.96
6.1.19 | 95250 | VÁLVULA DE ESFERA BRUTA, BRONZE, ROSCÁVEL, 1'', INSTALADO EM RESERVAÇÃO DE ÁGUA DE EDIFICAÇÃO QUE POSSUA RESERVATÓRIO DE FIBRA/FIBROCIMENTO - FORNECIMENTO E INSTALAÇÃO. AF_06/2016 | UN | 2 | 69.13 | 87.6 | 175.2
6.1.20 | 95249 | VÁLVULA DE ESFERA BRUTA, BRONZE, ROSCÁVEL, 3/4'', INSTALADO EM RESERVAÇÃO DE ÁGUA DE EDIFICAÇÃO QUE POSSUA RESERVATÓRIO DE FIBRA/FIBROCIMENTO - FORNECIMENTO E INSTALAÇÃO. AF_06/2016 | UN | 4 | 57.59 | 72.98 | 291.92
6.1.21 | 95248 | VÁLVULA DE ESFERA BRUTA, BRONZE, ROSCÁVEL, 1/2 , INSTALADO EM RESERVAÇÃO DE ÁGUA DE EDIFICAÇÃO QUE POSSUA RESERVATÓRIO DE FIBRA/FIBROCIMENTO - FORNECIMENTO E INSTALAÇÃO. AF_06/2016 | UN | 35 | 53.19 | 67.4 | 2359
6.1.22 | 99620 | VÁLVULA DE RETENÇÃO HORIZONTAL, DE BRONZE, ROSCÁVEL, 1" - FORNECIMENTO E INSTALAÇÃO. AF_01/2019 | UN | 2 | 90.12 | 114.2 | 228.4
6.1.23 | 99619 | VÁLVULA DE RETENÇÃO HORIZONTAL, DE BRONZE, ROSCÁVEL, 3/4" - FORNECIMENTO E INSTALAÇÃO. AF_01/2019 | UN | 4 | 54.69 | 69.3 | 277.2
6.1.24 | 99627 | VÁLVULA DE RETENÇÃO VERTICAL, DE BRONZE, ROSCÁVEL, 1/2" - FORNECIMENTO E INSTALAÇÃO. AF_01/2019 | UN | 35 | 54.2 | 68.68 | 2403.8
6.1.25 | 91177 | FIXAÇÃO DE TUBOS HORIZONTAIS DE PPR DIÂMETROS MAIORES QUE 40 MM E MENORES OU IGUAIS A 75 MM COM ABRAÇADEIRA METÁLICA RÍGIDA TIPO D 1 1/2" , FIXADA DIRETAMENTE NA LAJE. AF_05/2015 | M | 250 | 9.09 | 11.51 | 2877.5
6.1.26 | SES08046 | POSTO DE CONSUMO DE O2 OU AR VÁCUO OU N2O | UN | 13 | 76.11 | 96.45 | 1253.85
6.1.27 | SES08047 | PAINEL DE ALARME PARA O2 OU AR OU VÁCUO OU N2O - FORNECIMENTO E INSTALAÇÃO | UN | 4 | 509.17 | 645.27 | 2581.08
6.1.28 | SES08048 | RÉGUA P/GÁS MEDICINAL, EM ALUMÍNIO, COM: 01 PONTO P/ OXIGÊNIO, 01 PONTO P/ AR COMPRIMIDO, 08 TOMADAS ELÉTRICAS - FORNECIMENTO E INSTALAÇÃO | UN | 2 | 49.06 | 62.17 | 124.34
6.1.29 | SES08050 | RÉGUA P/GÁS MEDICINAL, EM ALUMÍNIO, COM: 01 PONTO P/ OXIGÊNIO, 01 PONTO P/ AR COMPRIMIDO, 01 PONTO P/ VÁCUO, 08 TOMADAS ELÉTRICAS, 01 PONTO P/ CHAMADA DE ENFERMAGEM - FORNECIMENTO E INSTALAÇÃO | UN | 2 | 1047.57 | 1327.58 | 2655.16
6.1.30 | SES08051 | RÉGUA P/GÁS MEDICINAL, EM ALUMÍNIO, COM: 02 PONTOS P/ OXIGÊNIO, 01 PONTO P/ AR COMPRIMIDO, 01 PONTO P/ VÁCUO, 01 PONTO P/ ÓXIDO NITROSO, 08 TOMADAS ELÉTRICAS - FORNECIMENTO E INSTALAÇÃO | UN | 1 | 1229.65 | 1558.33 | 1558.33
6.1.31 | SES08052 | CENTRAL MANIFOLD PARA CILINDROS 1 X 1 PARA OXIGÊNIO, AR COMPRIMIDO E ÓXIDO NITROSO COM SERPENTINA E SEM VÁLVULA DE ALTA PRESSÃO | UN | 1 | 2662.03 | 3373.59 | 3373.59
6.1.32 | SES08053 | CENTRAL MANIFOLD PARA CILINDROS 2 X 2 PARA OXIGÊNIO, AR COMPRIMIDO E ÓXIDO NITROSO COM SERPENTINA E SEM VÁLVULA DE ALTA PRESSÃO | UN | 2 | 3696.67 | 4684.78 | 9369.56
6.1.33 | SES08054 | CENTRAL DE VÁCUO SIMPLES | UN | 1 | 27793.56 | 35222.77 | 35222.77
|  | TOTAL DO ITEM |  |  |  |  | 118095.28
|  | TOTAL GASES MEDICINAIS |  |  |  |  | 118095.28
7.0 |  | GLP
7.1 |  | GLP
7.1.1 | 92648 | TUBO DE AÇO PRETO SEM COSTURA, CONEXÃO SOLDADA, DN 40 (1 1/2"), INSTALADO EM REDE DE ALIMENTAÇÃO PARA SPRINKLER - FORNECIMENTO E INSTALAÇÃO. AF_12/2015 | M | 6 | 51.63 | 65.43 | 392.58
7.1.2 | 97536 | TUBO DE AÇO GALVANIZADO COM COSTURA, CLASSE MÉDIA, CONEXÃO ROSQUEADA, DN 25 (1"), INSTALADO EM RAMAIS E SUB-RAMAIS DE GÁS - FORNECIMENTO E INSTALAÇÃO. AF_12/2015 | M | 72 | 37.69 | 47.76 | 3438.72
7.1.3 | 92688 | TUBO DE AÇO GALVANIZADO COM COSTURA, CLASSE MÉDIA, CONEXÃO ROSQUEADA, DN 20 (3/4"), INSTALADO EM RAMAIS E SUB-RAMAIS DE GÁS - FORNECIMENTO E INSTALAÇÃO. AF_12/2015 | M | 36 | 24.48 | 31.02 | 1116.72
7.1.4 | 92687 | TUBO DE AÇO GALVANIZADO COM COSTURA, CLASSE MÉDIA, CONEXÃO ROSQUEADA, DN 15 (1/2"), INSTALADO EM RAMAIS E SUB-RAMAIS DE GÁS - FORNECIMENTO E INSTALAÇÃO. AF_12/2015 | M | 198 | 17.39 | 22.03 | 4361.94
7.1.5 | SES08017 | CAP OU TAMPAO DE FERRO GALVANIZADO, COM ROSCA BSP, DE 1 1/2" - FORNECIMENTO E INSTALAÇÃO | UN | 2 | 20.37 | 25.81 | 51.62
7.1.6 | 92944 | LUVA DE REDUÇÃO, EM FERRO GALVANIZADO, 1 1/2" X 1", CONEXÃO ROSQUEADA, INSTALADO EM REDE DE ALIMENTAÇÃO PARA SPRINKLER - FORNECIMENTO E INSTALAÇÃO. AF_12/2015 | UN | 1 | 24.7 | 31.3 | 31.3
7.1.7 | 92930 | LUVA DE REDUÇÃO, EM FERRO GALVANIZADO, 1 1/2" X 3/4", CONEXÃO ROSQUEADA, INSTALADO EM REDE DE ALIMENTAÇÃO PARA HIDRANTE - FORNECIMENTO E INSTALAÇÃO. AF_12/2015 | UN | 2 | 32.46 | 41.13 | 82.26
7.1.8 | 92939 | LUVA DE REDUÇÃO, EM FERRO GALVANIZADO, 1" X 3/4", CONEXÃO ROSQUEADA, INSTALADO EM REDE DE ALIMENTAÇÃO PARA SPRINKLER - FORNECIMENTO E INSTALAÇÃO. AF_12/2015 | UN | 1 | 17.35 | 21.98 | 21.98
7.1.9 | 92938 | LUVA DE REDUÇÃO, EM FERRO GALVANIZADO, 1" X 1/2", CONEXÃO ROSQUEADA, INSTALADO EM REDE DE ALIMENTAÇÃO PARA SPRINKLER - FORNECIMENTO E INSTALAÇÃO. AF_12/2015 | UN | 6 | 17.2 | 21.79 | 130.74
7.1.10 | 92953 | LUVA DE REDUÇÃO, EM FERRO GALVANIZADO, 3/4" X 1/2", CONEXÃO ROSQUEADA, INSTALADO EM RAMAIS E SUB-RAMAIS DE GÁS - FORNECIMENTO E INSTALAÇÃO. AF_12/2015 | UN | 2 | 14.99 | 18.99 | 37.98
7.1.11 | SES08022 | MANGUEIRA PARA GÁS - GLP, PVC, TRANÇADA, DIÂMETRO DE 3/8", COMPRIMENTO DE 1M | UN | 10 | 12.35 | 15.65 | 156.5
7.1.12 | 92661 | NIPLE, EM FERRO GALVANIZADO, CONEXÃO ROSQUEADA, DN 40 (1 1/2"), INSTALADO EM REDE DE ALIMENTAÇÃO PARA SPRINKLER - FORNECIMENTO E INSTALAÇÃO. AF_12/2015 | UN | 10 | 23.72 | 30.06 | 300.6
7.1.13 | 92694 | NIPLE, EM FERRO GALVANIZADO, CONEXÃO ROSQUEADA, DN 20 (3/4"), INSTALADO EM RAMAIS E SUB-RAMAIS DE GÁS - FORNECIMENTO E INSTALAÇÃO. AF_12/2015 | UN | 6 | 14.01 | 17.75 | 106.5
7.1.14 | 85120 | MANOMETRO 0 A 200 PSI (0 A 14 KGF/CM2), D = 50MM - FORNECIMENTO E COLOCACAO | UN | 2 | 104.29 | 132.16 | 264.32
7.1.15 | 92674 | JOELHO 90 GRAUS, EM FERRO GALVANIZADO, CONEXÃO ROSQUEADA, DN 40 (1 1/2"), INSTALADO EM REDE DE ALIMENTAÇÃO PARA SPRINKLER - FORNECIMENTO E INSTALAÇÃO. AF_12/2015 | UN | 1 | 34.56 | 43.79 | 43.79
7.1.16 | 92703 | JOELHO 90 GRAUS, EM FERRO GALVANIZADO, CONEXÃO ROSQUEADA, DN 25 (1"), INSTALADO EM RAMAIS E SUB-RAMAIS DE GÁS - FORNECIMENTO E INSTALAÇÃO. AF_12/2015 | UN | 6 | 31.89 | 40.41 | 242.46
7.1.17 | 92701 | JOELHO 90 GRAUS, EM FERRO GALVANIZADO, CONEXÃO ROSQUEADA, DN 20 (3/4"), INSTALADO EM RAMAIS E SUB-RAMAIS DE GÁS - FORNECIMENTO E INSTALAÇÃO. AF_12/2015 | UN | 1 | 20.12 | 25.49 | 25.49
7.1.18 | 92699 | JOELHO 90 GRAUS, EM FERRO GALVANIZADO, CONEXÃO ROSQUEADA, DN 15 (1/2"), INSTALADO EM RAMAIS E SUB-RAMAIS DE GÁS - FORNECIMENTO E INSTALAÇÃO. AF_12/2015 | UN | 32 | 12.23 | 15.49 | 495.68
7.1.19 | SES01259 | PORTAO DE ABRIR EM GRADIL DE METALON REDONDO DE 3/4" VERTICAL, COM REQUADRO, ACABAMENTO NATURAL - COMPLETO - FORNECIMENTO E INSTALAÇÃO | m² | 3.75 | 526.24 | 666.9 | 2500.87
7.1.20 | 92683 | TÊ, EM FERRO GALVANIZADO, CONEXÃO ROSQUEADA, DN 40 (1 1/2"), INSTALADO EM REDE DE ALIMENTAÇÃO PARA SPRINKLER - FORNECIMENTO E INSTALAÇÃO. AF_12/2015 | UN | 1 | 45.41 | 57.54 | 57.54
7.1.21 | 92706 | TÊ, EM FERRO GALVANIZADO, CONEXÃO ROSQUEADA, DN 25 (1"), INSTALADO EM RAMAIS E SUB-RAMAIS DE GÁS - FORNECIMENTO E INSTALAÇÃO. AF_12/2015 | UN | 4 | 43.06 | 54.56 | 218.24
7.1.22 | 92705 | TÊ, EM FERRO GALVANIZADO, CONEXÃO ROSQUEADA, DN 20 (3/4"), INSTALADO EM RAMAIS E SUB-RAMAIS DE GÁS - FORNECIMENTO E INSTALAÇÃO. AF_12/2015 | UN | 3 | 26.61 | 33.72 | 101.16
7.1.23 | 92704 | TÊ, EM FERRO GALVANIZADO, CONEXÃO ROSQUEADA, DN 15 (1/2"), INSTALADO EM RAMAIS E SUB-RAMAIS DE GÁS - FORNECIMENTO E INSTALAÇÃO. AF_12/2015 | UN | 2 | 16.48 | 20.88 | 41.76
7.1.24 | 92900 | UNIÃO, EM FERRO GALVANIZADO, CONEXÃO ROSQUEADA, DN 40 (1 1/2"), INSTALADO EM REDE DE ALIMENTAÇÃO PARA SPRINKLER - FORNECIMENTO E INSTALAÇÃO. AF_12/2015 | UN | 2 | 49.83 | 63.14 | 126.28
7.1.25 | 92906 | UNIÃO, EM FERRO GALVANIZADO, CONEXÃO ROSQUEADA, DN 25 (1"), INSTALADO EM RAMAIS E SUB-RAMAIS DE GÁS - FORNECIMENTO E INSTALAÇÃO. AF_12/2015 | UN | 24 | 34.13 | 43.25 | 1038
7.1.26 | 92905 | UNIÃO, EM FERRO GALVANIZADO, CONEXÃO ROSQUEADA, DN 20 (3/4"), INSTALADO EM RAMAIS E SUB-RAMAIS DE GÁS - FORNECIMENTO E INSTALAÇÃO. AF_12/2015 | UN | 12 | 27.63 | 35.01 | 420.12
7.1.27 | 92904 | UNIÃO, EM FERRO GALVANIZADO, CONEXÃO ROSQUEADA, DN 15 (1/2"), INSTALADO EM RAMAIS E SUB-RAMAIS DE GÁS - FORNECIMENTO E INSTALAÇÃO. AF_12/2015 | UN | 66 | 19.21 | 24.34 | 1606.44
7.1.28 | 100557 | CAIXA DE PASSAGEM PARA TELEFONE 80X80X15CM (SOBREPOR) FORNECIMENTO E INSTALACAO. AF_11/2019 | UN | 1 | 375.84 | 476.3 | 476.3
7.1.29 | 95252 | VÁLVULA DE ESFERA BRUTA, BRONZE, ROSCÁVEL, 1 1/2'', INSTALADO EM RESERVAÇÃO DE ÁGUA DE EDIFICAÇÃO QUE POSSUA RESERVATÓRIO DE FIBRA/FIBROCIMENTO - FORNECIMENTO E INSTALAÇÃO. AF_06/2016 | UN | 3 | 105.15 | 133.25 | 399.75
7.1.30 | 95250 | VÁLVULA DE ESFERA BRUTA, BRONZE, ROSCÁVEL, 1'', INSTALADO EM RESERVAÇÃO DE ÁGUA DE EDIFICAÇÃO QUE POSSUA RESERVATÓRIO DE FIBRA/FIBROCIMENTO - FORNECIMENTO E INSTALAÇÃO. AF_06/2016 | UN | 3 | 69.13 | 87.6 | 262.8
7.1.31 | 99631 | VÁLVULA DE RETENÇÃO VERTICAL, DE BRONZE, ROSCÁVEL, 1 1/2" - FORNECIMENTO E INSTALAÇÃO. AF_01/2019 | UN | 2 | 83.57 | 105.9 | 211.8
7.1.32 | 99620 | VÁLVULA DE RETENÇÃO HORIZONTAL, DE BRONZE, ROSCÁVEL, 1" - FORNECIMENTO E INSTALAÇÃO. AF_01/2019 | UN | 2 | 90.12 | 114.2 | 228.4
7.1.33 | 91171 | FIXAÇÃO DE TUBOS HORIZONTAIS DE PVC, CPVC OU COBRE DIÂMETROS MAIORES QUE 40 MM E MENORES OU IGUAIS A 75 MM COM ABRAÇADEIRA METÁLICA RÍGIDA TIPO D 1 1/2", FIXADA EM PERFILADO EM LAJE. AF_05/2015 | M | 180 | 2.72 | 3.44 | 619.2
7.1.34 | 98397 | PINTURA ANTICORROSIVA DE DUTO METÁLICO. AF_04/2018 | m² | 98 | 8 | 10.13 | 992.74
7.1.35 | 100739 | PINTURA COM TINTA ALQUÍDICA DE ACABAMENTO (ESMALTE SINTÉTICO ACETINADO) PULVERIZADA SOBRE PERFIL METÁLICO EXECUTADO EM FÁBRICA (POR DEMÃO). AF_01/2020 | m² | 98 | 6.6 | 8.36 | 819.28
7.1.36 | 72554 | EXTINTOR DE CO2 6KG - FORNECIMENTO E INSTALACAO | UN | 2 | 462.75 | 586.44 | 1172.88
7.1.37 | SES08055 | VALVULA DE BLOQUEIO, D = 15MM (1/2") P/INST.GÁS | UN | 1 | 52.31 | 66.29 | 66.29
7.1.38 | SES08056 | MEDIDOR DE GAS GLP | UN | 1 | 276.49 | 350.39 | 350.39
7.1.39 | SES08057 | PIG TAIL OU CHICOTE FLEXÍVEL DE COBRE, B-190, PARA CONDUÇÃO DE GÁS | UN | 2 | 52.31 | 66.29 | 132.58
7.1.40 | SES08058 | REGULADOR DE ALTA PRESSÃO, 1º ESTÁGIO (INSTALAÇÃO GÁS) | UN | 2 | 181.56 | 230.09 | 460.18
7.1.41 | SES08059 | REGULADOR DE GÁS 2º ESTÁGIO DE 2 KG/H (INSTALAÇÃO GÁS) | UN | 10 | 39.22 | 49.7 | 497
|  | TOTAL DO ITEM |  |  |  |  | 24101.18
|  | TOTAL GASES MEDICINAIS |  |  |  |  | 24101.18
8.0 |  | INSTALAÇÕES DE PREVENÇÃO E COMBATE A INCENDIO
8.1 |  | EXTINTORES DE INCÊNDIO
8.1.1 | 83635 | EXTINTOR INCENDIO TP PO QUIMICO 6KG - FORNECIMENTO E INSTALACAO | UN | 2 | 166.95 | 211.57 | 423.14
8.1.2 | SES07001 | FORNECIMENTO E INSTALAÇÃO DE PLACA DE SINALIZAÇÃO DE EXTINTOR 20X20CM | UN | 37 | 12.77 | 16.18 | 598.66
8.1.3 | 72815 | APLICACAO DE TINTA A BASE DE EPOXI SOBRE PISO | m² | 37 | 45.19 | 57.26 | 2118.62
8.1.4 | SES07021 | EXTINTOR PQS 06KG ABC | UN | 37 | 165.13 | 209.26 | 7742.62
|  | TOTAL DO ITEM |  |  |  |  | 10883.04
8.2 |  | SINALIZAÇÕES
8.2.1 | SES07013 | PLACA PROIBIDO FUMAR | UN | 1 | 12.74 | 16.14 | 16.14
8.2.2 | SES07014 | PLACA DE RISCO DE CHOQUE ELÉTRICO | UN | 1 | 14.84 | 18.8 | 18.8
8.2.3 | SES07002 | FORNECIMENTO E INSTALAÇÃO DE PLACA DE SINALIZAÇÃO INDICATIVA, SAÍDA DE EMERGÊNCIA, SAÍDA LATERAL ESQUERDA/DIREITA/SAÍDA EM FRENTE | UN | 68 | 19.89 | 25.2 | 1713.6
|  | TOTAL DO ITEM |  |  |  |  | 1748.54
8.3 |  | LUMINARIA DE EMERGENCIA
8.3.1 | 97599 | LUMINÁRIA DE EMERGÊNCIA, COM 30 LÂMPADAS LED DE 2 W, SEM REATOR - FORNECIMENTO E INSTALAÇÃO. AF_02/2020 | UN | 355 | 23.2 | 29.4 | 10437
|  | TOTAL DO ITEM |  |  |  |  | 10437
8.4 |  | SISTEMA DE ALARME
8.4.1 | SES07004 | FORNECIMENTO E INSTALAÇÃO DE ACIONADOR MANUAL PARA ALARME, TIPO QUEBRA VIDRO, COM MARTELO | UN | 19 | 64.37 | 81.57 | 1549.83
8.4.2 | SES07005 | FORNECIMENTO E INSTALAÇÃO DE SIRENE ELETRÔNICA, 12V, ALARME DE EMERGÊNCIA | UN | 19 | 81.81 | 103.67 | 1969.73
8.4.3 | SES07006 | FORNECIMENTO E INSTALAÇÃO DE CENTRAL DE ALARME IPA, 12 LAÇOS, SEM BATERIA | UN | 1 | 548.28 | 694.83 | 694.83
8.4.4 | SES07007 | FORNECIMENTO E INSTALAÇÃO DE BATERIA SELADA PARA CENTRAL DE ALARME, 12V/5A | UN | 1 | 213.36 | 270.39 | 270.39
8.4.5 | 100556 | CAIXA DE PASSAGEM PARA TELEFONE 15X15X10CM (SOBREPOR), FORNECIMENTO E INSTALACAO. AF_11/2019 | UN | 34 | 29.6 | 37.51 | 1275.34
8.4.6 | 97891 | CAIXA ENTERRADA ELÉTRICA RETANGULAR, EM ALVENARIA COM BLOCOS DE CONCRETO, FUNDO COM BRITA, DIMENSÕES INTERNAS: 0,4X0,4X0,4 M. AF_05/2018 | UN | 4 | 143.92 | 182.38 | 729.52
8.4.7 | 91939 | CAIXA RETANGULAR 4" X 2" ALTA (2,00 M DO PISO), PVC, INSTALADA EM PAREDE - FORNECIMENTO E INSTALAÇÃO. AF_12/2015 | UN | 38 | 19.03 | 24.11 | 916.18
8.4.8 | 91856 | ELETRODUTO FLEXÍVEL CORRUGADO, PVC, DN 32 MM (1"), PARA CIRCUITOS TERMINAIS, INSTALADO EM PAREDE - FORNECIMENTO E INSTALAÇÃO. AF_12/2015 | M | 475 | 7.63 | 9.66 | 4588.5
8.4.9 | SES03189 | CABO MULTIPOLAR DE COBRE, FLEXIVEL, CLASSE 4 OU 5, ISOLACAO EM HEPR, COBERTURA EM PVC-ST2, ANTICHAMA BWF-B, 0,6/1 KV, 3 CONDUTORES DE 1,5 MM2 - FORNECIMENTO E INSTALAÇÃO | M | 1150 | 5.54 | 7.02 | 8073
8.4.10 | 91926 | CABO DE COBRE FLEXÍVEL ISOLADO, 2,5 MM², ANTI-CHAMA 450/750 V, PARA CIRCUITOS TERMINAIS - FORNECIMENTO E INSTALAÇÃO. AF_12/2015 | M | 1224 | 2.73 | 3.45 | 4222.8
8.4.11 | SES07015 | PLACA DE SINALIZACAO DE SEGURANCA CONTRA INCENDIO, FOTOLUMINESCENTE, RETANGULAR, 13 X 26 CM, EM PVC 2 MM ANTI-CHAMAS (SIMBOLOS, CORES E PICTOGRAMAS CONFORME NBR 13434) | UN | 19 | 12.84 | 16.27 | 309.13
8.4.12 | SES07043 | DETECTOR ÓPTICO DE FUMAÇA ENDEREÇÁVEL - FORNECIMENTO E INSTALAÇÃO | UN | 175 | 112.1 | 142.06 | 24860.5
|  | TOTAL DO ITEM |  |  |  |  | 49459.75
8.5 |  | SISTEMA DE ACIONAMENTO DO HIDRANTE
8.5.1 | SES07015 | PLACA DE SINALIZACAO DE SEGURANCA CONTRA INCENDIO, FOTOLUMINESCENTE, RETANGULAR, 13 X 26 CM, EM PVC 2 MM ANTI-CHAMAS (SIMBOLOS, CORES E PICTOGRAMAS CONFORME NBR 13434) | UN | 19 | 12.84 | 16.27 | 309.13
8.5.2 | SES07015 | PLACA DE SINALIZACAO DE SEGURANCA CONTRA INCENDIO, FOTOLUMINESCENTE, RETANGULAR, 13 X 26 CM, EM PVC 2 MM ANTI-CHAMAS (SIMBOLOS, CORES E PICTOGRAMAS CONFORME NBR 13434) | UN | 19 | 12.84 | 16.27 | 309.13
8.5.3 | SES07003 | BOMBA CENTRIFUGA MOTOR ELÉTRICO TRIFÁSICO 10CV | UN | 2 | 5095.88 | 6458 | 12916
8.5.4 | 94473 | COTOVELO 90 GRAUS, EM FERRO GALVANIZADO, CONEXÃO ROSQUEADA, DN 65 (2 1/2), INSTALADO EM RESERVAÇÃO DE ÁGUA DE EDIFICAÇÃO QUE POSSUA RESERVATÓRIO DE FIBRA/FIBROCIMENTO  FORNECIMENTO E INSTALAÇÃO. AF_06/2016 | UN | 46 | 67.83 | 85.96 | 3954.16
8.5.5 | 94475 | COTOVELO 90 GRAUS, EM FERRO GALVANIZADO, CONEXÃO ROSQUEADA, DN 80 (3), INSTALADO EM RESERVAÇÃO DE ÁGUA DE EDIFICAÇÃO QUE POSSUA RESERVATÓRIO DE FIBRA/FIBROCIMENTO  FORNECIMENTO E INSTALAÇÃO. AF_06/2016 | UN | 1 | 92.94 | 117.78 | 117.78
8.5.6 | 94474 | COTOVELO 45 GRAUS, EM FERRO GALVANIZADO, CONEXÃO ROSQUEADA, DN 65 (2 1/2), INSTALADO EM RESERVAÇÃO DE ÁGUA DE EDIFICAÇÃO QUE POSSUA RESERVATÓRIO DE FIBRA/FIBROCIMENTO  FORNECIMENTO E INSTALAÇÃO. AF_06/2016 | UN | 7 | 73.46 | 93.09 | 651.63
8.5.7 | SES07027 | JOELHO 45 GRAUS, EM FERRO GALVANIZADO, CONEXÃO ROSQUEADA, 4", INSTALADO EM REDE DE ALIMENTAÇÃO PARA HIDRANTE - FORNECIMENTO E INSTALAÇÃO. AF_12/2015 | UN | 1 | 184.65 | 234 | 234
8.5.8 | 94476 | COTOVELO 45 GRAUS, EM FERRO GALVANIZADO, CONEXÃO ROSQUEADA, DN 80 (3), INSTALADO EM RESERVAÇÃO DE ÁGUA DE EDIFICAÇÃO QUE POSSUA RESERVATÓRIO DE FIBRA/FIBROCIMENTO  FORNECIMENTO E INSTALAÇÃO. AF_06/2016 | UN | 2 | 103.79 | 131.53 | 263.06
8.5.9 | 72306 | COTOVELO DE AÇO GALVANIZADO 4" - FORNECIMENTO E INSTALAÇÃO | UN | 14 | 166.87 | 211.47 | 2960.58
8.5.10 | 97487 | CURVA 45 GRAUS, EM AÇO, CONEXÃO SOLDADA, DN 65 (2 1/2"), INSTALADO EM REDE DE ALIMENTAÇÃO PARA HIDRANTE - FORNECIMENTO E INSTALAÇÃO. AF_12/2015 | UN | 3 | 153.08 | 193.99 | 581.97
8.5.11 | SES07025 | BUCHA DE REDUÇÃO, EM FERRO GALVANIZADO, 3" X 2.1/2", CONEXÃO ROSQUEADA, INSTALADO EM REDE DE ALIMENTAÇÃO PARA HIDRANTE - FORNECIMENTO E INSTALAÇÃO | UN | 3 | 62.96 | 79.78 | 239.34
8.5.12 | SES07026 | BUCHA DE REDUÇÃO, EM FERRO GALVANIZADO, 4" X 2.1/2", CONEXÃO ROSQUEADA, INSTALADO EM REDE DE ALIMENTAÇÃO PARA HIDRANTE - FORNECIMENTO E INSTALAÇÃO | UN | 13 | 95.07 | 120.48 | 1566.24
8.5.13 | 72681 | NIPLE DE ACO GALVANIZADO 4" - FORNECIMENTO E INSTALACAO | UN | 8 | 94.93 | 120.3 | 962.4
8.5.14 | 92377 | NIPLE, EM FERRO GALVANIZADO, DN 65 (2 1/2"), CONEXÃO ROSQUEADA, INSTALADO EM REDE DE ALIMENTAÇÃO PARA HIDRANTE - FORNECIMENTO E INSTALAÇÃO. AF_12/2015 | UN | 4 | 54.02 | 68.45 | 273.8
8.5.15 | SES07041 | TUBO DE AÇO GALVANIZADO COM COSTURA, CLASSE MÉDIA, CONEXÃO RANHURADA, DN 100 (4"), INSTALADO EM PRUMADAS - FORNECIMENTO E INSTALAÇÃO. | M | 198 | 117.01 | 148.28 | 29359.44
8.5.16 | 92336 | TUBO DE AÇO GALVANIZADO COM COSTURA, CLASSE MÉDIA, CONEXÃO RANHURADA, DN 65 (2 1/2"), INSTALADO EM PRUMADAS - FORNECIMENTO E INSTALAÇÃO. AF_12/2015 | M | 236.2 | 68.43 | 86.72 | 20483.26
8.5.17 | 92337 | TUBO DE AÇO GALVANIZADO COM COSTURA, CLASSE MÉDIA, CONEXÃO RANHURADA, DN 80 (3"), INSTALADO EM PRUMADAS - FORNECIMENTO E INSTALAÇÃO. AF_12/2015 | M | 22 | 89.99 | 114.04 | 2508.88
8.5.18 | SES07032 | TÊ, EM FERRO GALVANIZADO, CONEXÃO ROSQUEADA, 4", INSTALADO EM REDE DE ALIMENTAÇÃO PARA HIDRANTE - FORNECIMENTO E INSTALAÇÃO | UN | 14 | 227.63 | 288.47 | 4038.58
8.5.19 | SES07033 | TÊ DE REDUÇÃO, EM FERRO GALVANIZADO, CONEXÃO ROSQUEADA, 3" X 2 1/2", INSTALADO EM REDE DE ALIMENTAÇÃO PARA HIDRANTE - FORNECIMENTO E INSTALAÇÃO | UN | 2 | 147.97 | 187.52 | 375.04
8.5.20 | SES07034 | TÊ DE REDUÇÃO, EM FERRO GALVANIZADO, CONEXÃO ROSQUEADA, 4" X 3", INSTALADO EM REDE DE ALIMENTAÇÃO PARA HIDRANTE - FORNECIMENTO E INSTALAÇÃO | UN | 2 | 261.08 | 330.86 | 661.72
8.5.21 | 97495 | TÊ, EM AÇO, CONEXÃO SOLDADA, DN 65 (2 1/2"), INSTALADO EM REDE DE ALIMENTAÇÃO PARA HIDRANTE - FORNECIMENTO E INSTALAÇÃO. AF_12/2015 | UN | 6 | 245.12 | 310.64 | 1863.84
8.5.22 | SES07035 | UNIÃO, EM FERRO GALVANIZADO, CÔNICO DE FERRO LONGO (MACHO-FÊMEA), DN 4", CONEXÃO ROSQUEADA, INSTALADO EM REDE DE ALIMENTAÇÃO PARA HIDRANTE - FORNECIMENTO E INSTALAÇÃO | UN | 4 | 325.33 | 412.29 | 1649.16
8.5.23 | 94499 | REGISTRO DE GAVETA BRUTO, LATÃO, ROSCÁVEL, 2 1/2, INSTALADO EM RESERVAÇÃO DE ÁGUA DE EDIFICAÇÃO QUE POSSUA RESERVATÓRIO DE FIBRA/FIBROCIMENTO  FORNECIMENTO E INSTALAÇÃO. AF_06/2016 | UN | 1 | 184.05 | 233.24 | 233.24
8.5.24 | 94499 | REGISTRO DE GAVETA BRUTO, LATÃO, ROSCÁVEL, 2 1/2, INSTALADO EM RESERVAÇÃO DE ÁGUA DE EDIFICAÇÃO QUE POSSUA RESERVATÓRIO DE FIBRA/FIBROCIMENTO  FORNECIMENTO E INSTALAÇÃO. AF_06/2016 | UN | 2 | 184.05 | 233.24 | 466.48
8.5.25 | 94499 | REGISTRO DE GAVETA BRUTO, LATÃO, ROSCÁVEL, 2 1/2, INSTALADO EM RESERVAÇÃO DE ÁGUA DE EDIFICAÇÃO QUE POSSUA RESERVATÓRIO DE FIBRA/FIBROCIMENTO  FORNECIMENTO E INSTALAÇÃO. AF_06/2016 | UN | 4 | 184.05 | 233.24 | 932.96
8.5.26 | 99626 | VÁLVULA DE RETENÇÃO HORIZONTAL, DE BRONZE, ROSCÁVEL, 4" - FORNECIMENTO E INSTALAÇÃO. AF_01/2019 | UN | 2 | 497.84 | 630.91 | 1261.82
8.5.27 | SES07011 | ABRIGO PARA HIDRANTE, 90X60X17CM, COM REGISTRO GLOBO ANGULAR 45 GRAUS 2 1/2", ADAPTADOR STORZ 2 1/2", MANGUEIRA DE INCÊNDIO 30M, REDUÇÃO 2 1/2 X 1 1/2" E ESGUICHO EM LATÃO 1 1/2" E TAMPAO COM CORRENTE DE ENGATE RÁPIDO 2 1/2" - FORNECIMENTO E INSTALAÇÃO | UN | 19 | 1307.78 | 1657.34 | 31489.46
8.5.28 | SES07050 | FORNECIMENTO E INSTALAÇÃO DE ADAPTADOR STORZ PARA ENGATE RAPIDO 2.1/2 COM TAMPÃO E CORRENTE | UN | 1 | 210.02 | 266.15 | 266.15
8.5.29 | SES07051 | CAIXA DE INCÊNDIO/ABRIGO PARA MANGUEIRA, DE EMBUTIR/INTERNA, COM 90 X 60 X 17 CM, EM CHAPA DE AÇO, PORTA COM VENTILAÇÃO, VISOR COM INSCRIÇÃO CONFORME PROJETO | UN | 1 | 354.46 | 449.2 | 449.2
|  | TOTAL DO ITEM |  |  |  |  | 121378.45
8.6 |  | CASAS DE BOMBAS
8.6.1 | 89168 | (COMPOSIÇÃO REPRESENTATIVA) DO SERVIÇO DE ALVENARIA DE VEDAÇÃO DE BLOCOS VAZADOS DE CERÂMICA DE 9X19X19CM (ESPESSURA 9CM), PARA EDIFICAÇÃO HABITACIONAL UNIFAMILIAR (CASA) E EDIFICAÇÃO PÚBLICA PADRÃO. AF_11/2014 | m² | 15.9 | 65.9 | 83.51 | 1327.8
8.6.2 | 87894 | CHAPISCO APLICADO EM ALVENARIA (SEM PRESENÇA DE VÃOS) E ESTRUTURAS DE CONCRETO DE FACHADA, COM COLHER DE PEDREIRO. ARGAMASSA TRAÇO 1:3 COM PREPARO EM BETONEIRA 400L. AF_06/2014 | m² | 31.8 | 4.47 | 5.66 | 179.98
8.6.3 | 89173 | (COMPOSIÇÃO REPRESENTATIVA) DO SERVIÇO DE EMBOÇO/MASSA ÚNICA, APLICADO MANUALMENTE, TRAÇO 1:2:8, EM BETONEIRA DE 400L, PAREDES INTERNAS, COM EXECUÇÃO DE TALISCAS, EDIFICAÇÃO HABITACIONAL UNIFAMILIAR (CASAS) E EDIFICAÇÃO PÚBLICA PADRÃO. AF_12/2014 | m² | 31.8 | 24.04 | 30.46 | 968.62
8.6.4 | 94218 | TELHAMENTO COM TELHA ESTRUTURAL DE FIBROCIMENTO E= 6 MM, COM ATÉ 2 ÁGUAS, INCLUSO IÇAMENTO. AF_07/2019 | m² | 5 | 74.89 | 94.9 | 474.5
8.6.5 | 94992 | EXECUÇÃO DE PASSEIO (CALÇADA) OU PISO DE CONCRETO COM CONCRETO MOLDADO IN LOCO, FEITO EM OBRA, ACABAMENTO CONVENCIONAL, ESPESSURA 6 CM, ARMADO. AF_07/2016 | m² | 5 | 62.01 | 78.58 | 392.9
8.6.6 | 92566 | FABRICAÇÃO E INSTALAÇÃO DE ESTRUTURA PONTALETADA DE MADEIRA NÃO APARELHADA PARA TELHADOS COM ATÉ 2 ÁGUAS E PARA TELHA ONDULADA DE FIBROCIMENTO, METÁLICA, PLÁSTICA OU TERMOACÚSTICA, INCLUSO TRANSPORTE VERTICAL. AF_12/2015 | m² | 5 | 11.42 | 14.47 | 72.35
8.6.7 | 100701 | PORTA DE FERRO, DE ABRIR, TIPO GRADE COM CHAPA, COM GUARNIÇÕES. AF_12/2019 | m² | 1.47 | 479.56 | 607.74 | 893.37
8.6.8 | SES03209 | QUADRO COMANDO PARA BOMBA DE INCENDIO TRIFASICO DE 10 HP | UN | 1 | 2801.82 | 3550.74 | 3550.74
|  | TOTAL DO ITEM |  |  |  |  | 7860.26
8.7 |  | MOVIMENTAÇÃO DE TERRA
8.7.1 | 93358 | ESCAVAÇÃO MANUAL DE VALA COM PROFUNDIDADE MENOR OU IGUAL A 1,30 M. AF_03/2016 | m³ | 3.54 | 56.84 | 72.03 | 254.98
8.7.2 | 93382 | REATERRO MANUAL DE VALAS COM COMPACTAÇÃO MECANIZADA. AF_04/2016 | m³ | 2.83 | 19.42 | 24.61 | 69.64
|  | TOTAL DO ITEM |  |  |  |  | 324.62
|  | TOTAL PROTEÇÃO E COMBATE A INCENDIO |  |  |  |  | 202091.66
9.0 |  | LÓGICA
9.1 |  | LÓGICA
9.1.1 | SES03190 | CAIXA DE PASSAGEM EM PVC PARA TELEFONE 15X15X10CM (EMBUTIR), FORNECIMENTO E INSTALACAO | UN | 130 | 29.6 | 37.51 | 4876.3
9.1.2 | 91893 | CURVA 90 GRAUS PARA ELETRODUTO, PVC, ROSCÁVEL, DN 32 MM (1"), PARA CIRCUITOS TERMINAIS, INSTALADA EM FORRO - FORNECIMENTO E INSTALAÇÃO. AF_12/2015 | UN | 4 | 9.81 | 12.43 | 49.72
9.1.3 | 91889 | CURVA 180 GRAUS PARA ELETRODUTO, PVC, ROSCÁVEL, DN 20 MM (1/2"), PARA CIRCUITOS TERMINAIS, INSTALADA EM FORRO - FORNECIMENTO E INSTALAÇÃO. AF_12/2015 | UN | 121 | 5.81 | 7.36 | 890.56
9.1.4 | 91856 | ELETRODUTO FLEXÍVEL CORRUGADO, PVC, DN 32 MM (1"), PARA CIRCUITOS TERMINAIS, INSTALADO EM PAREDE - FORNECIMENTO E INSTALAÇÃO. AF_12/2015 | M | 502.4 | 7.63 | 9.66 | 4853.18
9.1.5 | 91847 | ELETRODUTO FLEXÍVEL CORRUGADO REFORÇADO, PVC, DN 32 MM (1"), PARA CIRCUITOS TERMINAIS, INSTALADO EM LAJE - FORNECIMENTO E INSTALAÇÃO. AF_12/2015 | M | 6.89 | 7.73 | 9.79 | 67.45
9.1.6 | 91836 | ELETRODUTO FLEXÍVEL CORRUGADO, PVC, DN 32 MM (1"), PARA CIRCUITOS TERMINAIS, INSTALADO EM FORRO - FORNECIMENTO E INSTALAÇÃO. AF_12/2015 | M | 315.89 | 7.55 | 9.56 | 3019.9
9.1.7 | 91872 | ELETRODUTO RÍGIDO ROSCÁVEL, PVC, DN 32 MM (1"), PARA CIRCUITOS TERMINAIS, INSTALADO EM PAREDE - FORNECIMENTO E INSTALAÇÃO. AF_12/2015 | M | 12 | 10.29 | 13.04 | 156.48
9.1.8 | 91870 | ELETRODUTO RÍGIDO ROSCÁVEL, PVC, DN 20 MM (1/2"), PARA CIRCUITOS TERMINAIS, INSTALADO EM PAREDE - FORNECIMENTO E INSTALAÇÃO. AF_12/2015 | M | 236.61 | 6.99 | 8.85 | 2093.99
9.1.9 | 91862 | ELETRODUTO RÍGIDO ROSCÁVEL, PVC, DN 20 MM (1/2"), PARA CIRCUITOS TERMINAIS, INSTALADO EM FORRO - FORNECIMENTO E INSTALAÇÃO. AF_12/2015 | M | 2.57 | 6.31 | 7.99 | 20.53
9.1.10 | 91864 | ELETRODUTO RÍGIDO ROSCÁVEL, PVC, DN 32 MM (1"), PARA CIRCUITOS TERMINAIS, INSTALADO EM FORRO - FORNECIMENTO E INSTALAÇÃO. AF_12/2015 | M | 4.19 | 9.56 | 12.11 | 50.74
9.1.11 | SES03116 | TOMADA RJ45 DE MESA, COM CAIXA DE SOBREPOR | UN | 150 | 71.91 | 91.13 | 13669.5
9.1.12 | SES03191 | TOMADA RJ45 DE MESA COM 2 MÓDULOS RJ45, COM CAIXA DE SOBREPOR | UN | 52 | 90.51 | 114.7 | 5964.4
9.1.13 | 98307 | TOMADA DE REDE RJ45 - FORNECIMENTO E INSTALAÇÃO. AF_11/2019 | UN | 20 | 27.38 | 34.69 | 693.8
9.1.14 | SES03113 | CABO OPTICO OM3 50/125 - 6FO | M | 815 | 22.35 | 28.32 | 23080.8
9.1.15 | SES03212 | SWITCH BÁSICO COM GERENCIAMENTO INTELIGENTE, 52 PORTAS GIGABIT COM 48 PORTAS GE E 4 SFP | UN | 8 | 3916.72 | 4963.65 | 39709.2
9.1.16 | SES03110 | SERVIÇO DE CERTIFICAÇÃO DE PONTO CAT. 6 | UN | 222 | 58 | 73.5 | 16317
9.1.17 | SES03111 | SERVIÇO DE CERTIFICAÇÃO DE FIBRA OPTICA | UN | 32 | 150 | 190.09 | 6082.88
9.1.18 | SES03213 | SWITCH POE 8 PONTOS NÃO GERENCIÁVEL | UN | 8 | 3916.72 | 4963.65 | 39709.2
9.1.19 | SES03112 | SERVIÇO DE FUSÃO DE FIBRA OPTICA | UN | 32 | 100 | 126.73 | 4055.36
9.1.20 | SES03211 | ACESS POINT WIRELESS N300 MBPS: VELOCIDADE WIRELESS DE 300MBPS - SUPORTA MULTIPLOS MODOS DE OPERAÇÃO: PONTO DE ACESSO, MULTI SSID, CLIENTE, REPETIDOR UNIVERSAL / WDS, WIRELESS BRIDGE. | UN | 8 | 291.84 | 369.84 | 2958.72
9.1.21 | SES03107 | PATCH CORD - CAT.06 - 1,5M | UN | 200 | 24.44 | 30.97 | 6194
9.1.22 | SES03045 | PATCH CORD - CAT.06 - 2,5M | UN | 100 | 26.74 | 33.88 | 3388
9.1.23 | SES03210 | MÓDULO MINI-GBIC SFP | UN | 16 | 237.78 | 301.33 | 4821.28
9.1.24 | SES03050 | CABO UTP 04P - CAT. 06 | M | 8917.71 | 12.01 | 15.22 | 135727.54
9.1.25 | 91876 | LUVA PARA ELETRODUTO, PVC, ROSCÁVEL, DN 32 MM (1"), PARA CIRCUITOS TERMINAIS, INSTALADA EM FORRO - FORNECIMENTO E INSTALAÇÃO. AF_12/2015 | UN | 8 | 5.73 | 7.26 | 58.08
9.1.26 | 91874 | LUVA PARA ELETRODUTO, PVC, ROSCÁVEL, DN 20 MM (1/2"), PARA CIRCUITOS TERMINAIS, INSTALADA EM FORRO - FORNECIMENTO E INSTALAÇÃO. AF_12/2015 | UN | 242 | 3.27 | 4.14 | 1001.88
9.1.27 | SES03054 | CRUZETA HORIZONTAL 90º P/ELETROCALHA 150X50 MM | UND | 2 | 29.3 | 37.13 | 74.26
9.1.28 | SES03165 | CURVA LISA HORIZONTAL 90° PERFURADA T. U 150X50MM - FORNECIMENTO E INSTALAÇÃO | UN | 10 | 28.08 | 35.58 | 355.8
9.1.29 | SES03087 | CURVA DE INVERSÃO 90° PERFURADA T. U 150X50MM - FORNECIMENTO E INSTALAÇÃO | UN | 31 | 30.7 | 38.9 | 1205.9
9.1.30 | SES03056 | TÊ HORIZONTAL 90° 150X50 MM PERFURADO - FORNECIMENTO E INSTALAÇÃO | UND | 9 | 29.99 | 38 | 342
|  | TOTAL DO ITEM |  |  |  |  | 321488.45
|  | TOTAL LÓGICA |  |  |  |  | 321488.45
10.0 |  | INSTALAÇÕES HIDRAULICAS, SANITÁRIAS E DRENAGEM
10.1 |  | ÁGUA FRIA
10.1.1 | 94500 | REGISTRO DE GAVETA BRUTO, LATÃO, ROSCÁVEL, 3, INSTALADO EM RESERVAÇÃO DE ÁGUA DE EDIFICAÇÃO QUE POSSUA RESERVATÓRIO DE FIBRA/FIBROCIMENTO  FORNECIMENTO E INSTALAÇÃO. AF_06/2016 | UN | 2 | 218.46 | 276.85 | 553.7
10.1.2 | 94498 | REGISTRO DE GAVETA BRUTO, LATÃO, ROSCÁVEL, 2, INSTALADO EM RESERVAÇÃO DE ÁGUA DE EDIFICAÇÃO QUE POSSUA RESERVATÓRIO DE FIBRA/FIBROCIMENTO  FORNECIMENTO E INSTALAÇÃO. AF_06/2016 | UN | 34 | 102.46 | 129.84 | 4414.56
10.1.3 | 94497 | REGISTRO DE GAVETA BRUTO, LATÃO, ROSCÁVEL, 1 1/2, INSTALADO EM RESERVAÇÃO DE ÁGUA DE EDIFICAÇÃO QUE POSSUA RESERVATÓRIO DE FIBRA/FIBROCIMENTO  FORNECIMENTO E INSTALAÇÃO. AF_06/2016 | UN | 142 | 79.81 | 101.14 | 14361.88
10.1.4 | 89987 | REGISTRO DE GAVETA BRUTO, LATÃO, ROSCÁVEL, 3/4", COM ACABAMENTO E CANOPLA CROMADOS. FORNECIDO E INSTALADO EM RAMAL DE ÁGUA. AF_12/2014 | UN | 21 | 57.72 | 73.14 | 1535.94
10.1.5 | 89985 | REGISTRO DE PRESSÃO BRUTO, LATÃO, ROSCÁVEL, 3/4", COM ACABAMENTO E CANOPLA CROMADOS. FORNECIDO E INSTALADO EM RAMAL DE ÁGUA. AF_12/2014 | UN | 11 | 54.93 | 69.61 | 765.71
10.1.6 | 94714 | ADAPTADOR COM FLANGES LIVRES, PVC, SOLDÁVEL, DN 85 MM X 3 , INSTALADO EM RESERVAÇÃO DE ÁGUA DE EDIFICAÇÃO QUE POSSUA RESERVATÓRIO DE FIBRA/FIBROCIMENTO FORNECIMENTO E INSTALAÇÃO. AF_06/2016 | UN | 2 | 203.72 | 258.17 | 516.34
10.1.7 | 94707 | ADAPTADOR COM FLANGE E ANEL DE VEDAÇÃO, PVC, SOLDÁVEL, DN 60 MM X 2 , INSTALADO EM RESERVAÇÃO DE ÁGUA DE EDIFICAÇÃO QUE POSSUA RESERVATÓRIO DE FIBRA/FIBROCIMENTO FORNECIMENTO E INSTALAÇÃO. AF_06/2016 | UN | 1 | 39.63 | 50.22 | 50.22
10.1.8 | 89429 | ADAPTADOR CURTO COM BOLSA E ROSCA PARA REGISTRO, PVC, SOLDÁVEL, DN 25MM X 3/4, INSTALADO EM RAMAL DE DISTRIBUIÇÃO DE ÁGUA - FORNECIMENTO E INSTALAÇÃO. AF_12/2014 | UN | 49 | 3.75 | 4.75 | 232.75
10.1.9 | 89596 | ADAPTADOR CURTO COM BOLSA E ROSCA PARA REGISTRO, PVC, SOLDÁVEL, DN 50MM X 1.1/2, INSTALADO EM PRUMADA DE ÁGUA - FORNECIMENTO E INSTALAÇÃO. AF_12/2014 | UN | 300 | 8.71 | 11.03 | 3309
10.1.10 | 89610 | ADAPTADOR CURTO COM BOLSA E ROSCA PARA REGISTRO, PVC, SOLDÁVEL, DN 60MM X 2, INSTALADO EM PRUMADA DE ÁGUA - FORNECIMENTO E INSTALAÇÃO. AF_12/2014 | UN | 100 | 15.96 | 20.22 | 2022
10.1.11 | 89616 | ADAPTADOR CURTO COM BOLSA E ROSCA PARA REGISTRO, PVC, SOLDÁVEL, DN 85MM X 3, INSTALADO EM PRUMADA DE ÁGUA - FORNECIMENTO E INSTALAÇÃO. AF_12/2014 | UN | 4 | 33.69 | 42.69 | 170.76
10.1.12 | SES02042 | JOELHO DE REDUCAO, PVC, ROSCAVEL COM BUCHA DE LATAO, 90 GRAUS, 3/4" X 1/2", PARA AGUA FRIA PREDIAL | UN | 59 | 18.32 | 23.21 | 1369.39
10.1.13 | 94657 | LUVA PVC, SOLDÁVEL, DN 25 MM, INSTALADA EM RESERVAÇÃO DE ÁGUA DE EDIFICAÇÃO QUE POSSUA RESERVATÓRIO DE FIBRA/FIBROCIMENTO FORNECIMENTO E INSTALAÇÃO. AF_06/2016 | UN | 11 | 4.87 | 6.17 | 67.87
10.1.14 | SES02043 | BUCHA DE REDUCAO DE PVC, SOLDAVEL, CURTA, COM 60 X 50 MM, PARA AGUA FRIA PREDIAL | UN | 104 | 11.19 | 14.18 | 1474.72
10.1.15 | SES02013 | BUCHA DE REDUCAO DE PVC, SOLDAVEL, CURTA COM 75 X 60 MM | UN | 12 | 23.67 | 29.99 | 359.88
10.1.16 | SES02014 | BUCHA DE REDUCAO DE PVC, SOLDAVEL, CURTA COM 85 X 75 MM | UN | 6 | 23.38 | 29.62 | 177.72
10.1.17 | SES02045 | BUCHA DE REDUCAO DE PVC, SOLDAVEL, LONGA, COM 50 X 25 MM, PARA AGUA FRIA PREDIAL | UN | 136 | 14.28 | 18.09 | 2460.24
10.1.18 | SES02046 | BUCHA DE REDUCAO DE PVC, SOLDAVEL, LONGA, COM 60 X 25 MM, PARA AGUA FRIA PREDIAL | UN | 31 | 19.57 | 24.8 | 768.8
10.1.19 | SES02047 | BUCHA DE REDUCAO DE PVC, SOLDAVEL, LONGA, COM 75 X 50 MM, PARA AGUA FRIA PREDIAL | UN | 6 | 28.83 | 36.53 | 219.18
10.1.20 | 89481 | JOELHO 90 GRAUS, PVC, SOLDÁVEL, DN 25MM, INSTALADO EM PRUMADA DE ÁGUA - FORNECIMENTO E INSTALAÇÃO. AF_12/2014 | UN | 121 | 3.6 | 4.56 | 551.76
10.1.21 | 89501 | JOELHO 90 GRAUS, PVC, SOLDÁVEL, DN 50MM, INSTALADO EM PRUMADA DE ÁGUA - FORNECIMENTO E INSTALAÇÃO. AF_12/2014 | UN | 207 | 10.76 | 13.63 | 2821.41
10.1.22 | 89505 | JOELHO 90 GRAUS, PVC, SOLDÁVEL, DN 60MM, INSTALADO EM PRUMADA DE ÁGUA - FORNECIMENTO E INSTALAÇÃO. AF_12/2014 | UN | 62 | 26.71 | 33.84 | 2098.08
10.1.23 | 89513 | JOELHO 90 GRAUS, PVC, SOLDÁVEL, DN 75MM, INSTALADO EM PRUMADA DE ÁGUA - FORNECIMENTO E INSTALAÇÃO. AF_12/2014 | UN | 20 | 81.48 | 103.25 | 2065
10.1.24 | 89521 | JOELHO 90 GRAUS, PVC, SOLDÁVEL, DN 85MM, INSTALADO EM PRUMADA DE ÁGUA - FORNECIMENTO E INSTALAÇÃO. AF_12/2014 | UN | 12 | 96.01 | 121.67 | 1460.04
10.1.25 | 89446 | TUBO, PVC, SOLDÁVEL, DN 25MM, INSTALADO EM PRUMADA DE ÁGUA - FORNECIMENTO E INSTALAÇÃO. AF_12/2014 | M | 330 | 3.49 | 4.42 | 1458.6
10.1.26 | 89449 | TUBO, PVC, SOLDÁVEL, DN 50MM, INSTALADO EM PRUMADA DE ÁGUA - FORNECIMENTO E INSTALAÇÃO. AF_12/2014 | M | 563 | 12.12 | 15.35 | 8642.05
10.1.27 | 89450 | TUBO, PVC, SOLDÁVEL, DN 60MM, INSTALADO EM PRUMADA DE ÁGUA - FORNECIMENTO E INSTALAÇÃO. AF_12/2014 | M | 309 | 19.98 | 25.32 | 7823.88
10.1.28 | 89451 | TUBO, PVC, SOLDÁVEL, DN 75MM, INSTALADO EM PRUMADA DE ÁGUA - FORNECIMENTO E INSTALAÇÃO. AF_12/2014 | M | 447 | 33 | 41.82 | 18693.54
10.1.29 | 89452 | TUBO, PVC, SOLDÁVEL, DN 85MM, INSTALADO EM PRUMADA DE ÁGUA - FORNECIMENTO E INSTALAÇÃO. AF_12/2014 | M | 102 | 41.07 | 52.04 | 5308.08
10.1.30 | 89617 | TE, PVC, SOLDÁVEL, DN 25MM, INSTALADO EM PRUMADA DE ÁGUA - FORNECIMENTO E INSTALAÇÃO. AF_12/2014 | UN | 34 | 5.25 | 6.65 | 226.1
10.1.31 | 89625 | TE, PVC, SOLDÁVEL, DN 50MM, INSTALADO EM PRUMADA DE ÁGUA - FORNECIMENTO E INSTALAÇÃO. AF_12/2014 | UN | 34 | 16.79 | 21.27 | 723.18
10.1.32 | 89628 | TE, PVC, SOLDÁVEL, DN 60MM, INSTALADO EM PRUMADA DE ÁGUA - FORNECIMENTO E INSTALAÇÃO. AF_12/2014 | UN | 64 | 34.43 | 43.63 | 2792.32
10.1.33 | 89629 | TE, PVC, SOLDÁVEL, DN 75MM, INSTALADO EM PRUMADA DE ÁGUA - FORNECIMENTO E INSTALAÇÃO. AF_12/2014 | UN | 16 | 62.98 | 79.81 | 1276.96
10.1.34 | 89631 | TE, PVC, SOLDÁVEL, DN 85MM, INSTALADO EM PRUMADA DE ÁGUA - FORNECIMENTO E INSTALAÇÃO. AF_12/2014 | UN | 2 | 94.87 | 120.22 | 240.44
10.1.35 | 89627 | TÊ DE REDUÇÃO, PVC, SOLDÁVEL, DN 50MM X 25MM, INSTALADO EM PRUMADA DE ÁGUA - FORNECIMENTO E INSTALAÇÃO. AF_12/2014 | UN | 54 | 15.9 | 20.15 | 1088.1
10.1.36 | 89630 | TE DE REDUÇÃO, PVC, SOLDÁVEL, DN 75MM X 50MM, INSTALADO EM PRUMADA DE ÁGUA - FORNECIMENTO E INSTALAÇÃO. AF_12/2014 | UN | 82 | 54.94 | 69.62 | 5708.84
10.1.37 | 89366 | JOELHO 90 GRAUS COM BUCHA DE LATÃO, PVC, SOLDÁVEL, DN 25MM, X 3/4 INSTALADO EM RAMAL OU SUB-RAMAL DE ÁGUA - FORNECIMENTO E INSTALAÇÃO. AF_12/2014 | UN | 73 | 11.47 | 14.53 | 1060.69
10.1.38 | 90373 | JOELHO 90 GRAUS COM BUCHA DE LATÃO, PVC, SOLDÁVEL, DN 25MM, X 1/2 INSTALADO EM RAMAL OU SUB-RAMAL DE ÁGUA - FORNECIMENTO E INSTALAÇÃO. AF_12/2014 | UN | 169 | 10.61 | 13.44 | 2271.36
10.1.39 | 89441 | TÊ COM BUCHA DE LATÃO NA BOLSA CENTRAL, PVC, SOLDÁVEL, DN 25MM X 1/2, INSTALADO EM RAMAL DE DISTRIBUIÇÃO DE ÁGUA - FORNECIMENTO E INSTALAÇÃO. AF_12/2014 | UN | 4 | 12.31 | 15.6 | 62.4
|  | TOTAL DO ITEM |  |  |  |  | 101203.49
10.2 |  | LOUÇAS (CONVENCIONAIS E PCD)
10.2.1 | 100860 | CHUVEIRO ELÉTRICO COMUM CORPO PLÁSTICO, TIPO DUCHA  FORNECIMENTO E INSTALAÇÃO. AF_01/2020 | UN | 11 | 73.79 | 93.51 | 1028.61
10.2.2 | 89354 | MISTURADOR MONOCOMANDO PARA CHUVEIRO, BASE BRUTA E ACABAMENTO CROMADO, FORNECIDO E INSTALADO EM RAMAL DE ÁGUA. AF_12/2014 | UN | 3 | 243.62 | 308.73 | 926.19
10.2.3 | 86909 | TORNEIRA CROMADA TUBO MÓVEL, DE MESA, 1/2 OU 3/4, PARA PIA DE COZINHA, PADRÃO ALTO - FORNECIMENTO E INSTALAÇÃO. AF_01/2020 | UN | 50 | 100.57 | 127.45 | 6372.5
10.2.4 | 86931 | VASO SANITÁRIO SIFONADO COM CAIXA ACOPLADA LOUÇA BRANCA, INCLUSO ENGATE FLEXÍVEL EM PLÁSTICO BRANCO, 1/2 X 40CM - FORNECIMENTO E INSTALAÇÃO. AF_01/2020 | UN | 58 | 360.35 | 456.67 | 26486.86
10.2.5 | SES02004 | ASSENTO SANITARIO DE PLASTICO, TIPO CONVENCIONAL, FORNECIMENTO E INSTALAÇÃO. | UN | 58 | 29.06 | 36.82 | 2135.56
10.2.6 | 99635 | VÁLVULA DE DESCARGA METÁLICA, BASE 1 1/2 ", ACABAMENTO METALICO CROMADO - FORNECIMENTO E INSTALAÇÃO. AF_01/2019 | UN | 13 | 184.35 | 233.62 | 3037.06
10.2.7 | 86904 | LAVATÓRIO LOUÇA BRANCA SUSPENSO, 29,5 X 39CM OU EQUIVALENTE, PADRÃO POPULAR - FORNECIMENTO E INSTALAÇÃO. AF_01/2020 | UN | 33 | 106.26 | 134.66 | 4443.78
10.2.8 | SES02038 | VÁLVULA DE DESCARGA METÁLICA, BASE 1 1/2 ", COM ALAVANCA PARA PCD, ACABAMENTO METALICO CROMADO - FORNECIMENTO E INSTALAÇÃO | UN | 20 | 672.2 | 851.87 | 17037.4
10.2.9 | SES02039 | TORNEIRA CROMADA DE MESA, 1/2" OU 3/4", PARA LAVATORIO TEMPORIZADA PRESSAO BICA BAIXA - FORNECIMENTO E INSTALAÇÃO | UN | 112 | 162.59 | 206.05 | 23077.6
10.2.10 | SES02063 | TORNEIRA DE PAREDE COM BICA MÓVEL C/ FOTO SENSOR | UN | 2 | 425.83 | 539.65 | 1079.3
10.2.11 | 86938 | CUBA DE EMBUTIR OVAL EM LOUÇA BRANCA, 35 X 50CM OU EQUIVALENTE, INCLUSO VÁLVULA E SIFÃO TIPO GARRAFA EM METAL CROMADO - FORNECIMENTO E INSTALAÇÃO. AF_01/2020 | UN | 79 | 290.13 | 367.68 | 29046.72
10.2.12 | SES02040 | DUCHA HIGIENICA PLASTICA COM REGISTRO METALICO 1/2" | UN | 20 | 102.94 | 130.45 | 2609
10.2.13 | 86874 | TANQUE DE LOUÇA BRANCA SUSPENSO, 18L OU EQUIVALENTE - FORNECIMENTO E INSTALAÇÃO. AF_01/2020 | UN | 9 | 364.08 | 461.39 | 4152.51
10.2.14 | 86914 | TORNEIRA CROMADA 1/2 OU 3/4 PARA TANQUE, PADRÃO MÉDIO - FORNECIMENTO E INSTALAÇÃO. AF_01/2020 | UN | 9 | 38.54 | 48.84 | 439.56
10.2.15 | 86906 | TORNEIRA CROMADA DE MESA, 1/2 OU 3/4, PARA LAVATÓRIO, PADRÃO POPULAR - FORNECIMENTO E INSTALAÇÃO. AF_01/2020 | UN | 13 | 50.21 | 63.63 | 827.19
|  | TOTAL DO ITEM |  |  |  |  | 122699.84
10.3 |  | SISTEMA DE ABASTECIMENTO DE ÁGUA FRIA
10.3.1 | 95676 | CAIXA EM CONCRETO PRÉ-MOLDADO PARA ABRIGO DE HIDRÔMETRO COM DN 20 (½)  FORNECIMENTO E INSTALAÇÃO. AF_11/2016 | UN | 1 | 69.9 | 88.58 | 88.58
10.3.2 | 95676 | CAIXA EM CONCRETO PRÉ-MOLDADO PARA ABRIGO DE HIDRÔMETRO COM DN 20 (½)  FORNECIMENTO E INSTALAÇÃO. AF_11/2016 | UN | 1 | 69.9 | 88.58 | 88.58
10.3.3 | 95639 | KIT CAVALETE PARA MEDIÇÃO DE ÁGUA - ENTRADA PRINCIPAL, EM AÇO GALVANIZADO DN 50 (2)  FORNECIMENTO E INSTALAÇÃO (EXCLUSIVE HIDRÔMETRO). AF_11/2016 | UN | 1 | 531.87 | 674.03 | 674.03
10.3.4 | SES02119 | RESERVATÓRIO EM POLIETILENO DE ALTA DENSIDADE (CISTERNA) COM ANTIOXIDANTE E PROTEÇÃO CONTRA RAIOS ULTRAVIOLETA (UV) - CAPACIDADE DE 20.000 LITROS | UN | 2 | 9758.26 | 12366.64 | 24733.28
10.3.5 | 94797 | TORNEIRA DE BOIA, ROSCÁVEL, 1, FORNECIDA E INSTALADA EM RESERVAÇÃO DE ÁGUA. AF_06/2016 | UN | 4 | 39.12 | 49.57 | 198.28
10.3.6 | 83647 | BOMBA RECALQUE D'AGUA TRIFASICA 1,5HP | UN | 2 | 1252.43 | 1587.2 | 3174.4
10.3.7 | SES02102 | CAIXA D´ÁGUA EM POLIETILENO, 1500 LITROS, COM ACESSÓRIOS | UN | 2 | 951.66 | 1206.03 | 2412.06
10.3.8 | 94703 | ADAPTADOR COM FLANGE E ANEL DE VEDAÇÃO, PVC, SOLDÁVEL, DN 25 MM X 3/4 , INSTALADO EM RESERVAÇÃO DE ÁGUA DE EDIFICAÇÃO QUE POSSUA RESERVATÓRIO DE FIBRA/FIBROCIMENTO FORNECIMENTO E INSTALAÇÃO. AF_06/2016 | UN | 2 | 14.75 | 18.69 | 37.38
10.3.9 | 94706 | ADAPTADOR COM FLANGE E ANEL DE VEDAÇÃO, PVC, SOLDÁVEL, DN 50 MM X 1 1/2 , INSTALADO EM RESERVAÇÃO DE ÁGUA DE EDIFICAÇÃO QUE POSSUA RESERVATÓRIO DE FIBRA/FIBROCIMENTO FORNECIMENTO E INSTALAÇÃO. AF_06/2016 | UN | 4 | 32.53 | 41.22 | 164.88
10.3.10 | 94713 | ADAPTADOR COM FLANGES LIVRES, PVC, SOLDÁVEL, DN 75 MM X 2 1/2 , INSTALADO EM RESERVAÇÃO DE ÁGUA DE EDIFICAÇÃO QUE POSSUA RESERVATÓRIO DE FIBRA/FIBROCIMENTO FORNECIMENTO E INSTALAÇÃO. AF_06/2016 | UN | 2 | 151.2 | 191.61 | 383.22
10.3.11 | 89613 | ADAPTADOR CURTO COM BOLSA E ROSCA PARA REGISTRO, PVC, SOLDÁVEL, DN 75MM X 2.1/2, INSTALADO EM PRUMADA DE ÁGUA - FORNECIMENTO E INSTALAÇÃO. AF_12/2014 | UN | 6 | 23.62 | 29.93 | 179.58
10.3.12 | 89447 | TUBO, PVC, SOLDÁVEL, DN 32MM, INSTALADO EM PRUMADA DE ÁGUA - FORNECIMENTO E INSTALAÇÃO. AF_12/2014 | M | 131 | 7.33 | 9.28 | 1215.68
10.3.13 | 89481 | JOELHO 90 GRAUS, PVC, SOLDÁVEL, DN 25MM, INSTALADO EM PRUMADA DE ÁGUA - FORNECIMENTO E INSTALAÇÃO. AF_12/2014 | UN | 6 | 3.6 | 4.56 | 27.36
10.3.14 | 89492 | JOELHO 90 GRAUS, PVC, SOLDÁVEL, DN 32MM, INSTALADO EM PRUMADA DE ÁGUA - FORNECIMENTO E INSTALAÇÃO. AF_12/2014 | UN | 4 | 5.51 | 6.98 | 27.92
10.3.15 | 89501 | JOELHO 90 GRAUS, PVC, SOLDÁVEL, DN 50MM, INSTALADO EM PRUMADA DE ÁGUA - FORNECIMENTO E INSTALAÇÃO. AF_12/2014 | UN | 4 | 10.76 | 13.63 | 54.52
10.3.16 | 89513 | JOELHO 90 GRAUS, PVC, SOLDÁVEL, DN 75MM, INSTALADO EM PRUMADA DE ÁGUA - FORNECIMENTO E INSTALAÇÃO. AF_12/2014 | UN | 3 | 81.48 | 103.25 | 309.75
10.3.17 | 89536 | UNIÃO, PVC, SOLDÁVEL, DN 25MM, INSTALADO EM PRUMADA DE ÁGUA - FORNECIMENTO E INSTALAÇÃO. AF_12/2014 | UN | 2 | 9.18 | 11.63 | 23.26
10.3.18 | 89594 | UNIÃO, PVC, SOLDÁVEL, DN 50MM, INSTALADO EM PRUMADA DE ÁGUA - FORNECIMENTO E INSTALAÇÃO. AF_12/2014 | UN | 4 | 28.77 | 36.46 | 145.84
10.3.19 | 89612 | UNIÃO, PVC, SOLDÁVEL, DN 75MM, INSTALADO EM PRUMADA DE ÁGUA - FORNECIMENTO E INSTALAÇÃO. AF_12/2014 | UN | 2 | 129.27 | 163.82 | 327.64
10.3.20 | 94796 | TORNEIRA DE BOIA, ROSCÁVEL, 3/4 , FORNECIDA E INSTALADA EM RESERVAÇÃO DE ÁGUA. AF_06/2016 | UN | 2 | 25.69 | 32.55 | 65.1
10.3.21 | 94499 | REGISTRO DE GAVETA BRUTO, LATÃO, ROSCÁVEL, 2 1/2, INSTALADO EM RESERVAÇÃO DE ÁGUA DE EDIFICAÇÃO QUE POSSUA RESERVATÓRIO DE FIBRA/FIBROCIMENTO  FORNECIMENTO E INSTALAÇÃO. AF_06/2016 | UN | 2 | 184.05 | 233.24 | 466.48
10.3.22 | 89391 | ADAPTADOR CURTO COM BOLSA E ROSCA PARA REGISTRO, PVC, SOLDÁVEL, DN 32MM X 1, INSTALADO EM RAMAL OU SUB-RAMAL DE ÁGUA - FORNECIMENTO E INSTALAÇÃO. AF_12/2014 | UN | 6 | 6.77 | 8.57 | 51.42
10.3.23 | 89570 | ADAPTADOR CURTO COM BOLSA E ROSCA PARA REGISTRO, PVC, SOLDÁVEL, DN 40MM X 1.1/2, INSTALADO EM PRUMADA DE ÁGUA - FORNECIMENTO E INSTALAÇÃO. AF_12/2014 | UN | 11 | 9.21 | 11.67 | 128.37
10.3.24 | 89492 | JOELHO 90 GRAUS, PVC, SOLDÁVEL, DN 32MM, INSTALADO EM PRUMADA DE ÁGUA - FORNECIMENTO E INSTALAÇÃO. AF_12/2014 | UN | 4 | 5.51 | 6.98 | 27.92
10.3.25 | 89497 | JOELHO 90 GRAUS, PVC, SOLDÁVEL, DN 40MM, INSTALADO EM PRUMADA DE ÁGUA - FORNECIMENTO E INSTALAÇÃO. AF_12/2014 | UN | 3 | 8.77 | 11.11 | 33.33
10.3.26 | 89552 | UNIÃO, PVC, SOLDÁVEL, DN 32MM, INSTALADO EM PRUMADA DE ÁGUA - FORNECIMENTO E INSTALAÇÃO. AF_12/2014 | UN | 2 | 14.18 | 17.97 | 35.94
10.3.27 | 89568 | UNIÃO, PVC, SOLDÁVEL, DN 40MM, INSTALADO EM PRUMADA DE ÁGUA - FORNECIMENTO E INSTALAÇÃO. AF_12/2014 | UN | 2 | 25.49 | 32.3 | 64.6
10.3.28 | 89622 | TÊ DE REDUÇÃO, PVC, SOLDÁVEL, DN 32MM X 25MM, INSTALADO EM PRUMADA DE ÁGUA - FORNECIMENTO E INSTALAÇÃO. AF_12/2014 | UN | 1 | 10.15 | 12.86 | 12.86
10.3.29 | 89620 | TE, PVC, SOLDÁVEL, DN 32MM, INSTALADO EM PRUMADA DE ÁGUA - FORNECIMENTO E INSTALAÇÃO. AF_12/2014 | UN | 1 | 8.64 | 10.94 | 10.94
10.3.30 | 89623 | TE, PVC, SOLDÁVEL, DN 40MM, INSTALADO EM PRUMADA DE ÁGUA - FORNECIMENTO E INSTALAÇÃO. AF_12/2014 | UN | 1 | 13.65 | 17.29 | 17.29
10.3.31 | 89403 | TUBO, PVC, SOLDÁVEL, DN 32MM, INSTALADO EM RAMAL DE DISTRIBUIÇÃO DE ÁGUA - FORNECIMENTO E INSTALAÇÃO. AF_12/2014 | M | 2.5 | 11.02 | 13.96 | 34.9
10.3.32 | 89448 | TUBO, PVC, SOLDÁVEL, DN 40MM, INSTALADO EM PRUMADA DE ÁGUA - FORNECIMENTO E INSTALAÇÃO. AF_12/2014 | M | 2 | 10.54 | 13.35 | 26.7
10.3.33 | 99621 | VÁLVULA DE RETENÇÃO HORIZONTAL, DE BRONZE, ROSCÁVEL, 1 1/4" - FORNECIMENTO E INSTALAÇÃO. AF_01/2019 | UN | 2 | 123.28 | 156.23 | 312.46
10.3.34 | 94495 | REGISTRO DE GAVETA BRUTO, LATÃO, ROSCÁVEL, 1, INSTALADO EM RESERVAÇÃO DE ÁGUA DE EDIFICAÇÃO QUE POSSUA RESERVATÓRIO DE FIBRA/FIBROCIMENTO  FORNECIMENTO E INSTALAÇÃO. AF_06/2016 | UN | 2 | 56.35 | 71.41 | 142.82
10.3.35 | 94496 | REGISTRO DE GAVETA BRUTO, LATÃO, ROSCÁVEL, 1 1/4, INSTALADO EM RESERVAÇÃO DE ÁGUA DE EDIFICAÇÃO QUE POSSUA RESERVATÓRIO DE FIBRA/FIBROCIMENTO  FORNECIMENTO E INSTALAÇÃO. AF_06/2016 | UN | 2 | 68.46 | 86.75 | 173.5
|  | TOTAL DO ITEM |  |  |  |  | 35870.87
10.4 |  | INSTAÇÕES SANITÁRIAS
10.4.1 | 97903 | CAIXA ENTERRADA HIDRÁULICA RETANGULAR EM ALVENARIA COM TIJOLOS CERÂMICOS MACIÇOS, DIMENSÕES INTERNAS: 0,8X0,8X0,6 M PARA REDE DE ESGOTO. AF_05/2018 | UN | 35 | 615.87 | 780.49 | 27317.15
10.4.2 | 97902 | CAIXA ENTERRADA HIDRÁULICA RETANGULAR EM ALVENARIA COM TIJOLOS CERÂMICOS MACIÇOS, DIMENSÕES INTERNAS: 0,6X0,6X0,6 M PARA REDE DE ESGOTO. AF_05/2018 | UN | 7 | 449.1 | 569.14 | 3983.98
10.4.3 | 97976 | POÇO DE INSPEÇÃO CIRCULAR PARA ESGOTO, EM ALVENARIA COM TIJOLOS CERÂMICOS MACIÇOS, DIÂMETRO INTERNO = 0,6 M, PROFUNDIDADE = 1 M, EXCLUINDO TAMPÃO. AF_05/2018 | UN | 12 | 872.17 | 1105.3 | 13263.6
10.4.4 | 98114 | TAMPA CIRCULAR PARA ESGOTO E DRENAGEM, EM FERRO FUNDIDO, DIÂMETRO INTERNO = 0,6 M. AF_05/2018 | UN | 7 | 459.81 | 582.71 | 4078.97
10.4.5 | 99283 | ACRÉSCIMO PARA POÇO DE VISITA CIRCULAR PARA DRENAGEM, EM ALVENARIA COM TIJOLOS CERÂMICOS MACIÇOS, DIÂMETRO INTERNO = 0,8 M. AF_05/2018 | M | 7 | 967.14 | 1225.65 | 8579.55
10.4.6 | 98102 | CAIXA DE GORDURA SIMPLES, CIRCULAR, EM CONCRETO PRÉ-MOLDADO, DIÂMETRO INTERNO = 0,4 M, ALTURA INTERNA = 0,4 M. AF_05/2018 | UN | 7 | 95.33 | 120.81 | 845.67
10.4.7 | 98105 | CAIXA DE GORDURA DUPLA (CAPACIDADE: 126 L), RETANGULAR, EM ALVENARIA COM TIJOLOS CERÂMICOS MACIÇOS, DIMENSÕES INTERNAS = 0,4X0,7 M, ALTURA INTERNA = 0,8 M. AF_05/2018 | UN | 1 | 526.69 | 667.47 | 667.47
10.4.8 | SES02031 | CAIXA SIFONADA, PVC, DN 150 X 150 X 50 MM, JUNTA ELÁSTICA, FORNECIDA E INSTALADA EM RAMAL DE DESCARGA OU EM RAMAL DE ESGOTO SANITÁRIO | UN | 93 | 40.49 | 51.31 | 4771.83
10.4.9 | SES02024 | CURVA LONGA 45 GRAUS, PVC, SERIE NORMAL, ESGOTO PREDIAL, DN 40 MM, FORNECIDO E INSTALADO EM RAMAL DE DESCARGA OU RAMAL DE ESGOTO SANITÁRIO | UN | 4 | 13.7 | 17.36 | 69.44
10.4.10 | SES02023 | CURVA LONGA 45 GRAUS, PVC, SERIE NORMAL, ESGOTO PREDIAL, DN 50 MM, JUNTA ELÁSTICA, FORNECIDO E INSTALADO EM RAMAL DE DESCARGA OU RAMAL DE ESGOTO SANITÁRIO. | UN | 49 | 14.94 | 18.93 | 927.57
10.4.11 | SES02022 | CURVA LONGA 45 GRAUS, PVC, SERIE NORMAL, ESGOTO PREDIAL, DN 75 MM, JUNTA ELÁSTICA, FORNECIDO E INSTALADO EM RAMAL DE DESCARGA OU RAMAL DE ESGOTO SANITÁRIO. AF_12/2014 | UN | 31 | 36.31 | 46.01 | 1426.31
10.4.12 | SES02032 | CURVA LONGA 45 GRAUS, PVC, SERIE NORMAL, ESGOTO PREDIAL, DN 100 MM, JUNTA ELÁSTICA, FORNECIDO E INSTALADO EM RAMAL DE DESCARGA OU RAMAL DE ESGOTO SANITÁRIO | UN | 23 | 44.93 | 56.93 | 1309.39
10.4.13 | 89748 | CURVA CURTA 90 GRAUS, PVC, SERIE NORMAL, ESGOTO PREDIAL, DN 100 MM, JUNTA ELÁSTICA, FORNECIDO E INSTALADO EM RAMAL DE DESCARGA OU RAMAL DE ESGOTO SANITÁRIO. AF_12/2014 | UN | 94 | 28.71 | 36.38 | 3419.72
10.4.14 | 89728 | CURVA CURTA 90 GRAUS, PVC, SERIE NORMAL, ESGOTO PREDIAL, DN 40 MM, JUNTA SOLDÁVEL, FORNECIDO E INSTALADO EM RAMAL DE DESCARGA OU RAMAL DE ESGOTO SANITÁRIO. AF_12/2014 | UN | 64 | 8.15 | 10.32 | 660.48
10.4.15 | 89731 | JOELHO 90 GRAUS, PVC, SERIE NORMAL, ESGOTO PREDIAL, DN 50 MM, JUNTA ELÁSTICA, FORNECIDO E INSTALADO EM RAMAL DE DESCARGA OU RAMAL DE ESGOTO SANITÁRIO. AF_12/2014 | UN | 72 | 8.56 | 10.84 | 780.48
10.4.16 | 89731 | JOELHO 90 GRAUS, PVC, SERIE NORMAL, ESGOTO PREDIAL, DN 50 MM, JUNTA ELÁSTICA, FORNECIDO E INSTALADO EM RAMAL DE DESCARGA OU RAMAL DE ESGOTO SANITÁRIO. AF_12/2014 | UN | 301 | 8.56 | 10.84 | 3262.84
10.4.17 | 89737 | JOELHO 90 GRAUS, PVC, SERIE NORMAL, ESGOTO PREDIAL, DN 75 MM, JUNTA ELÁSTICA, FORNECIDO E INSTALADO EM RAMAL DE DESCARGA OU RAMAL DE ESGOTO SANITÁRIO. AF_12/2014 | UN | 53 | 14.49 | 18.36 | 973.08
10.4.18 | 89744 | JOELHO 90 GRAUS, PVC, SERIE NORMAL, ESGOTO PREDIAL, DN 100 MM, JUNTA ELÁSTICA, FORNECIDO E INSTALADO EM RAMAL DE DESCARGA OU RAMAL DE ESGOTO SANITÁRIO. AF_12/2014 | UN | 5 | 18.88 | 23.92 | 119.6
10.4.19 | SES02033 | JUNÇÃO SIMPLES, PVC, SERIE NORMAL, ESGOTO PREDIAL, DN 75 X 50 MM, JUNTA ELÁSTICA - FORNECIMENTO E INSTALAÇÃO | UN | 22 | 21.16 | 26.81 | 589.82
10.4.20 | 89795 | JUNÇÃO SIMPLES, PVC, SERIE NORMAL, ESGOTO PREDIAL, DN 75 X 75 MM, JUNTA ELÁSTICA, FORNECIDO E INSTALADO EM RAMAL DE DESCARGA OU RAMAL DE ESGOTO SANITÁRIO. AF_12/2014 | UN | 10 | 27.38 | 34.69 | 346.9
10.4.21 | SES02029 | JUNÇÃO SIMPLES, PVC, SERIE NORMAL, ESGOTO PREDIAL, DN 100 X 50 MM, JUNTA ELÁSTICA - FORNECIMENTO E INSTALAÇÃO | UN | 76 | 27.05 | 34.28 | 2605.28
10.4.22 | SES02120 | JUNÇÃO SIMPLES, PVC, SERIE NORMAL, ESGOTO PREDIAL, DN 100 X 75 MM, JUNTA ELÁSTICA, FORNECIDO E INSTALADO EM RAMAL DE DESCARGA OU RAMAL DE ESGOTO SANITÁRIO | UN | 31 | 36.55 | 46.31 | 1435.61
10.4.23 | 89797 | JUNÇÃO SIMPLES, PVC, SERIE NORMAL, ESGOTO PREDIAL, DN 100 X 100 MM, JUNTA ELÁSTICA, FORNECIDO E INSTALADO EM RAMAL DE DESCARGA OU RAMAL DE ESGOTO SANITÁRIO. AF_12/2014 | UN | 44 | 35.99 | 45.61 | 2006.84
10.4.24 | 89785 | JUNÇÃO SIMPLES, PVC, SERIE NORMAL, ESGOTO PREDIAL, DN 50 X 50 MM, JUNTA ELÁSTICA, FORNECIDO E INSTALADO EM RAMAL DE DESCARGA OU RAMAL DE ESGOTO SANITÁRIO. AF_12/2014 | UN | 6 | 17.03 | 21.58 | 129.48
10.4.25 | SES02030 | TERMINAL DE VENTILACAO, 50 MM, SERIE NORMAL, ESGOTO PREDIAL | UN | 33 | 9.81 | 12.43 | 410.19
10.4.26 | SES02049 | REDUÇÃO EXCÊNTRICA, PVC, ESGOTO, DN 100 X 50 MM | UN | 4 | 19.09 | 24.19 | 96.76
10.4.27 | 89549 | REDUÇÃO EXCÊNTRICA, PVC, SERIE R, ÁGUA PLUVIAL, DN 75 X 50 MM, JUNTA ELÁSTICA, FORNECIDO E INSTALADO EM RAMAL DE ENCAMINHAMENTO. AF_12/2014 | UN | 69 | 11.84 | 15 | 1035
10.4.28 | 89557 | REDUÇÃO EXCÊNTRICA, PVC, SERIE R, ÁGUA PLUVIAL, DN 100 X 75 MM, JUNTA ELÁSTICA, FORNECIDO E INSTALADO EM RAMAL DE ENCAMINHAMENTO. AF_12/2014 | UN | 1 | 21.2 | 26.86 | 26.86
10.4.29 | 89714 | TUBO PVC, SERIE NORMAL, ESGOTO PREDIAL, DN 100 MM, FORNECIDO E INSTALADO EM RAMAL DE DESCARGA OU RAMAL DE ESGOTO SANITÁRIO. AF_12/2014 | M | 745 | 42.17 | 53.44 | 39812.8
10.4.30 | 89713 | TUBO PVC, SERIE NORMAL, ESGOTO PREDIAL, DN 75 MM, FORNECIDO E INSTALADO EM RAMAL DE DESCARGA OU RAMAL DE ESGOTO SANITÁRIO. AF_12/2014 | M | 276 | 32.64 | 41.36 | 11415.36
10.4.31 | 89712 | TUBO PVC, SERIE NORMAL, ESGOTO PREDIAL, DN 50 MM, FORNECIDO E INSTALADO EM RAMAL DE DESCARGA OU RAMAL DE ESGOTO SANITÁRIO. AF_12/2014 | M | 500 | 21.1 | 26.74 | 13370
10.4.32 | 89711 | TUBO PVC, SERIE NORMAL, ESGOTO PREDIAL, DN 40 MM, FORNECIDO E INSTALADO EM RAMAL DE DESCARGA OU RAMAL DE ESGOTO SANITÁRIO. AF_12/2014 | M | 72 | 13.64 | 17.28 | 1244.16
10.4.33 | 92839 | TUBO DE CONCRETO PARA REDES COLETORAS DE ESGOTO SANITÁRIO, DIÂMETRO DE 600 MM, JUNTA ELÁSTICA, INSTALADO EM LOCAL COM BAIXO NÍVEL DE INTERFERÊNCIAS - FORNECIMENTO E ASSENTAMENTO. AF_12/2015 | M | 13 | 339.94 | 430.8 | 5600.4
10.4.34 | SES02005 | TUBO PVC, SERIE NORMAL, ESGOTO PREDIAL, DN 150 MM, FORNECIDO E INSTALADO EM RAMAL DE DESCARGA OU RAMAL DE ESGOTO SANITÁRIO | M | 129 | 59.33 | 75.18 | 9698.22
10.4.35 | 89784 | TE, PVC, SERIE NORMAL, ESGOTO PREDIAL, DN 50 X 50 MM, JUNTA ELÁSTICA, FORNECIDO E INSTALADO EM RAMAL DE DESCARGA OU RAMAL DE ESGOTO SANITÁRIO. AF_12/2014 | UN | 83 | 15.77 | 19.98 | 1658.34
10.4.36 | 92335 | TUBO DE AÇO GALVANIZADO COM COSTURA, CLASSE MÉDIA, CONEXÃO RANHURADA, DN 50 (2"), INSTALADO EM PRUMADAS - FORNECIMENTO E INSTALAÇÃO. AF_12/2015 | M | 5 | 55.72 | 70.61 | 353.05
10.4.37 | 92350 | JOELHO 45 GRAUS, EM FERRO GALVANIZADO, DN 50 (2"), CONEXÃO ROSQUEADA, INSTALADO EM PRUMADAS - FORNECIMENTO E INSTALAÇÃO. AF_12/2015 | UN | 2 | 60.32 | 76.44 | 152.88
10.4.38 | SES02031 | CAIXA SIFONADA, PVC, DN 150 X 150 X 50 MM, JUNTA ELÁSTICA, FORNECIDA E INSTALADA EM RAMAL DE DESCARGA OU EM RAMAL DE ESGOTO SANITÁRIO | UN | 2 | 40.49 | 51.31 | 102.62
|  | TOTAL DO ITEM |  |  |  |  | 168547.7
10.5 |  | SISTEMA DE TRATAMENTO DE EFLUENTES
10.5.1 | SES02109 | CAIXA GRADEADA 320 L – FABRICADA EM PEAD ( POLIETILENO DE ALTA DENSIDADE ) DIMENSÕES: 1,10 X 0,55 X 0,75 (PROFUNDIDADE) | UN | 1 | 1350 | 1710.85 | 1710.85
10.5.2 | SES02107 | FOSSA SEPTICA,SEM FILTRO, COM TAMPA EM CONCRETO ARMADO REFORÇADO, CAPACIDADE DE 20.000 LITROS (NBR 7229); DIÂMETRO 3,25M, PROFUNDIDADE 3,10M | UN | 1 | 18300 | 23191.59 | 23191.59
10.5.3 | SES02108 | FILTRO ANAERÓBIO, COM TAMPA EM CONCRETO ARMADO REFORÇADO, CAPACIDADE DE 20.000 LITROS (NBR 7229); DIÂMETRO 3,25M, PROFUNDIDADE 3,10M | UN | 1 | 20350 | 25789.55 | 25789.55
10.5.4 | SES02110 | CAIXA DE CLORAÇÃO 700 LITROS- FIBRA DE VIDRO E POLIÉSTER REFORÇADO = COM TAMPA EM DIMENSÕES 1,50X0,70X0,75M (VOLUME ÚTIL 700 LITROS) | UN | 1 | 2650 | 3358.34 | 3358.34
|  | TOTAL DO ITEM |  |  |  |  | 54050.33
10.6 |  | DEMOLIR
10.6.1 | 97629 | DEMOLIÇÃO DE LAJES, DE FORMA MECANIZADA COM MARTELETE, SEM REAPROVEITAMENTO. AF_12/2017 | m³ | 9.12 | 80.12 | 101.53 | 925.95
10.6.2 | SES01281 | RETIRADA DE RESERVATÓRIOS DE AGUA ATE 5000 LITROS | UN | 3 | 94.98 | 120.36 | 361.08
10.6.3 | 94331 | ATERRO MECANIZADO DE VALA COM ESCAVADEIRA HIDRÁULICA (CAPACIDADE DA CAÇAMBA: 0,8 M³ / POTÊNCIA: 111 HP), LARGURA DE 1,5 A 2,5 M, PROFUNDIDADE DE 3,0 A 4,5 M, COM AREIA PARA ATERRO. AF_05/2016 | m³ | 58 | 68.02 | 86.2 | 4999.6
|  | TOTAL DO ITEM |  |  |  |  | 6286.63
10.7 |  | DRENAGEM DE ÁGUAS PLUVIAIS
10.7.1 | 93358 | ESCAVAÇÃO MANUAL DE VALA COM PROFUNDIDADE MENOR OU IGUAL A 1,30 M. AF_03/2016 | m³ | 177 | 56.84 | 72.03 | 12749.31
10.7.2 | 96995 | REATERRO MANUAL APILOADO COM SOQUETE. AF_10/2017 | m³ | 157 | 34.46 | 43.67 | 6856.19
10.7.3 | 94102 | LASTRO DE VALA COM PREPARO DE FUNDO, LARGURA MENOR QUE 1,5 M, COM CAMADA DE AREIA, LANÇAMENTO MANUAL, EM LOCAL COM NÍVEL BAIXO DE INTERFERÊNCIA. AF_06/2016 | m³ | 17.25 | 152.15 | 192.81 | 3325.97
10.7.4 | 73799/001 | GRELHA EM FERRO FUNDIDO SIMPLES COM REQUADRO, CARGA MÁXIMA 12,5 T, 300 X 1000 MM, E = 15 MM, FORNECIDA E ASSENTADA COM ARGAMASSA 1:4 CIMENTO:AREIA. | UN | 54 | 335.5 | 425.17 | 22959.18
10.7.5 | SES01260 | ALVENARIA EM TIJOLO CERAMICO MACICO 5X10X20CM 1 VEZ (ESPESSURA 20CM), ASSENTADO COM ARGAMASSA TRACO 1:2:8 (CIMENTO, CAL E AREIA) | m² | 53 | 156.29 | 198.06 | 10497.18
10.7.6 | 89512 | TUBO PVC, SÉRIE R, ÁGUA PLUVIAL, DN 100 MM, FORNECIDO E INSTALADO EM RAMAL DE ENCAMINHAMENTO. AF_12/2014 | M | 78 | 49.86 | 63.18 | 4928.04
10.7.7 | 90696 | TUBO DE PVC PARA REDE COLETORA DE ESGOTO DE PAREDE MACIÇA, DN 200 MM, JUNTA ELÁSTICA, INSTALADO EM LOCAL COM NÍVEL BAIXO DE INTERFERÊNCIAS - FORNECIMENTO E ASSENTAMENTO. AF_06/2015 | M | 512 | 61.21 | 77.57 | 39715.84
10.7.8 | 99260 | CAIXA ENTERRADA HIDRÁULICA RETANGULAR, EM ALVENARIA COM BLOCOS DE CONCRETO, DIMENSÕES INTERNAS: 0,6X0,6X0,6 M PARA REDE DE DRENAGEM. AF_05/2018 | UN | 28 | 306.86 | 388.88 | 10888.64
10.7.9 | 99272 | POÇO DE INSPEÇÃO CIRCULAR PARA DRENAGEM, EM ALVENARIA COM TIJOLOS CERÂMICOS MACIÇOS, DIÂMETRO INTERNO = 0,6 M, PROFUNDIDADE = 1 M, EXCLUINDO TAMPÃO. AF_05/2018 | UN | 8 | 838.47 | 1062.59 | 8500.72
10.7.10 | SES01205 | CALHA EM CONCRETO SIMPLES, EM MEIA CANA, DIAMETRO 200 MM | M | 54 | 23.13 | 29.31 | 1582.74
10.7.11 | 98431 | (COMPOSIÇÃO REPRESENTATIVA) POÇO DE VISITA CIRCULAR PARA ESGOTO, EM ALVENARIA COM TIJOLOS CERÂMICOS MACIÇOS, DIÂMETRO INTERNO = 1,2 M, PROFUNDIDADE DE 1,50 A 2,00 M, INCLUINDO TAMPÃO DE FERRO FUNDIDO, DIÂMETRO DE 60 CM. AF_04/2018 | UN | 5 | 3556.32 | 4506.92 | 22534.6
10.7.12 | 98114 | TAMPA CIRCULAR PARA ESGOTO E DRENAGEM, EM FERRO FUNDIDO, DIÂMETRO INTERNO = 0,6 M. AF_05/2018 | UN | 8 | 459.81 | 582.71 | 4661.68
|  | TOTAL DO ITEM |  |  |  |  | 149200.09
10.8 |  | DRENO DAS CALHAS
10.8.1 | 95694 | CURVA 90 GRAUS, PVC, SERIE R, ÁGUA PLUVIAL, DN 100 MM, JUNTA ELÁSTICA, FORNECIDO E INSTALADO EM RAMAL DE ENCAMINHAMENTO. AF_12/2014 | UN | 33 | 50.63 | 64.16 | 2117.28
10.8.2 | 94231 | RUFO EM CHAPA DE AÇO GALVANIZADO NÚMERO 24, CORTE DE 25 CM, INCLUSO TRANSPORTE VERTICAL. AF_07/2019 | M | 23 | 36.2 | 45.87 | 1055.01
10.8.3 | SES02104 | CURVA LONGA 45 GRAUS, PVC, ÁGUA PLUVIAL, DN 100 MM, JUNTA ELÁSTICA, FORNECIDO E INSTALADO EM CONDUTORES VERTICAIS DE ÁGUAS PLUVIAIS | UN | 66 | 40.18 | 50.92 | 3360.72
10.8.4 | SES02021 | CURVA 45 GRAUS LONGA DE PVC BRANCO, PONTA BOLSA E VIROLA, 150 MM | UN | 46 | 102.58 | 129.99 | 5979.54
10.8.5 | SES02076 | RALO SEMIESFERICO TIPO ABACAXI D= 100MM | UN | 33 | 20.47 | 25.94 | 856.02
10.8.6 | SES02017 | RALO EM FERRO FUNDIDO TIPO ABACAXI DN = 150 MM | UN | 24 | 53.02 | 67.19 | 1612.56
10.8.7 | 89586 | JOELHO 45 GRAUS PARA PÉ DE COLUNA, PVC, SERIE R, ÁGUA PLUVIAL, DN 100 MM, JUNTA ELÁSTICA, FORNECIDO E INSTALADO EM CONDUTORES VERTICAIS DE ÁGUAS PLUVIAIS. AF_12/2014 | UN | 33 | 24.71 | 31.31 | 1033.23
10.8.8 | 89591 | JOELHO 45 GRAUS, PVC, SERIE R, ÁGUA PLUVIAL, DN 150 MM, JUNTA ELÁSTICA, FORNECIDO E INSTALADO EM CONDUTORES VERTICAIS DE ÁGUAS PLUVIAIS. AF_12/2014 | UN | 25 | 80.3 | 101.76 | 2544
10.8.9 | 89698 | JUNÇÃO SIMPLES, PVC, SERIE R, ÁGUA PLUVIAL, DN 150 X 150 MM, JUNTA ELÁSTICA, FORNECIDO E INSTALADO EM CONDUTORES VERTICAIS DE ÁGUAS PLUVIAIS. AF_12/2014 | UN | 4 | 167.73 | 212.56 | 850.24
10.8.10 | 89690 | JUNÇÃO SIMPLES, PVC, SERIE R, ÁGUA PLUVIAL, DN 100 X 100 MM, JUNTA ELÁSTICA, FORNECIDO E INSTALADO EM CONDUTORES VERTICAIS DE ÁGUAS PLUVIAIS. AF_12/2014 | UN | 2 | 56.21 | 71.23 | 142.46
10.8.11 | 89699 | JUNÇÃO SIMPLES, PVC, SERIE R, ÁGUA PLUVIAL, DN 150 X 100 MM, JUNTA ELÁSTICA, FORNECIDO E INSTALADO EM CONDUTORES VERTICAIS DE ÁGUAS PLUVIAIS. AF_12/2014 | UN | 5 | 141.88 | 179.8 | 899
10.8.12 | 89578 | TUBO PVC, SÉRIE R, ÁGUA PLUVIAL, DN 100 MM, FORNECIDO E INSTALADO EM CONDUTORES VERTICAIS DE ÁGUAS PLUVIAIS. AF_12/2014 | M | 175 | 31.42 | 39.81 | 6966.75
10.8.13 | 89580 | TUBO PVC, SÉRIE R, ÁGUA PLUVIAL, DN 150 MM, FORNECIDO E INSTALADO EM CONDUTORES VERTICAIS DE ÁGUAS PLUVIAIS. AF_12/2014 | M | 117 | 61.72 | 78.21 | 9150.57
10.8.14 | SES02083 | ABRAÇADEIRA METÁLICA TIPO "U" DE 4" COM FIXAÇÕES, P/TUBO PVC | UN | 114 | 14.19 | 17.98 | 2049.72
|  | TOTAL DO ITEM |  |  |  |  | 38617.1
10.9 |  | DRENAGEM DE AR CONDIONADO
10.9.1 | 97887 | CAIXA ENTERRADA ELÉTRICA RETANGULAR, EM ALVENARIA COM TIJOLOS CERÂMICOS MACIÇOS, FUNDO COM BRITA, DIMENSÕES INTERNAS: 0,4X0,4X0,4 M. AF_05/2018 | UN | 9 | 206.87 | 262.16 | 2359.44
10.9.2 | 89492 | JOELHO 90 GRAUS, PVC, SOLDÁVEL, DN 32MM, INSTALADO EM PRUMADA DE ÁGUA - FORNECIMENTO E INSTALAÇÃO. AF_12/2014 | UN | 152 | 5.51 | 6.98 | 1060.96
10.9.3 | 89620 | TE, PVC, SOLDÁVEL, DN 32MM, INSTALADO EM PRUMADA DE ÁGUA - FORNECIMENTO E INSTALAÇÃO. AF_12/2014 | UN | 114 | 8.64 | 10.94 | 1247.16
10.9.4 | 89447 | TUBO, PVC, SOLDÁVEL, DN 32MM, INSTALADO EM PRUMADA DE ÁGUA - FORNECIMENTO E INSTALAÇÃO. AF_12/2014 | M | 768 | 7.33 | 9.28 | 7127.04
10.9.5 | 89449 | TUBO, PVC, SOLDÁVEL, DN 50MM, INSTALADO EM PRUMADA DE ÁGUA - FORNECIMENTO E INSTALAÇÃO. AF_12/2014 | M | 60 | 12.12 | 15.35 | 921
10.9.6 | 89501 | JOELHO 90 GRAUS, PVC, SOLDÁVEL, DN 50MM, INSTALADO EM PRUMADA DE ÁGUA - FORNECIMENTO E INSTALAÇÃO. AF_12/2014 | UN | 20 | 10.76 | 13.63 | 272.6
10.9.7 | 89625 | TE, PVC, SOLDÁVEL, DN 50MM, INSTALADO EM PRUMADA DE ÁGUA - FORNECIMENTO E INSTALAÇÃO. AF_12/2014 | UN | 12 | 16.79 | 21.27 | 255.24
10.9.8 | SES02105 | BUCHA DE REDUCAO DE PVC, SOLDAVEL, LONGA, COM 50 X 32 MM, INSTALADO EM PRUMADA DE ÁGUA - FORNECIMENTO E INSTALAÇÃO | UN | 28 | 6.07 | 7.69 | 215.32
|  | TOTAL DO ITEM |  |  |  |  | 13458.76
|  | TOTAL INSTALALÇÕES HIDRAULICA, SANITÁRIA E DRENAGEM |  |  |  |  | 689934.81
|  | PREÇO GLOBAL |  |  |  |  | 20395313.52
#NAME?