## Arquitetonico
PLANILHA QUANTITATIVA - ARQUITETURA
1.0 | Administração de obra
| Administração de obra por XX meses |  | Und |  |  |  |  | 1
4 | Instalações Provisórias
4.1 | Placa de Obra |  | m² | Comp.(m) | Altura(m) |  | Qtd.(un) | Total
|  |  |  | 5 | 2.5 |  | 1 | 12.5
4.1 | Placa dos Profissionais |  | m² | Comp.(m) | Altura(m) |  | Qtd.(un) | Total
|  |  |  | 1.2 | 0.6 |  | 1 | 0.72
4.2 | Escritório |  | m² ou mês | Comp.(m) | Larg.(m) |  | Qtd.(un) | Total
| Escritório em chapa de madeirite |  | 9 |  |  |  | 1 | 9
| Banheiros |  | m² ou mês | Comp.(m) | Larg.(m) |  | Qtd.(un) | Total
| Aluguel Containers Banheiro |  | 10 |  |  |  |  | 10
4.5 | Barracão Almoxarifado |  | m² | Comp.(m) | Larg.(m) |  | Qtd.(un) | Total
| Usar as dimensões de acordo com o projeto |  |  | 4 | 3 |  | 1 | 12
4.6 | Refeitorio |  | m² | Comp.(m) | Larg.(m) |  | Qtd.(un) | Total
| Usar as dimensões de acordo com o projeto |  |  | 3 | 3 |  | 1 | 9
4.7 | Locação da Obra |  | m² | Comp.(m) | Larg.(m) |  | Qtd.(m2) | Total
| área construída |  | 410.48 |  |  |  |  | 410.48
| Ligação provisória de água | [5 empty] | Qtd | Total
| Ligação provisória de água | [5 empty] | 1 | 1
| Ligação provisória de energia | [5 empty] | Qtd | Total
| Ligação provisória de Energia | [5 empty] | 1 | 1
| Tapume |  | m² | Comp.(m) | Altura(m) |  | Qtd.(un) | Total
| Execução de Tapume |  |  | 104.95 | 2.2 |  | 1 | 230.89
5.0 | Máquinas e Ferramentas
Sub-Itens |  |  | Unid.
5.1 | Locação de Andaimes metálicos tipo torre |  | m | Comp.(m) | Altura.(m)
| Fachadas |  |  | 8 | 5 |  |  | 40
6 | Limpeza de obra
Sub-Itens |  |  | Unid.
6.1 | Carga Manual de Entulho em Caminho 6m³ |  | m³ | Área(m²) | Esp.(m) |  |  | Total
| Resíduos de Obra |  |  | 410.48 | 0.1 |  |  | 53.3624
TOTAL COM EMPOLAMENTO | remoção da estrutura da cobertura |  |  |  |  | 0.05 | 943.61 | 53.36
6.2 | Trasporte de entulho Caminhão 6m³ |  | m³xKm | volume.(m³) | Km |  | Qtd.(un) | Total
| Distancia multiplicada por volume de entulho |  |  | 53.36 | 10 |  | 1 | 533.6
Obs: | Considerar 10km
7 | Movimentação de terra
Sub-Itens |  |  | Unid.
7.1 | Aterro Área à Construir |  | m³ | Volume (m³) |  |  |  | Total
|  |  |  | 340.17 |  |  |  | 340.17
TOTAL | remoção da estrutura da cobertura | [6 empty] | 340.17
7.1 | Regularização e Compactação |  | m² | Área (m²) |  |  |  | Total
| Preparo para lançamento da brita área frontal |  |  | 294.8 |  |  |  | 294.8
TOTAL | remoção da estrutura da cobertura | [6 empty] | 294.8
10 | Alvenaria e divisórias
Sub-Itens |  |  | Unid.
10.1 | ALVENARIA |  | m² | Comp.(m) | Alt(m) | D. Vãos(m2) |  | Total
| Sala Multiuso |  |  | 10.85 | 5 | 4.88 |  | 120.98
|  |  |  | 10.85 | 6.6
| Sala de Equipamentos |  |  | 8.65 | 5 | 8.1 |  | 157.58
|  |  |  | 18.55 | 6.6
| Almoxarifado de Insumo |  |  | 18.75 | 5 | 5.3 |  | 121.12
|  |  |  | 4.95 | 6.6
| Sala de Apoio Tecnica Especializado |  |  | 6.8 | 5 | 3.28 |  | 52.5
|  |  |  | 3.3 | 6.6
| Deposito de equipamentos materiais de escritorio |  |  | 5.95 | 5 | 3.28 |  | 46.6
|  |  |  | 3.05 | 6.6
| Area recebimento/Inspeção distrib. De imunobiologicos e insumos |  |  | 10.65 | 5 | 2.37 |  | 50.88
| Sala de coordenação |  |  | 8.15 | 5 | 4.88 |  | 62.6
|  |  |  | 4.05 | 6.6
| DML |  |  | 3.4 | 5 | 1.68 |  | 15.32
| Sala de preparo |  |  | 7.25 | 5 | 5.1 |  | 55.57
|  |  |  | 3.7 | 6.6
| Sala de recebimento e espera |  |  | 9.4 | 3.3 | 6 |  | 25.02
| Sala de Apoio Administrativo |  |  | 6.2 | 5 | 4.68 |  | 42.82
|  |  |  | 2.5 | 6.6
| Sanit. P.C.R Masc |  |  | 5 | 3.3 | 2.28 |  | 14.22
| Sanit. P.C.R Fem |  |  | 5 | 3.3 | 2.28 |  | 14.22
| Copa |  |  | 7.7 | 3.3 | 3.18 |  | 22.23
| Vest. Func. Fem |  |  | 5.85 | 3.3 | 2.28 |  | 17.02
| Vest. Func. Masc |  |  | 3 | 5 | 2.28 |  | 31.53
|  |  |  | 2.85 | 6.6
| Residuos Solidos |  |  | 2.3 | 2.2 | 4 |  | 7.46
|  |  |  | 2 | 3.2
| Residuos Biologicos |  |  | 2 | 3.2 | 4 |  | 4.93
|  |  |  | 1.15 | 2.2
| Abrigo de Gerador |  |  | 10.15 | 3.3 | 4.2 |  | 29.29
TOTAL | remoção da estrutura da cobertura | [6 empty] | 891.89
10.1 | Muro |  | m | Comp.(m) |  |  |  | Total
| Muro |  |  | 263.41 |  |  |  | 263.41
10.4 | Vergasabaixo de 1,50 (+30cm de cada lado)- Janelas |  | m² | Comp.(m) | Altura(m) |  | Qtd.(un) | Total
| J1 |  |  | 1.4 |  |  | 34 | 34
| J2 |  |  | 1.2 |  |  | 8 | 8
TOTAL | [7 empty] | 42
10.5 | Contravergas abaixo de 1,50 (+30cm de cada lado)- Janelas |  | m² | Comp.(m) | Altura(m) |  | Qtd.(un) | Total
| J1 |  |  | 1.4 |  |  | 34 | 34
| J2 |  |  | 1.2 |  |  | 8 | 8
TOTAL | [7 empty] | 42
10.6 | Vergas abaixo de 1,50 (+30cm de cada lado)- Portas |  | m² | Comp.(m) | Altura(m) |  | Qtd.(un) | Total
| P1 |  |  | 1.4 |  |  | 12 | 16.8
TOTAL | [7 empty] | 16.8
10.7 | Vergas acima de 1,50 (+30cm de cada lado)- Portas |  | m² | Comp.(m) | Altura(m) |  | Qtd.(un) | Total
| P2 |  |  | 3 |  |  | 1
| P3 |  |  | 2.1 |  |  | 3 | 6.3
| P4 |  |  | 2.7 |  |  | 1 | 2.7
| P5 |  |  | 2.6 |  |  | 1 | 2.6
TOTAL | [7 empty] | 11.6
11 | Esquadrias e ferragens
Sub-Itens |  |  | Unid. | [5 empty] | 6930
11.1 | Janela Maxim - AR aluminio |  | Und. | Larg.(m) | Altura(m) |  | Qtd.(un) | Total
| J1 |  |  | 0.8 | 0.6 |  | 34 | 34
| J2 |  |  | 0.6 | 0.6 |  | 8 | 8
TOTAL | [7 empty] | 42
11.3 | Portas Alumínio |  | Unid. | Larg.(m) | Altura(m) |  | Qtd.(un) | Total
| P1 |  |  | 0.8 | 2.1 |  | 12 | 20.16
| P2 |  |  | 2.4 | 2.1 |  | 1 | 5.04
| P3 |  |  | 1.5 | 2.1 |  | 3 | 9.45
| P4 |  |  | 2.1 | 2.1 |  | 1 | 4.41
| P5 |  |  | 2 | 2.1 |  | 1 | 4.2
TOTAL | [7 empty] | 43.26
12 | Cobertura
Sub-Itens |  |  | Unid.
12.5 | TELHA METÁLICA TERMOACÚSTICA COM EPS E PELÍCULA. i: 10% |  | m² | Comp.(m) | Larg.(m) |  |  | Total
| TELHAMENTO COM TELHA METÁLICA TERMOACÚSTICA COM PELÍCULA E = 30 MM, INCLUSO IÇAMENTO |  |  | 17.35 | 19.1 |  |  | 331.385
TOTAL | [7 empty] | 331.385
12.6 | Cumeeira |  | m | Comp.(m) |  |  |  | Total
| Cumeeira em telha trapezoidal |  | m | 17.35 |  |  |  | 17.35
TOTAL | [7 empty] | 17.35
12.7 | Calha |  | m | Comp.(m) |  |  |  | Total
| Calha |  | m | 50.45 |  |  |  | 50.45
TOTAL | [7 empty] | 50.45
12.8 | Rufo |  | m | Comp.(m) | Larg.(m) |  |  | Total
| Rufos |  |  | 20.35 | 23.25 |  |  | 87.2
13 | Impermeabilização
Sub-Itens
13.1 | Impermeabilização de parede(Areas Molhadas) |  |  | Perim.(m) | Altura(m) | D. Vãos(m2) |  | Total
| Sanit.P.C.R.Masc |  |  | 7 | 1.2 | 0.96 |  | 7.44
| Sanit P.C.R. Fem |  |  | 7 | 1.2 | 0.96 |  | 7.44
| Vest.Func.Fem |  |  | 8.7 | 1.2 | 0.96 |  | 9.48
| Vest.Func.Masc |  |  | 8.7 | 1.2 | 0.96 |  | 9.48
| Perímetro externo do prédio |  |  | 92.7 | 1.2 |  |  | 111.24
TOTAL | [7 empty] | 145.08
14 | Revestimento
Sub-Itens
14.1 | Massa Única (Emboço + Reboco) para parede (PINTURA) |  |  | Perim.(m) | Altura(m) | D. Vãos (m2) |  | Total
| Sala Multiuso |  |  | 21.7 | 3 | 4.88 |  | 60.22
| Sala de equipamentos |  |  | 37.1 | 3 | 8.1 |  | 103.2
| Almoxarifado de Insumos |  |  | 29.7 | 3 | 5.3 |  | 83.8
| Sala de apoio tecnica especializado |  |  | 13.6 | 3 | 3.28 |  | 37.52
| Deposito de equipamentos materiais de escritorio |  |  | 11.9 | 3 | 3.28 |  | 32.42
| Area recebimento/inspeção distrib. De imunobiologicos e insumos |  |  | 16.85 | 3 | 2.37 |  | 48.18
| Sala de Coordenação |  |  | 15.1 | 3 | 4.88 |  | 40.42
| DML |  |  | 6.8 | 3 | 1.68 |  | 18.72
| Sala de Preparo |  |  | 21.9 | 3 | 5.1 |  | 60.6
| Sala de recebimento e espera |  |  | 9.4 | 3 | 6 |  | 22.2
| Sala de apoio administrativo |  |  | 14.7 | 3 | 4.68 |  | 39.42
| Sanit.P.C.R.Masc |  |  | 7 | 3 | 2.28 |  | 18.72
| Sanit P.C.R. Fem |  |  | 7 | 3 | 2.28 |  | 18.72
| Copa |  |  | 9.7 | 3 | 3.2 |  | 25.9
| Vest.Func.Fem |  |  | 8.7 | 3 | 2.28 |  | 23.82
| Vest.Func.Masc |  |  | 8.7 | 3 | 2.28 |  | 23.82
| Residuos solidos |  |  | 4.3 | 3 | 4 |  | 8.9
| Residuos Biologicos |  |  | 4.3 | 3 | 4 |  | 8.9
| Abrigo de Gerador |  |  | 14.3 | 3 | 4.2 |  | 38.7
| Externo |  |  | 92.7 | 6.6 | 40.65 |  | 571.17
| Muro |  |  | 263.41 | 2.2 |  |  | 1159
TOTAL | [7 empty] | 2444.35
14.2 | Chapisco |  |  |  | Perim.(m) | Altura(m) | D. Vãos (m2) | Total
| Sala Multiuso |  |  | 21.7 | 3 | 4.88 |  | 60.22
| Sala de equipamentos |  |  | 37.1 | 3 | 8.1 |  | 103.2
| Almoxarifado de Insumos |  |  | 29.7 | 3 | 5.3 |  | 83.8
| Sala de apoio tecnica especializado |  |  | 13.6 | 3 | 3.28 |  | 37.52
| Deposito de equipamentos materiais de escritorio |  |  | 11.9 | 3 | 3.28 |  | 32.42
| Area recebimento/inspeção distrib. De imunobiologicos e insumos |  |  | 16.85 | 3 | 2.37 |  | 48.18
| Sala de Coordenação |  |  | 15.1 | 3 | 4.88 |  | 40.42
| DML |  |  | 6.8 | 3 | 1.68 |  | 18.72
| Sala de Preparo |  |  | 21.9 | 3 | 5.1 |  | 60.6
| Sala de recebimento e espera |  |  | 9.4 | 3 | 6 |  | 22.2
| Sala de apoio administrativo |  |  | 14.7 | 3 | 4.68 |  | 39.42
| Sanit.P.C.R.Masc |  |  | 7 | 3 | 2.28 |  | 18.72
| Sanit P.C.R. Fem |  |  | 7 | 3 | 2.28 |  | 18.72
| Copa |  |  | 9.7 | 3 | 3.2 |  | 25.9
| Vest.Func.Fem |  |  | 8.7 | 3 | 2.28 |  | 23.82
| Vest.Func.Masc |  |  | 8.7 | 3 | 2.28 |  | 23.82
| Residuos solidos |  |  | 4.3 | 3 | 4 |  | 8.9
| Residuos Biologicos |  |  | 4.3 | 3 | 4 |  | 8.9
| Abrigo de Gerador |  |  | 14.3 | 3 | 4.2 |  | 38.7
| Externo |  |  | 92.7 | 6.6 | 40.65 |  | 571.17
| Muro |  |  | 263.41 | 2.2 |  |  | 1159
TOTAL | [7 empty] | 2444.35
14.3 | Azulejo Ceramico 33x45cm |  | m² | Perim.(m) | Altura(m) | D. Vãos(m2) |  | Total
| WC Masc.PCR |  |  | 7 | 2.2 | 2.4 |  | 13
| WC Fem.PCR |  |  | 7 | 2.2 | 2.4 |  | 13
| Copa |  |  | 9.7 | 2.2 | 4.08 |  | 17.26
| Vest.Func.Masc. |  |  | 8.7 | 2.2 | 2.4 |  | 16.74
| Vest.Func.Fem. |  |  | 8.7 | 2.2 | 2.4 |  | 16.74
| DML |  |  | 6.7 | 2.2 | 1.68 |  | 13.06
| Residuos Sólidos |  |  | 6.3 | 2.1 | 4.2 |  | 9.03
| Residuos Biológicos |  |  | 6.3 | 2.1 | 4.2 |  | 9.03
TOTAL | [7 empty] | 89.8
15 | Forro
15.1 | Forro de Gesso Acartonado |  |  | Área(m²) |  |  |  | Total
| Sala Multiuso |  |  | 29.1 |  |  |  | 29.1
| Sala de Apoio Técnico Especializado |  |  | 15.55 |  |  |  | 15.55
| Depósito de Equipamentos Materriais de Escritório |  |  | 8.84 |  |  |  | 8.84
| Sala de Coordenação |  |  | 14.17 |  |  |  | 14.17
| Sala De apoio Administrativo |  |  | 12.12 |  |  |  | 12.12
| Circulação |  |  | 14.94 |  |  |  | 14.94
| Almoxarifado De Insumos |  |  | 49 |  |  |  | 49
| Area Recibimentos/Inspeção Distrib. Imunobiológicose Insumos |  |  | 23.08 |  |  |  | 23.08
| DML |  |  | 2.7 |  |  |  | 2.7
| Sala De Recebimentos E Espera |  |  | 15.12 |  |  |  | 15.12
| Sala De Equipamentos DE Refrigeração |  |  | 81.92 |  |  |  | 81.92
| Sala De Preparo |  |  | 36.82 |  |  |  | 36.82
| Circulação 2 |  |  | 13.2 |  |  |  | 13.2
| WC Masc. PCR |  |  | 3 |  |  |  | 3
| WC Fem. PCR |  |  | 3 |  |  |  | 3
| Copa |  |  | 5.7 |  |  |  | 5.7
| Vest.Func. Masc. |  |  | 4.27 |  |  |  | 4.27
| Vest.Func. Fem. |  |  | 4.27 |  |  |  | 4.27
TOTAL | [7 empty] | 336.8
15.2 | Roda Forro |  | m | Perim.(m) |  |  |  | Total
| Sala Multiuso |  |  | 21.7 |  |  |  | 21.7
| Sala de Apoio Técnico Especializado |  |  | 13.6 |  |  |  | 13.6
| Depósito de Equipamentos Materriais de Escritório |  |  | 11.9 |  |  |  | 11.9
| Sala de Coordenação |  |  | 15.1 |  |  |  | 15.1
| Sala De apoio Administrativo |  |  | 14.7 |  |  |  | 14.7
| Circulação |  |  | 25 |  |  |  | 25
| Almoxarifado De Insumos |  |  | 29.7 |  |  |  | 29.7
| Area Recibimentos/Inspeção Distrib. Imunobiológicose Insumos |  |  | 20.4 |  |  |  | 20.4
| DML |  |  | 6.7 |  |  |  | 6.7
| Sala De Recebimentos E Espera |  |  | 15.6 |  |  |  | 15.6
| Sala De Equipamentos DE Refrigeração |  |  | 37.1 |  |  |  | 37.1
| Sala De Reparo |  |  | 21.9 |  |  |  | 21.9
| Circulação 2 |  |  | 21.6 |  |  |  | 21.6
| WC Masc. PCR |  |  | 7 |  |  |  | 7
| WC Fem. PCR |  |  | 7 |  |  |  | 7
| Copa |  |  | 9.7 |  |  |  | 9.7
| Vest.Func. Masc. |  |  | 8.7 |  |  |  | 8.7
| Vest.Func. Fem. |  |  | 8.7 |  |  |  | 8.7
TOTAL | [7 empty] | 296.1
16 | Pintura
Sub-Itens |  |  | Unid.
16.1 | Massa Latex PVA (Forro) |  | m² | Área |  |  |  | Total
| Sala Multiuso |  |  | 29.1 |  |  |  | 29.1
| Sala de Apoio Técnico Especializado |  |  | 15.55 |  |  |  | 15.55
| Depósito de Equipamentos Materriais de Escritório |  |  | 8.84 |  |  |  | 8.84
| Sala de Coordenação |  |  | 14.17 |  |  |  | 14.17
| Sala De apoio Administrativo |  |  | 12.12 |  |  |  | 12.12
| Circulação |  |  | 14.94 |  |  |  | 14.94
| Almoxarifado De Insumos |  |  | 49 |  |  |  | 49
| Area Recibimentos/Inspeção Distrib. Imunobiológicose Insumos |  |  | 23.08 |  |  |  | 23.08
| DML |  |  | 2.7 |  |  |  | 2.7
| Sala De Recebimentos E Espera |  |  | 15.12 |  |  |  | 15.12
| Sala De Equipamentos DE Refrigeração |  |  | 81.92 |  |  |  | 81.92
| Sala De Preparo |  |  | 36.82 |  |  |  | 36.82
| Circulação 2 |  |  | 13.2 |  |  |  | 13.2
| WC Masc. PCR |  |  | 3 |  |  |  | 3
| WC Fem. PCR |  |  | 3 |  |  |  | 3
| Copa |  |  | 5.7 |  |  |  | 5.7
| Vest.Func. Masc. |  |  | 4.27 |  |  |  | 4.27
| Vest.Func. Fem. |  |  | 4.27 |  |  |  | 4.27
TOTAL | [7 empty] | 336.8
16.3 | Pintura (Forro) PVA |  | m² | Área |  |  |  | Total
| Sala Multiuso |  |  | 29.1 |  |  |  | 29.1
| Sala de Apoio Técnico Especializado |  |  | 15.55 |  |  |  | 15.55
| Depósito de Equipamentos Materriais de Escritório |  |  | 8.84 |  |  |  | 8.84
| Sala de Coordenação |  |  | 14.17 |  |  |  | 14.17
| Sala De apoio Administrativo |  |  | 12.12 |  |  |  | 12.12
| Circulação |  |  | 14.94 |  |  |  | 14.94
| Almoxarifado De Insumos |  |  | 49 |  |  |  | 49
| Area Recibimentos/Inspeção Distrib. Imunobiológicose Insumos |  |  | 23.08 |  |  |  | 23.08
| DML |  |  | 2.7 |  |  |  | 2.7
| Sala De Recebimentos E Espera |  |  | 15.12 |  |  |  | 15.12
| Sala De Equipamentos DE Refrigeração |  |  | 81.92 |  |  |  | 81.92
| Sala De Preparo |  |  | 36.82 |  |  |  | 36.82
| Circulação 2 |  |  | 13.2 |  |  |  | 13.2
| WC Masc. PCR |  |  | 3 |  |  |  | 3
| WC Fem. PCR |  |  | 3 |  |  |  | 3
| Copa |  |  | 5.7 |  |  |  | 5.7
| Vest.Func. Masc. |  |  | 4.27 |  |  |  | 4.27
| Vest.Func. Fem. |  |  | 4.27 |  |  |  | 4.27
TOTAL | [7 empty] | 336.8
16.1 | Massa Latex PVA (Paredes Internas) |  | m² | Perim.(m) | Altura(m) | D. Vãos (m2) |  | Total
| Sala Multiuso |  |  | 21.7 | 3 | 4.88 |  | 60
| Sala de equipamentos |  |  | 37.1 | 3 | 8.1 |  | 103
| Almoxarifado de Insumos |  |  | 29.7 | 3 | 5.3 |  | 83
| Sala de apoio tecnica especializado |  |  | 13.6 | 3 | 3.28 |  | 37
| Deposito de equipamentos materiais de escritorio |  |  | 11.9 | 3 | 3.28 |  | 32
| Area recebimento/inspeção distrib. De imunobiologicos e insumos |  |  | 16.85 | 3 | 2.37 |  | 48
| Sala de Coordenação |  |  | 15.1 | 3 | 4.88 |  | 40
| DML |  |  | 6.8 | 0.6 | 1.68 |  | 2
| Sala de Preparo |  |  | 21.9 | 3 | 5.1 |  | 60
| Sala de recebimento e espera |  |  | 9.4 | 3 | 6 |  | 22
| Sala de apoio administrativo |  |  | 14.7 | 3 | 4.68 |  | 39
| Sanit.P.C.R.Masc |  |  | 7 | 0.6 | 2.28 |  | 1
| Sanit P.C.R. Fem |  |  | 7 | 0.6 | 2.28 |  | 1
| Copa |  |  | 9.7 | 0.6 | 3.2 |  | 2
| Vest.Func.Fem |  |  | 8.7 | 0.6 | 2.28 |  | 2
| Vest.Func.Masc |  |  | 8.7 | 0.6 | 2.28 |  | 2
TOTAL | [7 empty] | 534
16.3 | Pintura (Paredes Internas) PVA |  |  | Perim.(m) | Altura(m) | D. Vãos (m2) |  | Total
| Sala Multiuso |  |  | 21.7 | 3 | 4.88 |  | 60
| Sala de equipamentos |  |  | 37.1 | 3 | 8.1 |  | 103
| Almoxarifado de Insumos |  |  | 29.7 | 3 | 5.3 |  | 83
| Sala de apoio tecnica especializado |  |  | 13.6 | 3 | 3.28 |  | 37
| Deposito de equipamentos materiais de escritorio |  |  | 11.9 | 3 | 3.28 |  | 32
| Area recebimento/inspeção distrib. De imunobiologicos e insumos |  |  | 16.85 | 3 | 2.37 |  | 48
| Sala de Coordenação |  |  | 15.1 | 3 | 4.88 |  | 40
| DML |  |  | 6.8 | 0.6 | 1.68 |  | 2
| Sala de Preparo |  |  | 21.9 | 3 | 5.1 |  | 60
| Sala de recebimento e espera |  |  | 9.4 | 3 | 6 |  | 22
| Sala de apoio administrativo |  |  | 14.7 | 3 | 4.68 |  | 39
| Sanit.P.C.R.Masc |  |  | 7 | 0.6 | 2.28 |  | 1
| Sanit P.C.R. Fem |  |  | 7 | 0.6 | 2.28 |  | 1
| Copa |  |  | 9.7 | 0.6 | 3.2 |  | 2
| Vest.Func.Fem |  |  | 8.7 | 0.6 | 2.28 |  | 2
| Vest.Func.Masc |  |  | 8.7 | 0.6 | 2.28 |  | 2
TOTAL | [7 empty] | 534
16.5 | Selador Acrilico (Paredes Externas) |  |  | Perim.(m) | Altura(m) |  |  | Total
| Externo |  |  | 92.7 | 6.6 | 40.65 |  | 571.17
| Residuos solidos |  |  | 4.3 | 3 | 4 |  | 8.9
| Residuos Biologicos |  |  | 4.3 | 3 | 4 |  | 8.9
| Abrigo de Gerador |  |  | 14.3 | 3 | 4.2 |  | 38.7
| Muro |  |  | 263.41 | 2.2 |  |  | 1159
TOTAL | [7 empty] | 1786.67
16.6 | Pintura Latex Acrilico (Paredes Externas) |  | m² | Perim.(m) | Altura(m) | D. Vãos (m2) | Qtd.(un) | Total
| Externo |  |  | 92.7 | 6.6 | 40.65 |  | 571.17
| Residuos solidos |  |  | 4.3 | 3 | 4 |  | 8.9
| Residuos Biologicos |  |  | 4.3 | 3 | 4 |  | 8.9
| Abrigo de Gerador |  |  | 14.3 | 3 | 4.2 |  | 38.7
| Muro |  |  | 263.41 | 2.2 |  |  | 1159
TOTAL | [7 empty] | 1786.67
17 | Pavimentações
Sub-Itens |  |  | Unid.
17.1 | Contrapiso |  | m² |  |  | Área m² |  | Total
| Sala Multiuso |  |  |  |  | 29.1 |  | 29.1
| Sala de Apoio Técnico Especializado |  |  |  |  | 15.55 |  | 15.55
| Depósito de Equipamentos Materriais de Escritório |  |  |  |  | 8.84 |  | 8.84
| Sala de Coordenação |  |  |  |  | 14.17 |  | 14.17
| Sala De apoio Administrativo |  |  |  |  | 12.12 |  | 12.12
| Circulação |  |  |  |  | 14.94 |  | 14.94
| Almoxarifado De Insumos |  |  |  |  | 49 |  | 49
| Area Recibimentos/Inspeção Distrib. Imunobiológicose Insumos |  |  |  |  | 23.08 |  | 23.08
| Sala De Recebimentos E Espera |  |  |  |  | 15.12 |  | 15.12
| Sala De Equipamentos DE Refrigeração |  |  |  |  | 81.92 |  | 81.92
| Sala De Preparo |  |  |  |  | 36.82 |  | 36.82
| Circulação 2 |  |  |  |  | 13.2 |  | 13.2
| Copa |  |  |  |  | 5.7 |  | 5.7
| Vest.Func. Masc. |  |  |  |  | 4.27 |  | 4.27
| Vest.Func. Fem. |  |  |  |  | 4.27 |  | 4.27
| DML |  |  |  |  | 2.7 |  | 2.7
| WC Masc. PCR |  |  |  |  | 3 |  | 3
| WC Fem. PCR |  |  |  |  | 3 |  | 3
| Doca Para Carga e Descarga |  |  |  |  | 51.45 |  | 51.45
| Abrigo de Gerador |  |  |  |  | 12.45 |  | 12.45
| Residuos Sólidos |  |  |  |  | 2.3 |  | 2.3
| Residuos Biológicos |  |  |  |  | 2.3 |  | 2.3
TOTAL | [7 empty] | 403
17.2 | Granilite |  | m |  |  | Área m² |  | Total
| Sala Multiuso |  |  |  |  | 29.1 |  | 29.1
| Sala de Apoio Técnico Especializado |  |  |  |  | 15.55 |  | 15.55
| Depósito de Equipamentos Materriais de Escritório |  |  |  |  | 8.84 |  | 8.84
| Sala de Coordenação |  |  |  |  | 14.17 |  | 14.17
| Sala De apoio Administrativo |  |  |  |  | 12.12 |  | 12.12
| Circulação |  |  |  |  | 14.94 |  | 14.94
| Almoxarifado De Insumos |  |  |  |  | 49 |  | 49
| Area Recibimentos/Inspeção Distrib. Imunobiológicose Insumos |  |  |  |  | 22.61 |  | 22.61
| Sala De Recebimentos E Espera |  |  |  |  | 15.12 |  | 15.12
| Sala De Equipamentos DE Refrigeração |  |  |  |  | 81.92 |  | 81.92
| Sala De Reparo |  |  |  |  | 36.82 |  | 36.82
| Circulação 2 |  |  |  |  | 13.2 |  | 13.2
| Doca Para Carga e Descarga |  |  |  |  | 51.45 |  | 51.45
TOTAL | [7 empty] | 364.84
17.3 | Rodapé granilite |  | m |  | Perimetro(m) | Desconto (m) |  | Total
| Sala Multiuso |  |  |  | 21.7 | 0.8 |  | 20.9
| Sala de Apoio Técnico Especializado |  |  |  | 13.6 | 0.8 |  | 12.8
| Depósito de Equipamentos Materriais de Escritório |  |  |  | 11.9 | 0.8 |  | 11.1
| Sala de Coordenação |  |  |  | 15.1 | 0.8 |  | 14.3
| Sala De apoio Administrativo |  |  |  | 14.7 | 0.8 |  | 13.9
| Circulação |  |  |  | 25 | 5.2 |  | 19.8
| Almoxarifado De Insumos |  |  |  | 29.7 | 1 |  | 28.7
| Area Recibimentos/Inspeção Distrib. Imunobiológicose Insumos |  |  |  | 20.4 | 5.6 |  | 14.8
| Sala De Recebimentos E Espera |  |  |  | 15.6 | 6 |  | 9.6
| Sala De Equipamentos DE Refrigeração |  |  |  | 37.1 | 1 |  | 36.1
| Sala De Preparo |  |  |  | 21.9 | 2 |  | 19.9
| Circulação 2 |  |  |  | 21.6 | 6.95 |  | 14.65
| Doca Para Carga e Descarga |  |  |  | 42.16 | 23.4 |  | 18.76
TOTAL | [7 empty] | 235.31
17.4 | Piso cerâmico |  | m | Área m² |  |  |  | Total
| Copa |  |  | 9.7 |  |  |  | 9.7
| Vest.Func. Masc. |  |  | 8.7 |  |  |  | 8.7
| Vest.Func. Fem. |  |  | 8.7 |  |  |  | 8.7
| DML |  |  | 2.77 |  |  |  | 2.77
| WC Masc. PCR |  |  | 3 |  |  |  | 3
| WC Fem. PCR |  |  | 3 |  |  |  | 3
| Residuos Sólidos |  |  | 2.3 |  |  |  | 2.3
| Residuos Biológicos |  |  | 2.3 |  |  |  | 2.3
TOTAL | [7 empty] | 29.87
17.5 | Brita Área Frontal |  | m³ |  |  | Volume m³ |  | Total
[6 empty] | 14.74 |  | 14.74
TOTAL | [7 empty] | 14.74
17.5 | Calçadas |  | m² |  |  | Área |  | Total
[6 empty] | 34.47 |  | 34.47
TOTAL | [7 empty] | 34.47
24 | Acessibilidade
Sub-Itens
27.9 | Guarda- corpo com corrimão tubular em aço galvanizado com guia de Balizamento e barras tubulares verticais |  |  | Quant. (m) |  |  |  | Total
| Entrada |  |  | 18.48 |  |  |  | 18.48
TOTAL | [7 empty] | 18.48
27.9 | Anel de textura |  | und. | Quant. |  |  |  | Total
| FORNECIMENTO E INSTALAÇÃO DE ANEL DE TEXTURA PARA CORRIMÃO, EM BORRACHA |  |  | 6 |  |  |  | 6
27.9 | Placa de porta para identificação |  | und. | Quant. |  |  |  | Total
| Placa tátil em acrílico com letras alto relevo em braille, fundo branco e letra preto |  |  | 13 |  |  |  | 13
27.9 | Barras de apoio 80cm |  | und. | Quant. |  |  |  | Total
| FORNECIMENTO E INSTALAÇÃO DE BARRA DE APOIO PARA PCD, EM AÇO INOX, 80CM |  |  | 4 |  |  |  | 4
24.4 | PLACA DE SINALIZAÇÃO VIÁRIA |  | und. | Quant. |  |  |  | Total
|  |  |  | 3 |  |  |  | 3
TOTAL | [7 empty] | 3
24.4 | PINTURA DE SINALIZAÇÃO VIÁRIA |  | m² | Área |  |  |  | Total
|  |  |  | 8 |  |  |  | 8
TOTAL | [7 empty] | 8
24.4 | Bloco de concreto (alerta/direcional) - externo 25cm x 25cm |  | m² | Área |  |  |  | Total
| FORNECIMENTO E INSTALAÇÃO DE PISO PODOTÁTIL, EM CONCRETO, 25x25CM, DIRECIONAL/ALERTA |  |  | 46.2 |  |  |  | 46.2
TOTAL | [7 empty] | 46.2
28 | Serviços Complementares
Sub-Itens |  |  | Unid.
27.3 | Bancadas de granito |  | m² | Largura(m) | Comp. (m) |  | Qtd.(un) | Total
| Copa |  |  | 0.6 | 0.5 |  | 1 | 0.3
| Sala de Preparo |  |  | 0.7 | 0.85 |  | 1 | 0.59
| Sala De Equipamentos de Refrigeração |  |  | 0.7 | 0.85 |  | 1 | 0.59
TOTAL | [7 empty] | 1.48
27.4 | Totem |  | und. | Quant. |  |  |  | Total
| Totem inauguração |  |  | 1 |  |  |  | 1
27.8 | Letra caixa fachada |  | und. |  |  |  |  | Total
|  |  |  | 42 |  |  |  | 42
27.9 | Placa de porta para identificação |  | und. |  |  |  |  | Total
|  |  |  | 13 |  |  |  | 13
11.13 | ESPELHO CRISTAL SEM MOLDURA(0,6x0,8)m2 |  | m² | Larg(m) | Altura(m) |  | Qtd.(un) | Total
| Sanit. P.C.R Masc |  |  | 0.6 | 0.8 |  | 1 | 0.48
| Sanit. P.C.R Fem |  |  | 0.6 | 0.8 |  | 1 | 0.48
| Vest. Func. Fem |  |  | 0.6 | 0.8 |  | 1 | 0.48
| Vest. Func. Masc |  |  | 0.6 | 0.8 |  | 1 | 0.48
TOTAL | [7 empty] | 1.92
11.13 | Grama e Terra Preta |  | m² | Área |  |  |  | Total
| Área Externa onde não tem brita |  |  | 115 |  |  |  | 115
1 | Louças Sanitárias
1.1 | Pias e Vasos |  | und. |  | Pia Coluna | Vaso
| Sanitário P. C. R. Masc. |  |  |  | 1 | 1
| Sanitário P. C. R. Fem. |  |  |  | 1 | 1
| Vestiário Func. Femin. |  |  |  | 1 | 1
| Vestiário Func. Masc. |  |  |  | 1 | 1
|  | TOTAL GERAL |  |  | 4 | 4
1.1 | Bancadas de granito com pia - Completa |  | und.
| Copa |  |  |  | 1
| Sala de Preparo |  |  |  | 2
| Sala De Equipamentos de Refrigeração |  |  |  | 2
|  | TOTAL |  |  | 5
29 | Limpeza final da Obra
Sub-Itens |  |  | Unid.
29.1 | Limpeza de Azulejo |  | m² | Área(m²) |  |  |  | Total
| Sala Multiuso |  |  | 29.1 |  |  |  | 29.1
| Sala de Apoio Técnico Especializado |  |  | 15.55 |  |  |  | 15.55
| Depósito de Equipamentos Materriais de Escritório |  |  | 8.84 |  |  |  | 8.84
| Sala de Coordenação |  |  | 14.17 |  |  |  | 14.17
| Sala De apoio Administrativo |  |  | 12.12 |  |  |  | 12.12
| Circulação |  |  | 14.94 |  |  |  | 14.94
| Almoxarifado De Insumos |  |  | 49 |  |  |  | 49
| Area Recibimentos/Inspeção Distrib. Imunobiológicose Insumos |  |  | 23.08 |  |  |  | 23.08
| DML |  |  | 2.7 |  |  |  | 2.7
| Sala De Recebimentos E Espera |  |  | 15.12 |  |  |  | 15.12
| Sala De Equipamentos DE Refrigeração |  |  | 81.92 |  |  |  | 81.92
| Sala De Preparo |  |  | 36.82 |  |  |  | 36.82
| Circulação 2 |  |  | 13.2 |  |  |  | 13.2
| WC Masc. PCR |  |  | 3 |  |  |  | 3
| WC Fem. PCR |  |  | 3 |  |  |  | 3
| Copa |  |  | 5.7 |  |  |  | 5.7
| Vest.Func. Masc. |  |  | 4.27 |  |  |  | 4.27
| Vest.Func. Fem. |  |  | 4.27 |  |  |  | 4.27
TOTAL | [7 empty] | 336.8
29.2 | Limpeza de Vidro |  | m² | Larg.(m) | Altura(m) |  | Qtd.(un) | Total
| J1 |  |  | 0.8 | 0.6 |  | 34 | 16.32
| J2 |  |  | 0.6 | 0.6 |  | 8 | 2.88
TOTAL | [7 empty] | 19.2
29.3 | limpeza final da obra |  | m² |  |  |  |  | Total
| Área Construida total | [6 empty] | 410.48