## RESUMO
OBRA | Reforma Geral do Hospital Adauto Botelho, localizada no município de Cuiabá – Mato Grosso
Município | Cuiabá - MT
Endereço | rua adauto botelho
BDI: | 26.73%
Referência: | SINAPI - 10/2019
PLANILHA RESUMO
ITEM | DESCRIÇÃO | % | VALOR
1.0 | ADMINISTRAÇÃO DE OBRA | 5.483% | 806565.73
2.0 | INSTALAÇÕES PROVISÓRIAS | 2.199% | 323434
3.0 | SERVIÇOS PRELIMINARES | 3.211% | 472278.9
4.0 | ALVENARIAS DE DIVISÓRISA | 4.814% | 708181.48
5.0 | ESQUADRIAS E FERRAGENS | 3.085% | 453804.15
6.0 | COBERTURA | 5.231% | 769449.52
7.0 | IMPERMEABILIZAÇÃO | 5.034% | 740525.26
8.0 | REVESTIMENTO | 7.778% | 1144085.74
9.0 | FORRO | 1.621% | 238400.76
10.0 | PINTURA | 3.153% | 463822.23
11.0 | LOUÇAS E METAIS | 3.289% | 483760.09
12.0 | PISOS E PAVIMENTAÇÕES | 10.01% | 1472328.08
13.0 | SERVIÇOS COMPLEMENTARES | 1.535% | 225757.84
14.0 | PAISAGISMO | 1.607% | 236360.76
15.0 | ACESSIBILIDADE | 1.758% | 258658.18
16.0 | GASES | 0.3997% | 58790.76
17.0 | LIMPEZA FINAL DA OBRA | 0.2987% | 43930.18
18.0 | BAIXA TENSÃO | 11.93% | 1755266.78
19.0 | ALTA TENSÃO | 2.21% | 325023.22
20.0 | LÓGICA | 1.189% | 174904.48
21.0 | INSTALAÇÃO HIDRÁULICA E SANITÁRIA | 5.67% | 834024.01
21.1 | INSTALAÇÃO DE PREVENÇÃO E COMBATE A INCÊNDIO | 0.9184% | 135099.22
22.0 | ESTRUTURAL | 17.57% | 2585036.19
| TOTAL | 100% | 14709487.56

## PLANILHA ORÇAMENTARIA
OBRA: | Reforma Geral do Hospital Adauto Botelho, localizada no município de Cuiabá – Mato Grosso
Município: | Cuiabá - MT |  | BDI: | 26.73% |  | Referência: | SINAPI - 10/2019
Endereço: | rua adauto botelho
PLANILHA ORÇAMENTÁRIA
ITEM | CÓDIGO | DESCRIÇÃO | UND | QNT | P. BASE | P. UNT | P. TOTAL
ADMINISTRAÇÃO DE OBRA E SERVIÇOS PROVISÓRIOS
1.0 |  | ADMINISTRAÇÃO DE OBRA
1.1 | SES06001 | ADMINISTRAÇÃO LOCAL DE OBRA DO HOSPITAL ADAUTO BOTELHO | UN | 1 | 636444.2 | 806565.73 | 806565.73
|  | TOTAL DO ITEM |  |  |  |  | 806565.73
|  | TOTAL ADMNISTRAÇÃO DE OBRA |  |  |  |  | 806565.73
SERVIÇOS PROVISÓRIOS
2.0 |  | INSTALAÇÕES PROVISÓRIAS
2.1 | 74209/001 | PLACA DE OBRA EM CHAPA DE ACO GALVANIZADO | m² | 13.22 | 373.69 | 473.57 | 6260.59
2.2 | 93212 | EXECUÇÃO DE SANITÁRIO E VESTIÁRIO EM CANTEIRO DE OBRA EM CHAPA DE MADEIRA COMPENSADA, NÃO INCLUSO MOBILIÁRIO. AF_02/2016 | m² | 28 | 595.28 | 754.39 | 21122.92
2.3 | 93207 | EXECUÇÃO DE ESCRITÓRIO EM CANTEIRO DE OBRA EM CHAPA DE MADEIRA COMPENSADA, NÃO INCLUSO MOBILIÁRIO E EQUIPAMENTOS. AF_02/2016 | m² | 10 | 666.39 | 844.51 | 8445.1
2.4 | 93208 | EXECUÇÃO DE ALMOXARIFADO EM CANTEIRO DE OBRA EM CHAPA DE MADEIRA COMPENSADA, INCLUSO PRATELEIRAS. AF_02/2016 | m² | 25 | 499.83 | 633.43 | 15835.75
2.5 | 93210 | EXECUÇÃO DE REFEITÓRIO EM CANTEIRO DE OBRA EM CHAPA DE MADEIRA COMPENSADA, NÃO INCLUSO MOBILIÁRIO E EQUIPAMENTOS. AF_02/2016 | m² | 40 | 339.7 | 430.5 | 17220
2.6 | 99059 | LOCACAO CONVENCIONAL DE OBRA, UTILIZANDO GABARITO DE TÁBUAS CORRIDAS PONTALETADAS A CADA 2,00M - 2 UTILIZAÇÕES. AF_10/2018 | M | 24172.12 | 3.95 | 5 | 120860.6
2.7 | SES05001 | LIGAÇÃO PROVISÓRIA DE ÁGUA E SANITÁRIO | UN | 1 | 1446.28 | 1832.87 | 1832.87
2.8 | SES05002 | ENTRADA PROVISORIA DE ENERGIA ELETRICA AEREA TRIFASICA 40A EM POSTE DE CONCRETO | UN | 1 | 1478.61 | 1873.84 | 1873.84
2.9 | 98459 | TAPUME COM TELHA METÁLICA. AF_05/2018 | m² | 527.25 | 53.01 | 67.17 | 35415.38
2.10 | 72898 | CARGA E DESCARGA MECANIZADAS DE ENTULHO EM CAMINHAO BASCULANTE 6 M3 | m³ | 3594.3352 | 3.25 | 4.11 | 14772.71
2.11 | 97914 | TRANSPORTE COM CAMINHÃO BASCULANTE DE 6 M3, EM VIA URBANA PAVIMENTADA, DMT ATÉ 30 KM (UNIDADE: M3XKM). AF_01/2018 | M3XKM | 53915.028 | 1.17 | 1.48 | 79794.24
|  | TOTAL DO ITEM |  |  |  |  | 323434
|  | TOTAL ITENS PROVISÓRIOS |  |  |  |  | 323434
CONSTRUÇÃO CIVIL
3.0 |  | SERVIÇOS PRELIMINARES
3.1 | SES1065 | DEMOLIÇÃO PISO GRANILITE | m³ | 3199.88 | 21.82 | 27.65 | 88476.68
3.2 | SES01017 | DEMOLIÇÃO DE PISO CERÂMICO | m² | 831.67 | 11.4 | 14.44 | 12009.31
3.3 | 97622 | DEMOLIÇÃO DE ALVENARIA DE BLOCO FURADO, DE FORMA MANUAL, SEM REAPROVEITAMENTO. AF_12/2017 | m³ | 1681.379 | 37.73 | 47.81 | 80386.72
3.4 | 97644 | REMOÇÃO DE PORTAS, DE FORMA MANUAL, SEM REAPROVEITAMENTO. AF_12/2017 | m² | 15175.85 | 6.09 | 7.71 | 117005.8
3.5 | 97645 | REMOÇÃO DE JANELAS, DE FORMA MANUAL, SEM REAPROVEITAMENTO. AF_12/2017 | m² | 272.95 | 17.77 | 22.51 | 6144.1
3.6 | 97647 | REMOÇÃO DE TELHAS, DE FIBROCIMENTO, METÁLICA E CERÂMICA, DE FORMA MANUAL, SEM REAPROVEITAMENTO. AF_12/2017 | m² | 4154.55 | 2.33 | 2.95 | 12255.92
3.7 | 97633 | DEMOLIÇÃO DE REVESTIMENTO CERÂMICO, DE FORMA MANUAL, SEM REAPROVEITAMENTO. AF_12/2017 | m² | 1116.69 | 14.99 | 18.99 | 21205.94
3.8 | 72238 | RETIRADA DE FORRO EM REGUAS DE PVC, INCLUSIVE RETIRADA DE PERFIS | m² | 1889.43 | 4.98 | 6.31 | 11922.3
3.9 | 97663 | REMOÇÃO DE LOUÇAS, DE FORMA MANUAL, SEM REAPROVEITAMENTO. AF_12/2017 | UN | 95 | 8.14 | 10.31 | 979.45
3.10 | SES01007 | REMOÇÃO DE BANCADA DE PEDRA (MÁRMORE, GRANITO, ARDÓSIA, MARMORITE, ETC.) | m² | 29.89 | 36.17 | 45.83 | 1369.85
3.11 | 98525 | LIMPEZA MECANIZADA DE CAMADA VEGETAL, VEGETAÇÃO E PEQUENAS ÁRVORES (DIÂMETRO DE TRONCO MENOR QUE 0,20 M), COM TRATOR DE ESTEIRAS.AF_05/2018 | m² | 9507.69 | 0.24 | 0.3 | 2852.3
3.12 | 98534 | PODA EM ALTURA DE ÁRVORE COM DIÂMETRO DE TRONCO MAIOR OU IGUAL A 0,40 M E MENOR QUE 0,60 M.AF_05/2018 | UN | 24 | 474.7 | 601.58 | 14437.92
3.13 | 72888 | CARGA E DESCARGA DE MATERIAL DE PODA - ARVORES | M3 | 2610.4 | 0.84 | 1.06 | 2767.02
3.14 | 97914 | TRANSPORTE COM CAMINHÃO BASCULANTE DE 6 M3, EM VIA URBANA PAVIMENTADA, DMT ATÉ 30 KM (UNIDADE: M3XKM). AF_01/2018 | M3XKM | 39156 | 1.17 | 1.48 | 57950.88
3.15 | SDC01021 | AQUISIÇÃO DE MATERIAL PARA ATERRO | m³ | 459.92 | 27.83 | 35.26 | 16216.77
3.16 | 74005/002 | COMPACTACAO MECANICA C/ CONTROLE DO GC>=95% DO PN (AREAS) (C/MONIVELADORA 140 HP E ROLO COMPRESSOR VIBRATORIO 80 HP) | m³ | 459.92 | 5.44 | 6.89 | 3168.84
3.17 | SDC01228 | EXECUÇÃO DE SONDAGEM À PERCUSSÃO SPT - REGIÃO DE CUIABÁ | UN | 16 | 1000 | 1267.3 | 20276.8
3.18 | 78472 | SERVICOS TOPOGRAFICOS , INCLUSIVE NOTA DE SERVICOS, ACOMPANHAMENTO E GREIDE | m² | 9507.69 | 0.24 | 0.3 | 2852.3
|  | TOTAL DO ITEM |  |  |  |  | 472278.9
4.0 |  | ALVENARIAS DE DIVISÓRISA
4.1 | 89168 | (COMPOSIÇÃO REPRESENTATIVA) DO SERVIÇO DE ALVENARIA DE VEDAÇÃO DE BLOCOS VAZADOS DE CERÂMICA DE 9X19X19CM (ESPESSURA 9CM), PARA EDIFICAÇÃO HABITACIONAL UNIFAMILIAR (CASA) E EDIFICAÇÃO PÚBLICA PADRÃO. AF_11/2014 | m² | 8811.57 | 62.6 | 79.33 | 699021.84
4.2 | 89488 | ALVENARIA DE BLOCOS DE CONCRETO ESTRUTURAL 14X19X29 CM, (ESPESSURA 14 CM) FBK = 14,0 MPA, PARA PAREDES COM ÁREA LÍQUIDA MAIOR OU IGUAL A 6M², COM VÃOS, UTILIZANDO COLHER DE PEDREIRO. AF_12/2014 | m² | 60.09 | 105.87 | 134.16 | 8061.67
4.3 | 90283 | GRAUTE FGK=20 MPA; TRAÇO 1:1,6:1,9 (CIMENTO/ AREIA GROSSA/ BRITA 0/ ADITIVO) - PREPARO MECÂNICO COM BETONEIRA 400 L. AF_02/2015 | M³ | 0.53 | 302.09 | 382.83 | 485.16
4.4 | 96369 | PAREDE COM PLACAS DE GESSO ACARTONADO (DRYWALL), PARA USO INTERNO, COM DUAS FACES DUPLAS E ESTRUTURA METÁLICA COM GUIAS DUPLAS, COM VÃOS. AF_06/2017_P | m² | 161.94 | 162.86 | 206.39 | 261.55
4.5 | 96372 | INSTALAÇÃO DE ISOLAMENTO COM LÃ DE ROCHA EM PAREDES DRYWALL. AF_06/2017 | m² | 161.94 | 26.32 | 33.35 | 42.26
4.6 | 93187 | VERGA MOLDADA IN LOCO EM CONCRETO PARA JANELAS COM MAIS DE 1,5 M DE VÃO. AF_03/2016 | M | 354.41 | 43.23 | 54.78 | 69.42
4.7 | 93197 | CONTRAVERGA MOLDADA IN LOCO EM CONCRETO PARA VÃOS DE MAIS DE 1,5 M DE COMPRIMENTO. AF_03/2016 | M | 351.41 | 39.78 | 50.41 | 63.88
4.8 | 93198 | CONTRAVERGA MOLDADA IN LOCO COM UTILIZAÇÃO DE BLOCOS CANALETA PARA VÃOS DE ATÉ 1,5 M DE COMPRIMENTO. AF_03/2016 | M | 103.2 | 25.95 | 32.88 | 41.66
4.9 | 93189 | VERGA MOLDADA IN LOCO EM CONCRETO PARA PORTAS COM MAIS DE 1,5 M DE VÃO. AF_03/2016 | M | 388.5 | 43.78 | 55.48 | 70.3
4.10 | 93186 | VERGA MOLDADA IN LOCO EM CONCRETO PARA JANELAS COM ATÉ 1,5 M DE VÃO. AF_03/2016 | M | 103.2 | 37.73 | 47.81 | 60.58
4.11 | 93200 | FIXAÇÃO (ENCUNHAMENTO) DE ALVENARIA DE VEDAÇÃO COM ARGAMASSA APLICADA COM BISNAGA. AF_03/2016 | M | 2017.5 | 1.98 | 2.5 | 3.16
|  | TOTAL DO ITEM |  |  |  |  | 708181.48
5.0 |  | ESQUADRIAS E FERRAGENS
5.1 |  | JANELAS E VITRINES
5.2 | SES07025 | JANELA EM POLICARBONATO, FIXA, CHAPA ANTIVANDALISMO. CONFORME PROJETO | m² | 268.5 | 1983.3805 | 2513.53 | 3185.39
5.3 | 94581 | JANELA DE ALUMÍNIO MAXIM-AR, FIXAÇÃO COM ARGAMASSA, COM VIDROS, PADRONIZADA. AF_07/2016 | m² | 37.2 | 445.22 | 564.22 | 715.03
5.4 | SES7027 | JANELA GUILHOTINA | m² | 6 | 283.41 | 359.16 | 455.16
5.5 | 72120 | VIDRO TEMPERADO INCOLOR, ESPESSURA 10MM, FORNECIMENTO E INSTALACAO, INCLUSIVE MASSA PARA VEDACAO | m² | 24.28 | 268.82 | 340.67 | 431.73
5.6 | 85010 | CAIXILHO FIXO, DE ALUMINIO, PARA VIDRO | m² | 43.21 | 299.53 | 379.59 | 16402.08
5.7 |  | PORTAS E MADEIRAS
5.8 | SES01052 | KIT DE PORTA DE MADEIRA, FOLHA LEVE, 90X210CM , ESPESSURA DE 3,5CM, CAPA LISA EM HDF, ACABAMENTO MELAMINICO EM PADRAO MADEIRA, ITENS INCLUSOS: DOBRADIÇAS, MONTAGEM E INSTALAÇÃO DO BATENTE E FECHADURA - FORNECIMENTO E INSTALAÇÃO | UN | 169 | 745.82 | 945.17 | 159733.73
5.9 | SES01059 | KIT DE PORTA DE MADEIRA, FOLHA LEVE, 120X210CM , ESPESSURA DE 3,5CM, CAPA LISA EM HDF, ACABAMENTO MELAMINICO EM PADRAO MADEIRA, ITENS INCLUSOS: DOBRADIÇAS, MONTAGEM E INSTALAÇÃO DO BATENTE E FECHADURA - FORNECIMENTO E INSTALAÇÃO | UN | 29 | 814.01 | 1031.59 | 29916.11
5.10 | SES01067 | PORTA DE MADEIRA, ESPESSURA DE 3,5CM, CAPA LISA EM HDF, ACABAMENTO MELAMINICO EM PADRAO MADEIRA, 180X210X3,5CM, 2 FOLHAS, INCLUSO ADUELA 2A, ALIZAR 2A E DOBRADICAS | UN | 4 | 614.26 | 778.45 | 3113.8
5.11 | SES01068 | PORTA DE MADEIRA, ESPESSURA DE 3,5CM, CAPA LISA EM HDF, ACABAMENTO MELAMINICO EM PADRAO MADEIRA, 200X210X3,5CM, 2 FOLHAS, INCLUSO ADUELA 2A, ALIZAR 2A E DOBRADICAS | UN | 1 | 750.64 | 951.28 | 951.28
5.12 | SES01069 | PORTA DE MADEIRA, ESPESSURA DE 3,5CM, CAPA LISA EM HDF, ACABAMENTO MELAMINICO EM PADRAO MADEIRA, 160X210X3,5CM, 2 FOLHAS, INCLUSO ADUELA 2A, ALIZAR 2A E DOBRADICAS | UN | 14 | 659.72 | 836.06 | 11704.84
5.13 |  | PORTAS DE ALUMINIO
5.14 | 91341 | PORTA EM ALUMÍNIO DE ABRIR TIPO VENEZIANA COM GUARNIÇÃO, FIXAÇÃO COM PARAFUSOS - FORNECIMENTO E INSTALAÇÃO. AF_08/2015 | m² | 28.56 | 732.23 | 927.95 | 26502.25
5.15 | 91338 | PORTA DE ALUMÍNIO DE ABRIR COM LAMBRI, COM GUARNIÇÃO, FIXAÇÃO COM PARAFUSOS - FORNECIMENTO E INSTALAÇÃO. AF_08/2015 | m² | 52.68 | 787.31 | 997.75 | 52561.47
5.16 | 68054 | PORTAO DE FERRO EM CHAPA GALVANIZADA PLANA 14 GSG | m² | 50 | 249.86 | 316.64 | 15832
5.17 | 99862/10 | GRADIL EM ALUMÍNIO FIXADO EM VÃOS DE JANELAS, FORMADO POR TUBOS DE 3/4". AF_04/2019 | m² | 160.2 | 385.94 | 489.1 | 78353.82
5.18 | SES7026 | TELA MOSQUITEIRO GALVANIZADA | m² | 11.4 | 91.514 | 115.97 | 1322.05
5.19 | 91306 | FECHADURA DE EMBUTIR PARA PORTAS INTERNAS, COMPLETA, ACABAMENTO PADRÃO MÉDIO, COM EXECUÇÃO DE FURO - FORNECIMENTO E INSTALAÇÃO. AF_08/2015 | UN | 155 | 83.32 | 105.59 | 16366.45
5.20 |  | PORTAS DE VIDRO
5.21 | 68050 | PORTA DE CORRER EM ALUMINIO, COM DUAS FOLHAS PARA VIDRO, INCLUSO VIDRO LISO INCOLOR, FECHADURA E PUXADOR, SEM GUARNICAO/ALIZAR/VISTA | m² | 41.42 | 490.46 | 621.55 | 25744.6
5.22 |  | ESPELHOS
5.23 | 85005 | ESPELHO CRISTAL, ESPESSURA 4MM, COM PARAFUSOS DE FIXACAO, SEM MOLDURA | m² | 23.85 | 347.81 | 440.77 | 10512.36
| 74068/001 | CONJUNTO DE FERRAGENS CONTENDO FECHADURA COM CILINDRO PARA PORTA EXTERNA, MACANETA TIPO ALAVANCA COM ACABAMENTO PADRAO MEDIO E ROSETA EM LATAO CROMADO | UN | 22 | 483.87 | 613.2 | 13490.4
5.24 |  | TOTAL DO ITEM |  |  |  |  | 453804.15
6.0 |  | COBERTURA
6.1 | SES01008 | TELHAMENTO COM TELHA METÁLICA TERMOACÚSTICA COM PELÍCULA, E = 30 MM, COM ATÉ 2 ÁGUAS, INCLUSO IÇAMENTO | m² | 6091.17 | 59.49 | 75.39 | 459213.3
6.2 | 94228 | CALHA EM CHAPA DE AÇO GALVANIZADO NÚMERO 24, DESENVOLVIMENTO DE 50 CM, INCLUSO TRANSPORTE VERTICAL. AF_07/2019 | M | 892.23 | 62.35 | 79.01 | 70495.09
6.3 | SES01044 | FORNECIMENTO E INSTALAÇÃO DE CUMEEIRA EM PERFIL METALICO TRAPEZOIDAL | M | 494.23 | 37.41 | 47.4 | 23426.5
6.4 | 94227 | CALHA EM CHAPA DE AÇO GALVANIZADO NÚMERO 24, DESENVOLVIMENTO DE 33 CM, INCLUSO TRANSPORTE VERTICAL. AF_07/2019 | M | 149.7 | 41.63 | 52.75 | 7896.67
6.5 | SES01081 | FORNECIMENTO E INSTALAÇÃO DE COBERTURA EM POLICARBONATO COMPACTO, 3MM, COR CINZA | m² | 472.57 | 322.5 | 408.7 | 193139.35
6.6 | 100327 | RUFO EXTERNO/INTERNO EM CHAPA DE AÇO GALVANIZADO NÚMERO 26, CORTE DE 33 CM, INCLUSO IÇAMENTO. AF_07/2019 | M | 288.93 | 41.73 | 52.88 | 15278.61
|  | TOTAL DO ITEM |  |  |  |  | 769449.52
7.0 |  | IMPERMEABILIZAÇÃO
7.1 | 98557 | IMPERMEABILIZAÇÃO DE SUPERFÍCIE COM EMULSÃO ASFÁLTICA, 2 DEMÃOS AF_06/2018 | m² | 3988.18 | 146.52 | 185.68 | 740525.26
|  | TOTAL DO ITEM |  |  |  |  | 740525.26
8.0 |  | REVESTIMENTO
8.1 | 89173 | (COMPOSIÇÃO REPRESENTATIVA) DO SERVIÇO DE EMBOÇO/MASSA ÚNICA, APLICADO MANUALMENTE, TRAÇO 1:2:8, EM BETONEIRA DE 400L, PAREDES INTERNAS, COM EXECUÇÃO DE TALISCAS, EDIFICAÇÃO HABITACIONAL UNIFAMILIAR (CASAS) E EDIFICAÇÃO PÚBLICA PADRÃO. AF_12/2014 | m² | 2888.88 | 23.16 | 29.35 | 84788.62
8.2 | 87879 | CHAPISCO APLICADO EM ALVENARIAS E ESTRUTURAS DE CONCRETO INTERNAS, COM COLHER DE PEDREIRO. ARGAMASSA TRAÇO 1:3 COM PREPARO EM BETONEIRA 400L. AF_06/2014 | m² | 13704.22 | 2.68 | 3.39 | 46457.3
8.3 | 87263 | REVESTIMENTO CERÂMICO PARA PISO COM PLACAS TIPO PORCELANATO DE DIMENSÕES 60X60 CM APLICADA EM AMBIENTES DE ÁREA MAIOR QUE 10 M². AF_06/2014 | m² | 2357.17 | 81.65 | 103.47 | 243896.37
8.4 | 89173 | (COMPOSIÇÃO REPRESENTATIVA) DO SERVIÇO DE EMBOÇO/MASSA ÚNICA, APLICADO MANUALMENTE, TRAÇO 1:2:8, EM BETONEIRA DE 400L, PAREDES INTERNAS, COM EXECUÇÃO DE TALISCAS, EDIFICAÇÃO HABITACIONAL UNIFAMILIAR (CASAS) E EDIFICAÇÃO PÚBLICA PADRÃO. AF_12/2014 | m² | 10055.89 | 23.16 | 29.35 | 295140.37
8.5 | SES01012 | INSTALAÇÃO DE PLACAS ACM PARA FACHADA - FORNECIMENTO E INSTALAÇÃO | m² | 1003.65 | 278.26 | 352.63 | 353917.09
8.6 | SES7027 | ESTRUTURA DE FIXAÇÃO DO ACM | m² | 1003.65 | 94.256 | 119.45 | 119885.99
|  | TOTAL DO ITEM |  |  |  |  | 1144085.74
9.0 |  | FORRO
9.1 | 96113 | FORRO EM PLACAS DE GESSO, PARA AMBIENTES COMERCIAIS. AF_05/2017_P | m² | 5498.63 | 31.76 | 40.24 | 221264.87
9.2 | 96120 | ACABAMENTOS PARA FORRO (MOLDURA DE GESSO). AF_05/2017 | M | 5457.29 | 2.48 | 3.14 | 17135.89
|  | TOTAL DO ITEM |  |  |  |  | 238400.76
10.0 |  | PINTURA
10.1 | 88485 | APLICAÇÃO DE FUNDO SELADOR ACRÍLICO EM PAREDES, UMA DEMÃO. AF_06/2014 | m² | 10221.97 | 1.56 | 1.97 | 20137.28
10.2 | 88497 | APLICAÇÃO E LIXAMENTO DE MASSA LÁTEX EM PAREDES, DUAS DEMÃOS. AF_06/2014 | m² | 5449.04 | 10.79 | 13.67 | 74488.37
10.3 | 96135 | APLICAÇÃO MANUAL DE MASSA ACRÍLICA EM PAREDES EXTERNAS DE CASAS, DUAS DEMÃOS. AF_05/2017 | m² | 4563.18 | 19.29 | 24.44 | 111524.11
10.4 | 88487 | APLICAÇÃO MANUAL DE PINTURA COM TINTA LÁTEX PVA EM PAREDES, DUAS DEMÃOS. AF_06/2014 | m² | 6376.69 | 8.65 | 10.96 | 69888.52
10.5 | 88486 | APLICAÇÃO MANUAL DE PINTURA COM TINTA LÁTEX PVA EM TETO, DUAS DEMÃOS. AF_06/2014 | m² | 5498.95 | 9.61 | 12.17 | 66922.22
10.6 | 88489 | APLICAÇÃO MANUAL DE PINTURA COM TINTA LÁTEX ACRÍLICA EM PAREDES, DUAS DEMÃOS. AF_06/2014 | m² | 6497.61 | 10.91 | 13.82 | 89796.97
10.7 | 73794/001 | PINTURA COM TINTA PROTETORA ACABAMENTO GRAFITE ESMALTE SOBRE SUPERFICIE METALICA, 2 DEMAOS | m² | 296.27 | 30.72 | 38.93 | 11533.79
10.8 | 74064/001 | FUNDO ANTICORROSIVO A BASE DE OXIDO DE FERRO (ZARCAO), DUAS DEMAOS | m² | 296.27 | 17.07 | 21.63 | 6408.32
10.9 | 73445 | CAIACAO INT OU EXT SOBRE REVESTIMENTO LISO C/ADOCAO DE FIXADOR COM COM DUAS DEMAOS | m² | 780 | 7.8 | 9.88 | 7706.4
10.10 | 41595 | PINTURA ACRILICA DE FAIXAS DE DEMARCACAO EM QUADRA POLIESPORTIVA, 5 CM DE LARGURA | M | 192.31 | 9.67 | 12.25 | 2355.79
10.11 | 79500/002 | PINTURA ACRILICA EM PISO CIMENTADO, TRES DEMAOS | m² | 138.42 | 17.45 | 22.11 | 3060.46
|  | TOTAL DO ITEM |  |  |  |  | 463822.23
11.0 |  | LOUÇAS E METAIS
11.1 | SES7068 | BANCADA GRANITO, INCL. CUBA DE EMBUTIR OVAL LOUÇA BRANCA 35 X 50CM, VÁLVULA METAL CROMADO, SIFÃO FLEXÍVEL PVC, ENGATE 30CM FLEXÍVEL PLÁSTICO E TORNEIRA CROMADA DE MESA, PADRÃO POPULAR - FORNEC. E INSTALAÇÃO. AF_12/2013 | m² | 2.39 | 742.3171 | 940.73 | 2248.34
11.2 | SES7068 | BANCADA GRANITO, INCL. DUAS CUBA DE EMBUTIR OVAL LOUÇA BRANCA 35 X 50CM, VÁLVULA METAL CROMADO, SIFÃO FLEXÍVEL PVC, ENGATE 30CM FLEXÍVEL PLÁSTICO E TORNEIRA CROMADA DE MESA, PADRÃO POPULAR - FORNEC. E INSTALAÇÃO. AF_12/2013 | m² | 6.5 | 938.2971 | 1189.1 | 7729.15
11.3 | SES7069 | BANCADA GRANITO, INCL. CUBA DE EMBUTIR INOX , VÁLVULA METAL CROMADO, SIFÃO FLEXÍVEL PVC, ENGATE 30CM FLEXÍVEL PLÁSTICO E TORNEIRA CROMADA DE MESA, PADRÃO POPULAR - FORNEC. E INSTALAÇÃO. AF_12/2013 | m² | 15.24 | 952.8871 | 1207.59 | 18403.67
11.4 | SES7070 | BANCADA GRANITO, INCL. DUAS CUBA DE EMBUTIR INOX , VÁLVULA METAL CROMADO, SIFÃO FLEXÍVEL PVC, ENGATE 30CM FLEXÍVEL PLÁSTICO E TORNEIRA CROMADA DE MESA, PADRÃO POPULAR - FORNEC. E INSTALAÇÃO. AF_12/2013 | m² | 5 | 1219.7971 | 1545.84 | 7729.2
11.5 | SES7071 | BANCADA GRANITO - FORNEC. E INSTALAÇÃO. AF_12/2013 | m² | 7.64 | 685.9771 | 869.33 | 6641.68
11.6 | 86938 | CUBA DE EMBUTIR OVAL EM LOUÇA BRANCA, 35 X 50CM OU EQUIVALENTE, INCLUSO VÁLVULA E SIFÃO TIPO GARRAFA EM METAL CROMADO - FORNECIMENTO E INSTALAÇÃO. AF_12/2013 | UN | 20 | 280.89 | 355.97 | 7119.4
11.7 | SES7028 | LAVATÓRIO LOUÇA COM COLUNA SUSPENSA PARA PCD - FORNECIMENTO E INSTALAÇÃO. | UN | 8 | 390.72 | 495.15 | 3961.2
11.8 | 86939 | LAVATÓRIO LOUÇA BRANCA COM COLUNA, *44 X 35,5* CM, PADRÃO POPULAR, INCLUSO SIFÃO FLEXÍVEL EM PVC, VÁLVULA E ENGATE FLEXÍVEL 30CM EM PLÁSTICO E COM TORNEIRA CROMADA PADRÃO POPULAR - FORNECIMENTO E INSTALAÇÃO. AF_12/2013 | UN | 5 | 286.42 | 362.98 | 1814.9
11.9 | 79627 | DIVISORIA EM GRANITO BRANCO POLIDO, ESP = 3CM, ASSENTADO COM ARGAMASSA TRACO 1:4, ARREMATE EM CIMENTO BRANCO, EXCLUSIVE FERRAGENS | m² | 117.61 | 592.11 | 750.38 | 88252.19
11.10 | 98689 | SOLEIRA EM GRANITO, LARGURA 15 CM, ESPESSURA 2,0 CM. AF_06/2018 | m | 100.82 | 75.22 | 95.32 | 9610.16
11.11 | 74229/001 | BANCADA EM MARMORE BRANCO POLIDO, ESPESSURA 3 CM, ASSENTADO COM ARGAMASSA TRACO 1:4 (CIMENTO E AREIA), ARREMATE COM CIMENTO BRANCO, EXCLUSIVE FERRAGENS | m² | 19.93 | 535.25 | 678.32 | 13518.91
11.12 | SES7030 | BANCADA/TAMPO ACO INOX (AISI 304), COM RODABANCA (NAO INCLUI PES DE APOIO) | m² | 111.39 | 822.25 | 1042.03 | 116071.72
11.13 | SES7031 | BANCADA ACO INOX (AISI 304), COM RODABANCA (NAO INCLUI PES DE APOIO) INCL. UMA CUBA DE EMBUTIR INOX , VÁLVULA METAL CROMADO, SIFÃO FLEXÍVEL PVC, ENGATE 30CM FLEXÍVEL PLÁSTICO E TORNEIRA CROMADA DE MESA, PADRÃO POPULAR - FORNEC. E INSTALAÇÃO. AF_12/2013 | m² | 17.75 | 1174.14 | 1487.98 | 26411.64
11.14 | SES7032 | BANCADA ACO INOX (AISI 304), COM RODABANCA (NAO INCLUI PES DE APOIO) INCL. DUAS CUBA DE EMBUTIR INOX , VÁLVULA METAL CROMADO, SIFÃO FLEXÍVEL PVC, ENGATE 30CM FLEXÍVEL PLÁSTICO E TORNEIRA CROMADA DE MESA, PADRÃO POPULAR - FORNEC. E INSTALAÇÃO. AF_12/2013 | m² | 27.67 | 1526.03 | 1933.93 | 53511.84
11.15 | SES7033 | BANCADA ACO INOX (AISI 304), COM RODABANCA (NAO INCLUI PES DE APOIO) INCL. QUATRO CUBAS DE EMBUTIR INOX , VÁLVULA METAL CROMADO, SIFÃO FLEXÍVEL PVC, ENGATE 30CM FLEXÍVEL PLÁSTICO E TORNEIRA CROMADA DE MESA, PADRÃO POPULAR - FORNEC. E INSTALAÇÃO. AF_12/2013 | m² | 15.65 | 5084.12 | 6443.1 | 100834.51
11.16 | SES01041 | BANCADA DE AÇO INOXIDAVEL 1,35X0,60 M, COM EXPURGO E CUBA DE EMBUTIR DE AÇO INOXIDÁVEL MÉDIA 40X30X12 CM, VÁLVULA AMERICANA EM METAL CROMADO, SIFÃO TIPO GARRAFA EM METAL, TORNEIRA CROMADA TUBO MÓVEL COM AREJADOR, DE PAREDE - FORNECIMENTO E INSTALAÇÃO | UN | 5.88 | 1360.34 | 1723.95 | 10136.82
11.17 | SES7034 | BANCADA GRANITO CINZA POLIDO 0,50 X 0,60M, INCL. CUBA DE EMBUTIR DE AÇO INOXIDÁVEL MÉDIA, INCLUSO VÁLVULA TIPO AMERICANA E SIFÃO TIPO GARRAFA EM METAL CROMADO - FORNECIMENTO E INSTALAÇÃO. AF_12/2013 | UN | 13 | 682.03 | 864.33 | 11236.29
11.18 | SES7031 | TORNEIRA CROMADA DE MESA, 1/2” OU 3/4”, PARA LAVATORIO TEMPORIZADA PRESSAO BICA BAIXA - FORNECIMENTO E INSTALAÇÃO | UN | 89 | 238.71 | 302.51 | 26923.39
11.19 | 86906 | TORNEIRA CROMADA DE MESA, 1/2” OU 3/4”, PARA LAVATÓRIO, PADRÃO POPULAR - FORNECIMENTO E INSTALAÇÃO. AF_12/2013 | UN | 61 | 49.06 | 62.17 | 3792.37
11.20 | SES02002 | TORNEIRA AUTOMÁTICA COM ALAVANCA PARA LAVATÓRIO PCD- FORNECIMENTO E INSTALAÇÃO | UN | 10 | 602.15 | 763.1 | 7631
11.21 | SES02041 | DUCHA METALICA DE PAREDE, ARTICULAVEL, COM DESVIADOR E DUCHA MANUAL | UN | 5 | 463 | 586.75 | 2933.75
|  | TOTAL DO ITEM |  |  |  |  | 483760.09
12.0 |  | PISOS E PAVIMENTAÇÕES
12.1 | 94342 | ATERRO MANUAL DE VALAS COM AREIA PARA ATERRO E COMPACTAÇÃO MECANIZADA. AF_05/2016 | m³ | 459.92 | 72.82 | 92.28 | 42441.41
12.2 | 94996 | EXECUÇÃO DE PASSEIO (CALÇADA) OU PISO DE CONCRETO COM CONCRETO MOLDADO IN LOCO, FEITO EM OBRA, ACABAMENTO CONVENCIONAL, ESPESSURA 10 CM, ARMADO. AF_07/2016 | m² | 205.24 | 78.24 | 99.15 | 20349.54
12.3 | 96622 | LASTRO COM MATERIAL GRANULAR, APLICAÇÃO EM PISOS OU RADIERS, ESPESSURA DE *5 CM*. AF_08/2017 | m³ | 159.32 | 103.72 | 131.44 | 20941.02
12.4 | 68053 | FORNECIMENTO/INSTALACAO LONA PLASTICA PRETA, PARA IMPERMEABILIZACAO, ESPESSURA 150 MICRAS. | m² | 159.32 | 4.75 | 6.01 | 957.51
12.5 | 95241 | LASTRO DE CONCRETO MAGRO, APLICADO EM PISOS OU RADIERS, ESPESSURA DE 5 CM. AF_07/2016 | m² | 132.79 | 19.71 | 24.97 | 3315.76
12.6 | 40780 | REGULARIZAÇÃO DE SUPERFICIE DE CONCRETO APARENTE | m² | 132.11 | 8.55 | 10.83 | 1430.75
12.7 | 97083 | COMPACTAÇÃO MECÂNICA DE SOLO PARA EXECUÇÃO DE RADIER, COM COMPACTADOR DE SOLOS A PERCUSSÃO. AF_09/2017 | m² | 27.11 | 2.25 | 2.85 | 77.26
12.8 | 97094 | CONCRETAGEM DE RADIER, PISO OU LAJE SOBRE SOLO, FCK 30 MPA, PARA ESPESSURA DE 10 CM - LANÇAMENTO, ADENSAMENTO E ACABAMENTO. AF_09/2017 | m² | 17.36 | 486.84 | 616.97 | 10710.59
12.9 | SIN01021 | ARMACAO EM TELA DE ACO SOLDADA NERVURADA Q-92, ACO CA-60, 4,2MM, MALHA 15X15CM | m² | 53.42 | 11.2 | 14.19 | 758.02
12.10 | 96546 | ARMAÇÃO DE BLOCO, VIGA BALDRAME OU SAPATA UTILIZANDO AÇO CA-50 DE 10 MM - MONTAGEM. AF_06/2017 | KG | 145.07 | 8.09 | 10.25 | 1486.96
12.11 |  | PAVIMENTAÇÃO ESTACIONAMENTO
12.12 | 72961 | REGULARIZACAO E COMPACTACAO DE SUBLEITO ATE 20 CM DE ESPESSURA | m² | 6065.97 | 1.26 | 1.59 | 9644.89
12.13 | 72916 | BASE DE SOLO CIMENTO 2% MISTURA EM USINA, COMPACTACAO 100% PROCTOR INTERMEDIARIO, EXCLUSIVE ESCAVACAO, CARGA E TRANSPORTE DO SOLO | m² | 6065.97 | 42.87 | 54.32 | 329503.49
12.14 | SES7063 | MATERIAL DE JAZIDA (INDENIZAÇÃO) R$ 2,00/M3 | M3 | 606.597 | 29.22 | 37.03 | 22462.28
12.15 | 96402 | EXECUÇÃO DE IMPRIMAÇÃO LIGANTE COM EMULSÃO ASFÁLTICA RR-2C. AF_09/2017 | M2 | 6065.97 | 1.57 | 1.98 | 12010.62
12.16 | 95993 | CONSTRUÇÃO DE PAVIMENTO COM APLICAÇÃO DE CONCRETO BETUMINOSO USINADO A QUENTE (CBUQ), CAMADA DE ROLAMENTO, COM ESPESSURA DE 4,0 CM - EXCLUSIVE TRANSPORTE. AF_03/2017 | M3 | 303.2985 | 956.44 | 1212.09 | 367625.07
12.17 | 95303 | TRANSPORTE COM CAMINHÃO BASCULANTE 10 M3 DE MASSA ASFALTICA PARA PAVIMENTAÇÃO URBANA | M3XKM | 3032.985 | 0.78 | 0.98 | 2972.32
12.18 | 72846 | CARGA, MANOBRAS E DESCARGA DE MISTURA BETUMINOSA A QUENTE, COM CAMINHAO BASCULANTE 6 M3 | T | 727.92 | 2.8 | 3.54 | 2576.83
12.19 | 94265 | GUIA (MEIO-FIO) CONCRETO, MOLDADA IN LOCO EM TRECHO RETO COM EXTRUSORA, 14 CM BASE X 30 CM ALTURA. AF_06/2016 | M | 825 | 39.92 | 50.59 | 41736.75
12.20 | 87263 | REVESTIMENTO CERÂMICO PARA PISO COM PLACAS TIPO PORCELANATO DE DIMENSÕES 60X60 CM APLICADA EM AMBIENTES DE ÁREA MAIOR QUE 10 M². AF_06/2014 | m² | 5099.62 | 81.65 | 103.47 | 527657.68
12.21 | SES01009 | RODAPÉ EM PORCELANATO DE 7CM DE ALTURA DE DIMENSÕES 60X60CM | m | 451.71 | 14.19 | 17.98 | 8121.74
12.22 | 92392 | EXECUÇÃO DE PAVIMENTO EM PISO INTERTRAVADO, COM BLOCO PISOGRAMA DE 35 X 25 CM, ESPESSURA 8 CM. AF_12/2015 | m² | 583.42 | 61.61 | 78.07 | 45547.59
|  | TOTAL DO ITEM |  |  |  |  | 1472328.08
13.0 |  | SERVIÇOS COMPLEMENTARES
13.1 | SES01004 | PROTETOR DE PAREDE OU BATE MACA CURVO, EM PVC FLEXÍVEL, 200MM DE LARGURA, AZUL ESCURO, TERMINAL INCLUSO | M | 550.22 | 142.58 | 180.69 | 99419.25
13.2 | SES01005 | CAMERA FRIGORIFICA FORNECIMENTO E INSTALAÇÃO | UN | 1 | 90131.28 | 114223.37 | 114223.37
13.3 | 10851 | PLACA DE ACRILICO TRANSPARENTE ADESIVADA PARA SINALIZACAO DE PORTAS, BORDA POLIDA, DE *25 X 8*, E = 6 MM (NAO INCLUI ACESSORIOS PARA FIXACAO) | UN | 221 | 43.26 | 54.82 | 12115.22
|  | TOTAL DO ITEM |  |  |  |  | 225757.84
14.0 |  | PAISAGISMO
14.1 | 85180 | PLANTIO DE GRAMA ESMERALDA EM ROLO | m² | 3792.6 | 13.97 | 17.7 | 67129.02
14.2 | 98505 | PLANTIO DE FORRAÇÃO. AF_05/2018 | m² | 1485 | 78.96 | 100.06 | 148589.1
14.3 | SDC04077 | TREPADEIRA THUMBÉRGIA - FORNECIMENTO E PLANTIO | UN | 7 | 41.52 | 52.61 | 368.27
14.4 | 98516 | PLANTIO DE PALMEIRA COM ALTURA DE MUDA MENOR OU IGUAL A 2,00 M. AF_05/2018 | UN | 12 | 287.38 | 364.19 | 4370.28
14.5 | SES 9127 | PLANTA - OITI H= 1,00M FORNECIMENTO E PLANTIO | UN | 4 | 47.01 | 59.57 | 238.28
14.6 | SES 9287 | PLANTA - ANGICO VERMELHO, H=1,50m, FORNECIMENTO E PLANTIO | UN | 14 | 79.56 | 100.82 | 1411.48
14.7 | SES 7669 | PLANTA - AGAVE FORNECIMENTO E PLANTIO | UN | 42 | 32.05 | 40.61 | 1705.62
14.8 | SES7032 | FORNECIMENTO E COLOCAÇÃO DE TERRA PRETA PARA PLANTIO DE PLANTAS ORNAMENTAIS E GRAMA | M³ | 85.61 | 115.67 | 146.58 | 12548.71
|  | TOTAL DO ITEM |  |  |  |  | 236360.76
15.0 |  | ACESSIBILIDADE
15.1 | 99839 | GUARDA-CORPO DE AÇO GALVANIZADO DE 1,10M DE ALTURA, MONTANTES TUBULARES DE 1.1/2 ESPAÇADOS DE 1,20M, TRAVESSA SUPERIOR DE 2, GRADIL FORMADO POR BARRAS CHATAS EM FERRO DE 32X4,8MM, FIXADO COM CHUMBADOR MECÂNICO. AF_04/2019_P | M | 243.49 | 306.04 | 387.84 | 94435.16
15.2 | 99855 | CORRIMÃO SIMPLES, DIÂMETRO EXTERNO = 1 1/2", EM AÇO GALVANIZADO. AF_04/2019_P | M | 243.9 | 66.18 | 83.86 | 20453.45
15.3 | 85005 | ESPELHO CRISTAL, ESPESSURA 4MM, COM PARAFUSOS DE FIXACAO, SEM MOLDURA | m² | 23.85 | 347.81 | 440.77 | 10512.36
15.4 | SDC04011 | FORNECIMENTO E INSTALAÇÃO DE KIT CONTENDO 3 MASTROS P/ BANDEIRA EM TUBO DE AÇO GALVANIZADO 7,00M E ALTURA LIVRE 6,00M | UN | 1 | 2229.97 | 2826.04 | 2826.04
15.5 | SES04009 | FORNECIMENTO E INSTALAÇÃO DE LETRA CAIXA 30 CM EM CHAPA GALVANIZADA PINTADA COM TINTA AUTOMOTIVA, PARA LETREIRO COM NOME DA INSTITUIÇÃO | UN | 137 | 180 | 228.11 | 31251.07
15.6 | 12043 | LETRA EM AÇO INOX POLIDO | UN | 236 | 64.97 | 82.33 | 19429.88
15.7 | SIN01026 | PLACA DE INAUGURAÇÃO EM AÇO INOX GRAVADA EM BAIXO RELEVO 45 X 60 CM | UN | 1 | 430 | 544.93 | 544.93
15.8 | SES04012 | FORNECIMENTO DE TOTEM EM CONCRETO ARMADO, INCLUSIVE PLACA EM AÇO INOX COM LOGO DO GOVERNO, DIMENSÕES 170x60x15CM | UN | 1 | 4800 | 6083.04 | 6083.04
15.9 | SES04004 | FORNECIMENTO E INSTALAÇÃO DE BARRA DE APOIO PARA PCD, EM AÇO INOX, 40CM | UN | 18 | 149.53 | 189.49 | 3410.82
15.10 | SDC02114 | BARRA DE APOIO PARA LAVATÓRIO DE CANTO DE AÇO POLIDO, DIÂMETRO MÍNIMO DE 3,0CM | UN | 2 | 565.39 | 716.51 | 1433.02
15.11 | SES04006 | FORNECIMENTO E INSTALAÇÃO DE BARRA DE APOIO PARA PCD, EM AÇO INOX, 70CM | UN | 25 | 246.71 | 312.65 | 7816.25
15.12 | SES04007 | FORNECIMENTO E INSTALAÇÃO DE BARRA DE APOIO PARA PCD, EM AÇO INOX, 80CM | UN | 20 | 246.31 | 312.14 | 6242.8
15.13 | 86957 | MÃO FRANCESA EM BARRA DE FERRO CHATO RETANGULAR 2" X 1/4", REFORÇADA, 40 X 30 CM | UN | 80 | 21.33 | 27.03 | 2162.4
15.14 | SES50 | SUPORTE EM FERRO GALVANIZADO REMOVÍVEL PARA TABELA BASQUETE (ASSENT./ PINTADOS) - 2 UNID. | CJ | 1 | 6791.8 | 8607.24 | 8607.24
15.15 | SDC04016 | CONJUNTO PARA FUTSAL COM DUAS TRAVES OFICIAIS DE 3,00 X 2,00 M EM TUBO DE ACO GALVANIZADO 3" COM REQUADRO EM TUBO DE 1", PINTURA EM PRIMER COM TINTA ESMALTE SINTETICO E REDES DE POLIETILENO FIO 4 MM | CJ | 1 | 2497.16 | 3164.65 | 3164.65
15.16 | SDC04017 | CONJUNTO PARA QUADRA DE VOLEI COM POSTES EM TUBO DE ACO GALVANIZADO 3", H = *255* CM, PINTURA EM TINTA ESMALTE SINTETICO, REDE DE NYLON COM 2 MM, MALHA 10 X 10 CM E ANTENAS OFICIAIS EM FIBRA DE VIDRO | CJ | 1 | 1515.99 | 1921.21 | 1921.21
15.17 | SES08001 | RÉGUA HOSPITALAR CONFORME PROJETO | UN | 19 | 709.4 | 899.02 | 17081.38
15.18 | 10853 | LETRA ACO INOX (AISI 304), CHAPA NUM. 22, RECORTADO, H= 20 CM (SEM RELEVO) | UN | 236 | 71.16 | 90.18 | 21282.48
|  | TOTAL DO ITEM |  |  |  |  | 258658.18
16.0 |  | GASES
16.1 | 99059 | LOCACAO CONVENCIONAL DE OBRA, UTILIZANDO GABARITO DE TÁBUAS CORRIDAS PONTALETADAS A CADA 2,00M - 2 UTILIZAÇÕES. AF_10/2018 | M | 13.2 | 32.59 | 41.3 | 545.16
16.2 | 89978 | (COMPOSIÇÃO REPRESENTATIVA) DO SERVIÇO DE ALVENARIA DE VEDAÇÃO DE BLOCOS VAZADOS DE CONCRETO DE 14X19X39CM (ESPESSURA 14CM), PARA EDIFICAÇÃO HABITACIONAL UNIFAMILIAR (CASA) E EDIFICAÇÃO PÚBLICA PADRÃO. AF_12/2014 | m² | 17.6 | 61.12 | 77.45 | 1363.12
16.3 | 89993 | GRAUTEAMENTO VERTICAL EM ALVENARIA ESTRUTURAL. AF_01/2015 | m³ | 0.16 | 584.73 | 741.02 | 118.56
16.4 | 89996 | ARMAÇÃO VERTICAL DE ALVENARIA ESTRUTURAL; DIÂMETRO DE 10,0 MM. AF_01/2015 | KG | 48.25 | 6.64 | 8.41 | 405.78
16.5 | 94099 | PREPARO DE FUNDO DE VALA COM LARGURA MAIOR OU IGUAL A 1,5 M E MENOR QUE 2,5 M, EM LOCAL COM NÍVEL BAIXO DE INTERFERÊNCIA. AF_06/2016 | m² | 8.93 | 2.13 | 2.69 | 24.02
16.6 | 95241 | LASTRO DE CONCRETO MAGRO, APLICADO EM PISOS OU RADIERS, ESPESSURA DE 5 CM. AF_07/2016 | m² | 8.93 | 19.71 | 24.97 | 222.98
16.7 | 85662 | ARMACAO EM TELA DE ACO SOLDADA NERVURADA Q-92, ACO CA-60, 4,2MM, MALHA 15X15CM | m² | 17.86 | 11.27 | 14.28 | 255.04
16.8 | 87879 | CHAPISCO APLICADO EM ALVENARIAS E ESTRUTURAS DE CONCRETO INTERNAS, COM COLHER DE PEDREIRO. ARGAMASSA TRAÇO 1:3 COM PREPARO EM BETONEIRA 400L. AF_06/2014 | m² | 23 | 2.68 | 3.39 | 77.97
16.9 | 87370 | ARGAMASSA TRAÇO 1:2:9 (CIMENTO, CAL E AREIA MÉDIA) PARA EMBOÇO/MASSA ÚNICA/ASSENTAMENTO DE ALVENARIA DE VEDAÇÃO, PREPARO MANUAL. AF_06/2014 | m³ | 0.46 | 405.65 | 514.08 | 236.47
16.10 | 87905 | CHAPISCO APLICADO EM ALVENARIA (COM PRESENÇA DE VÃOS) E ESTRUTURAS DE CONCRETO DE FACHADA, COM COLHER DE PEDREIRO. ARGAMASSA TRAÇO 1:3 COM PREPARO EM BETONEIRA 400L. AF_06/2014 | m² | 26.45 | 5.96 | 7.55 | 199.69
16.11 | 87792 | EMBOÇO OU MASSA ÚNICA EM ARGAMASSA TRAÇO 1:2:8, PREPARO MECÂNICO COM BETONEIRA 400 L, APLICADA MANUALMENTE EM PANOS CEGOS DE FACHADA (SEM PRESENÇA DE VÃOS), ESPESSURA DE 25 MM. AF_06/2014 | m² | 26.45 | 24.5 | 31.04 | 821
16.12 | 88489 | APLICAÇÃO MANUAL DE PINTURA COM TINTA LÁTEX ACRÍLICA EM PAREDES, DUAS DEMÃOS. AF_06/2014 | m² | 26.45 | 10.54 | 13.35 | 353.1
16.13 | SES01102 | CONCRETAGEM DE VIGAS E LAJES, FCK=25 MPA, PARA QUALQUER TIPO DE LAJE COM BALDES EM EDIFICAÇÃO DE MULTIPAVIMENTOS ATÉ 04 ANDARES, COM ÁREA MÉDIA DE LAJES MENOR OU IGUAL A 20 M² - LANÇAMENTO, ADENSAMENTO E ACABAMENTO. | m³ | 1.03 | 773.81 | 980.64 | 1010.05
16.14 | 85662 | ARMACAO EM TELA DE ACO SOLDADA NERVURADA Q-92, ACO CA-60, 4,2MM, MALHA 15X15CM | m² | 20.58 | 11.27 | 14.28 | 293.88
16.15 | 74238/002 | PORTAO EM TELA ARAME GALVANIZADO N.12 MALHA 2" E MOLDURA EM TUBOS DE ACO COM DUAS FOLHAS DE ABRIR, INCLUSO FERRAGENS | m² | 3.2 | 611.49 | 774.94 | 2479.8
16.16 | 97336 | TUBO EM COBRE RÍGIDO, DN 28 MM, CLASSE A, SEM ISOLAMENTO, INSTALADO EM PRUMADA  FORNECIMENTO E INSTALAÇÃO. AF_12/2015 | M | 90 | 58.72 | 74.41 | 6696.9
16.17 | 97335 | TUBO EM COBRE RÍGIDO, DN 22 MM, CLASSE A, SEM ISOLAMENTO, INSTALADO EM PRUMADA  FORNECIMENTO E INSTALAÇÃO. AF_12/2015 | M | 125 | 46.25 | 58.61 | 7326.25
16.18 | 97344 | TUBO EM COBRE RÍGIDO, DN 15 MM, CLASSE A, SEM ISOLAMENTO, INSTALADO EM RAMAL E SUB-RAMAL  FORNECIMENTO E INSTALAÇÃO. AF_12/2015 | M | 310 | 38.45 | 48.72 | 15103.2
16.19 | 92288 | COTOVELO EM COBRE, DN 28 MM, 90 GRAUS, SEM ANEL DE SOLDA, INSTALADO EM PRUMADA  FORNECIMENTO E INSTALAÇÃO. AF_12/2015 | UN | 5 | 16.4 | 20.78 | 103.9
16.20 | 92327 | COTOVELO EM COBRE, DN 22 MM, 90 GRAUS, SEM ANEL DE SOLDA, INSTALADO EM RAMAL E SUB-RAMAL  FORNECIMENTO E INSTALAÇÃO. AF_12/2015 | UN | 4 | 14.59 | 18.48 | 73.92
16.21 | 92311 | COTOVELO EM COBRE, DN 15 MM, 90 GRAUS, SEM ANEL DE SOLDA, INSTALADO EM RAMAL DE DISTRIBUIÇÃO  FORNECIMENTO E INSTALAÇÃO. AF_12/2015 | UN | 89 | 7.95 | 10.07 | 896.23
16.22 | 92300 | TE EM COBRE, DN 28 MM, SEM ANEL DE SOLDA, INSTALADO EM PRUMADA  FORNECIMENTO E INSTALAÇÃO. AF_12/2015 | UN | 2 | 20.93 | 26.52 | 53.04
16.23 | 92299 | TE EM COBRE, DN 22 MM, SEM ANEL DE SOLDA, INSTALADO EM PRUMADA  FORNECIMENTO E INSTALAÇÃO. AF_12/2015 | UN | 8 | 14.18 | 17.97 | 143.76
16.24 | 92317 | TE EM COBRE, DN 15 MM, SEM ANEL DE SOLDA, INSTALADO EM RAMAL DE DISTRIBUIÇÃO  FORNECIMENTO E INSTALAÇÃO. AF_12/2015 | UN | 30 | 10.79 | 13.67 | 410.1
16.25 | 93057 | BUCHA DE REDUÇÃO EM COBRE, DN 28 MM X 22 MM, SEM ANEL DE SOLDA, PONTA X BOLSA, INSTALADO EM PRUMADA  FORNECIMENTO E INSTALAÇÃO. AF_01/2016 | UN | 4 | 8.87 | 11.24 | 44.96
16.26 | 93051 | BUCHA DE REDUÇÃO EM COBRE, DN 22 MM X 15 MM, SEM ANEL DE SOLDA, BOLSA X BOLSA, INSTALADO EM PRUMADA  FORNECIMENTO E INSTALAÇÃO. AF_01/2016 | UN | 4 | 6.46 | 8.18 | 32.72
16.27 | 93108 | BUCHA DE REDUÇÃO EM COBRE, DN 22 MM X 15 MM, SEM ANEL DE SOLDA, PONTA X BOLSA, INSTALADO EM RAMAL E SUB-RAMAL  FORNECIMENTO E INSTALAÇÃO. AF_01/2016 | UN | 12 | 9.04 | 11.45 | 137.4
16.28 | 92294 | LUVA EM COBRE, DN 28 MM, SEM ANEL DE SOLDA, INSTALADO EM PRUMADA  FORNECIMENTO E INSTALAÇÃO. AF_12/2015 | UN | 18 | 10.1 | 12.79 | 230.22
16.29 | 92329 | LUVA EM COBRE, DN 15 MM, SEM ANEL DE SOLDA, INSTALADO EM RAMAL E SUB-RAMAL  FORNECIMENTO E INSTALAÇÃO. AF_12/2015 | UN | 62 | 5.3 | 6.71 | 416.02
16.30 | 92315 | LUVA EM COBRE, DN 22 MM, SEM ANEL DE SOLDA, INSTALADO EM RAMAL DE DISTRIBUIÇÃO  FORNECIMENTO E INSTALAÇÃO. AF_12/2015 | UN | 25 | 7.59 | 9.61 | 240.25
16.31 | 93111 | CONECTOR EM BRONZE/LATÃO, DN 22 MM X 3/4", SEM ANEL DE SOLDA, BOLSA X ROSCA F, INSTALADO EM RAMAL E SUB-RAMAL  FORNECIMENTO E INSTALAÇÃO. AF_01/2016 | UN | 2 | 15.6 | 19.76 | 39.52
16.32 | 93104 | CONECTOR EM BRONZE/LATÃO, DN 15 MM X 1/2", SEM ANEL DE SOLDA, BOLSA X ROSCA F, INSTALADO EM RAMAL E SUB-RAMAL  FORNECIMENTO E INSTALAÇÃO. AF_01/2016 | UN | 36 | 11.57 | 14.66 | 527.76
16.33 | 100557 | CAIXA DE PASSAGEM PARA TELEFONE 80X80X15CM (SOBREPOR) FORNECIMENTO E INSTALACAO. AF_11/2019 | UN | 2 | 339.28 | 429.96 | 859.92
16.34 | 85120 | MANOMETRO 0 A 200 PSI (0 A 14 KGF/CM2), D = 50MM - FORNECIMENTO E COLOCACAO | UN | 2 | 121.19 | 153.58 | 307.16
16.35 | 95250 | VÁLVULA DE ESFERA BRUTA, BRONZE, ROSCÁVEL, 1'', INSTALADO EM RESERVAÇÃO DE ÁGUA DE EDIFICAÇÃO QUE POSSUA RESERVATÓRIO DE FIBRA/FIBROCIMENTO - FORNECIMENTO E INSTALAÇÃO. AF_06/2016 | UN | 2 | 72.93 | 92.42 | 184.84
16.36 | 95249 | VÁLVULA DE ESFERA BRUTA, BRONZE, ROSCÁVEL, 3/4'', INSTALADO EM RESERVAÇÃO DE ÁGUA DE EDIFICAÇÃO QUE POSSUA RESERVATÓRIO DE FIBRA/FIBROCIMENTO - FORNECIMENTO E INSTALAÇÃO. AF_06/2016 | UN | 2 | 60.47 | 76.63 | 153.26
16.37 | 95248 | VÁLVULA DE ESFERA BRUTA, BRONZE, ROSCÁVEL, 1/2 , INSTALADO EM RESERVAÇÃO DE ÁGUA DE EDIFICAÇÃO QUE POSSUA RESERVATÓRIO DE FIBRA/FIBROCIMENTO - FORNECIMENTO E INSTALAÇÃO. AF_06/2016 | UN | 36 | 55.72 | 70.61 | 2541.96
16.38 | 99620 | VÁLVULA DE RETENÇÃO HORIZONTAL, DE BRONZE, ROSCÁVEL, 1" - FORNECIMENTO E INSTALAÇÃO. AF_01/2019 | UN | 2 | 85.7 | 108.6 | 217.2
16.39 | 99619 | VÁLVULA DE RETENÇÃO HORIZONTAL, DE BRONZE, ROSCÁVEL, 3/4" - FORNECIMENTO E INSTALAÇÃO. AF_01/2019 | UN | 2 | 51.32 | 65.03 | 130.06
16.40 | 99627 | VÁLVULA DE RETENÇÃO VERTICAL, DE BRONZE, ROSCÁVEL, 1/2" - FORNECIMENTO E INSTALAÇÃO. AF_01/2019 | UN | 36 | 52.37 | 66.36 | 2388.96
16.41 | 91171 | FIXAÇÃO DE TUBOS HORIZONTAIS DE PVC, CPVC OU COBRE DIÂMETROS MAIORES QUE 40 MM E MENORES OU IGUAIS A 75 MM COM ABRAÇADEIRA METÁLICA RÍGIDA TIPO D 1 1/2", FIXADA EM PERFILADO EM LAJE. AF_05/2015 | M | 175 | 2.75 | 3.48 | 609
16.42 | 97536 | TUBO DE AÇO GALVANIZADO COM COSTURA, CLASSE MÉDIA, CONEXÃO ROSQUEADA, DN 25 (1"), INSTALADO EM RAMAIS E SUB-RAMAIS DE GÁS - FORNECIMENTO E INSTALAÇÃO. AF_12/2015 | M | 3 | 37.2 | 47.14 | 141.42
16.43 | 92688 | TUBO DE AÇO GALVANIZADO COM COSTURA, CLASSE MÉDIA, CONEXÃO ROSQUEADA, DN 20 (3/4"), INSTALADO EM RAMAIS E SUB-RAMAIS DE GÁS - FORNECIMENTO E INSTALAÇÃO. AF_12/2015 | M | 27 | 24.16 | 30.61 | 826.47
16.44 | 92687 | TUBO DE AÇO GALVANIZADO COM COSTURA, CLASSE MÉDIA, CONEXÃO ROSQUEADA, DN 15 (1/2"), INSTALADO EM RAMAIS E SUB-RAMAIS DE GÁS - FORNECIMENTO E INSTALAÇÃO. AF_12/2015 | M | 60 | 17.12 | 21.69 | 1301.4
16.45 | SES08017 | CAP OU TAMPAO DE FERRO GALVANIZADO, COM ROSCA BSP, DE 1 1/2" - FORNECIMENTO E INSTALAÇÃO | UN | 2 | 18.55 | 23.5 | 47
16.46 | 93062 | BUCHA DE REDUÇÃO EM COBRE, DN 35 MM X 28 MM, SEM ANEL DE SOLDA, PONTA X BOLSA, INSTALADO EM PRUMADA  FORNECIMENTO E INSTALAÇÃO. AF_01/2016 | UN | 1 | 16.23 | 20.56 | 20.56
16.47 | 93057 | BUCHA DE REDUÇÃO EM COBRE, DN 28 MM X 22 MM, SEM ANEL DE SOLDA, PONTA X BOLSA, INSTALADO EM PRUMADA  FORNECIMENTO E INSTALAÇÃO. AF_01/2016 | UN | 3 | 8.87 | 11.24 | 33.72
16.48 | 93108 | BUCHA DE REDUÇÃO EM COBRE, DN 22 MM X 15 MM, SEM ANEL DE SOLDA, PONTA X BOLSA, INSTALADO EM RAMAL E SUB-RAMAL  FORNECIMENTO E INSTALAÇÃO. AF_01/2016 | UN | 3 | 9.04 | 11.45 | 34.35
16.49 | SES08022 | MANGUEIRA PARA GÁS - GLP, PVC, TRANÇADA, DIÂMETRO DE 3/8", COMPRIMENTO DE 1M | UN | 6 | 10.97 | 13.9 | 83.4
16.50 | 92696 | NIPLE, EM FERRO GALVANIZADO, CONEXÃO ROSQUEADA, DN 25 (1"), INSTALADO EM RAMAIS E SUB-RAMAIS DE GÁS - FORNECIMENTO E INSTALAÇÃO. AF_12/2015 | UN | 6 | 20.95 | 26.54 | 159.24
16.51 | 92694 | NIPLE, EM FERRO GALVANIZADO, CONEXÃO ROSQUEADA, DN 20 (3/4"), INSTALADO EM RAMAIS E SUB-RAMAIS DE GÁS - FORNECIMENTO E INSTALAÇÃO. AF_12/2015 | UN | 3 | 13.3 | 16.85 | 50.55
16.52 | 92692 | NIPLE, EM FERRO GALVANIZADO, CONEXÃO ROSQUEADA, DN 15 (1/2"), INSTALADO EM RAMAIS E SUB-RAMAIS DE GÁS - FORNECIMENTO E INSTALAÇÃO. AF_12/2015 | UN | 6 | 8.27 | 10.48 | 62.88
16.53 | 85120 | MANOMETRO 0 A 200 PSI (0 A 14 KGF/CM2), D = 50MM - FORNECIMENTO E COLOCACAO | UN | 2 | 121.19 | 153.58 | 307.16
16.54 | SES08023 | REGULADOR DE GÁS COZINHA, VAZÃO DE 2 KG/H, 2,8 KPA | UN | 6 | 41.51 | 52.6 | 315.6
16.55 | 92703 | JOELHO 90 GRAUS, EM FERRO GALVANIZADO, CONEXÃO ROSQUEADA, DN 25 (1"), INSTALADO EM RAMAIS E SUB-RAMAIS DE GÁS - FORNECIMENTO E INSTALAÇÃO. AF_12/2015 | UN | 2 | 30.53 | 38.69 | 77.38
16.56 | 92701 | JOELHO 90 GRAUS, EM FERRO GALVANIZADO, CONEXÃO ROSQUEADA, DN 20 (3/4"), INSTALADO EM RAMAIS E SUB-RAMAIS DE GÁS - FORNECIMENTO E INSTALAÇÃO. AF_12/2015 | UN | 7 | 19.2 | 24.33 | 170.31
16.57 | 92699 | JOELHO 90 GRAUS, EM FERRO GALVANIZADO, CONEXÃO ROSQUEADA, DN 15 (1/2"), INSTALADO EM RAMAIS E SUB-RAMAIS DE GÁS - FORNECIMENTO E INSTALAÇÃO. AF_12/2015 | UN | 15 | 11.61 | 14.71 | 220.65
16.58 | 92953 | LUVA DE REDUÇÃO, EM FERRO GALVANIZADO, 3/4" X 1/2", CONEXÃO ROSQUEADA, INSTALADO EM RAMAIS E SUB-RAMAIS DE GÁS - FORNECIMENTO E INSTALAÇÃO. AF_12/2015 | UN | 6 | 14.1 | 17.86 | 107.16
16.59 | 74238/002 | PORTAO EM TELA ARAME GALVANIZADO N.12 MALHA 2" E MOLDURA EM TUBOS DE ACO COM DUAS FOLHAS DE ABRIR, INCLUSO FERRAGENS | m² | 4 | 620.35 | 786.16 | 3144.64
16.60 | 92706 | TÊ, EM FERRO GALVANIZADO, CONEXÃO ROSQUEADA, DN 25 (1"), INSTALADO EM RAMAIS E SUB-RAMAIS DE GÁS - FORNECIMENTO E INSTALAÇÃO. AF_12/2015 | UN | 4 | 41.16 | 52.16 | 208.64
16.61 | 92705 | TÊ, EM FERRO GALVANIZADO, CONEXÃO ROSQUEADA, DN 20 (3/4"), INSTALADO EM RAMAIS E SUB-RAMAIS DE GÁS - FORNECIMENTO E INSTALAÇÃO. AF_12/2015 | UN | 3 | 25.43 | 32.22 | 96.66
16.62 | 92704 | TÊ, EM FERRO GALVANIZADO, CONEXÃO ROSQUEADA, DN 15 (1/2"), INSTALADO EM RAMAIS E SUB-RAMAIS DE GÁS - FORNECIMENTO E INSTALAÇÃO. AF_12/2015 | UN | 4 | 15.63 | 19.8 | 79.2
16.63 | 92906 | UNIÃO, EM FERRO GALVANIZADO, CONEXÃO ROSQUEADA, DN 25 (1"), INSTALADO EM RAMAIS E SUB-RAMAIS DE GÁS - FORNECIMENTO E INSTALAÇÃO. AF_12/2015 | UN | 1 | 30.93 | 39.19 | 39.19
16.64 | 92905 | UNIÃO, EM FERRO GALVANIZADO, CONEXÃO ROSQUEADA, DN 20 (3/4"), INSTALADO EM RAMAIS E SUB-RAMAIS DE GÁS - FORNECIMENTO E INSTALAÇÃO. AF_12/2015 | UN | 9 | 24.48 | 31.02 | 279.18
16.65 | 92904 | UNIÃO, EM FERRO GALVANIZADO, CONEXÃO ROSQUEADA, DN 15 (1/2"), INSTALADO EM RAMAIS E SUB-RAMAIS DE GÁS - FORNECIMENTO E INSTALAÇÃO. AF_12/2015 | UN | 20 | 16.84 | 21.34 | 426.8
16.66 | 93111 | CONECTOR EM BRONZE/LATÃO, DN 22 MM X 3/4", SEM ANEL DE SOLDA, BOLSA X ROSCA F, INSTALADO EM RAMAL E SUB-RAMAL  FORNECIMENTO E INSTALAÇÃO. AF_01/2016 | UN | 2 | 15.6 | 19.76 | 39.52
16.67 | 93104 | CONECTOR EM BRONZE/LATÃO, DN 15 MM X 1/2", SEM ANEL DE SOLDA, BOLSA X ROSCA F, INSTALADO EM RAMAL E SUB-RAMAL  FORNECIMENTO E INSTALAÇÃO. AF_01/2016 | UN | 6 | 11.57 | 14.66 | 87.96
16.68 | 100557 | CAIXA DE PASSAGEM PARA TELEFONE 80X80X15CM (SOBREPOR) FORNECIMENTO E INSTALACAO. AF_11/2019 | UN | 1 | 339.28 | 429.96 | 429.96
16.69 | 95250 | VÁLVULA DE ESFERA BRUTA, BRONZE, ROSCÁVEL, 1'', INSTALADO EM RESERVAÇÃO DE ÁGUA DE EDIFICAÇÃO QUE POSSUA RESERVATÓRIO DE FIBRA/FIBROCIMENTO - FORNECIMENTO E INSTALAÇÃO. AF_06/2016 | UN | 3 | 72.93 | 92.42 | 277.26
16.70 | 95248 | VÁLVULA DE ESFERA BRUTA, BRONZE, ROSCÁVEL, 1/2 , INSTALADO EM RESERVAÇÃO DE ÁGUA DE EDIFICAÇÃO QUE POSSUA RESERVATÓRIO DE FIBRA/FIBROCIMENTO - FORNECIMENTO E INSTALAÇÃO. AF_06/2016 | UN | 5 | 55.72 | 70.61 | 353.05
16.71 | 99620 | VÁLVULA DE RETENÇÃO HORIZONTAL, DE BRONZE, ROSCÁVEL, 1" - FORNECIMENTO E INSTALAÇÃO. AF_01/2019 | UN | 3 | 85.7 | 108.6 | 325.8
16.72 | 99627 | VÁLVULA DE RETENÇÃO VERTICAL, DE BRONZE, ROSCÁVEL, 1/2" - FORNECIMENTO E INSTALAÇÃO. AF_01/2019 | UN | 5 | 52.37 | 66.36 | 331.8
16.73 | 91171 | FIXAÇÃO DE TUBOS HORIZONTAIS DE PVC, CPVC OU COBRE DIÂMETROS MAIORES QUE 40 MM E MENORES OU IGUAIS A 75 MM COM ABRAÇADEIRA METÁLICA RÍGIDA TIPO D 1 1/2", FIXADA EM PERFILADO EM LAJE. AF_05/2015 | M | 36 | 2.75 | 3.48 | 125.28
16.74 | 73794/001 | PINTURA COM TINTA PROTETORA ACABAMENTO GRAFITE ESMALTE SOBRE SUPERFICIE METALICA, 2 DEMAOS | m² | 8 | 30.72 | 38.93 | 311.44
|  | TOTAL DO ITEM |  |  |  |  | 58790.76
17.0 |  | LIMPEZA FINAL DA OBRA
17.1 | 99808 | LIMPEZA DE REVESTIMENTO CERÂMICO EM PAREDE UTILIZANDO ÁCIDO MURIÁTICO. AF_04/2019 | m² | 7804.67 | 2.4 | 3.04 | 23726.19
17.2 | SES04010 | LIMPEZA VIDRO COMUM | m² | 67.2 | 10.91 | 13.82 | 928.7
17.3 | SES04011 | LIMPEZA FINAL DA OBRA | m² | 6716.13 | 2.27 | 2.87 | 19275.29
|  | TOTAL DO ITEM |  |  |  |  | 43930.18
INSTALAÇÕES ELÉTRICAS
18.0 |  | BAIXA TENSÃO
18.1 | SES03011 | CABO DE COBRE ISOLADO EM EPR FLEXÍVEL 240MM² - 0,6KV/1KV/90° | M | 1050 | 131.68 | 166.87 | 175213.5
18.2 | SES03009 | CABO DE COBRE ISOLADO EM EPR FLEXÍVEL 150MM² - 0,6KV/1KV/90° | M | 510 | 78.47 | 99.44 | 50714.4
18.3 | SES03007 | CABO DE COBRE ISOLADO EM EPR FLEXÍVEL 95MM² - 0,6KV/1KV/90° | M | 2700 | 52.45 | 66.46 | 179442
18.4 | SES03009 | CABO DE COBRE ISOLADO EM EPR FLEXÍVEL 150MM² - 0,6KV/1KV/90° | M | 3200 | 78.47 | 99.44 | 318208
18.5 | SES03006 | CABO DE COBRE ISOLADO EM EPR FLEXÍVEL 70MM² - 0,6KV/1KV/90° | M | 1200 | 42.26 | 53.55 | 64260
18.6 | SES03004 | CABO DE COBRE ISOLADO EM EPR FLEXÍVEL 35MM² - 0,6KV/1KV/90° | M | 2200 | 21.91 | 27.76 | 61072
18.7 | SES03003 | CABO DE COBRE ISOLADO EM EPR FLEXÍVEL 25MM² - 0,6KV/1KV/90° | M | 7600 | 16.52 | 20.93 | 159068
18.8 | SES03002 | CABO DE COBRE ISOLADO EM EPR FLEXÍVEL 16MM² - 0,6KV/1KV/90° | M | 7400 | 12.81 | 16.23 | 120102
18.9 | 83436 | CABO DE COBRE ISOLAMENTO TERMOPLASTICO 0,6/1KV 300MM2 ANTI-CHAMA - FORNECIMENTO E INSTALACAO | M | 150 | 179.86 | 227.93 | 34189.5
18.10 | 91936 | CAIXA OCTOGONAL 4" X 4", PVC, INSTALADA EM LAJE - FORNECIMENTO E INSTALAÇÃO. AF_12/2015 | UN | 1356 | 9.05 | 11.46 | 15539.76
18.11 | 91941 | CAIXA RETANGULAR 4" X 2" BAIXA (0,30 M DO PISO), PVC, INSTALADA EM PAREDE - FORNECIMENTO E INSTALAÇÃO. AF_12/2015 | UN | 316 | 6.82 | 8.64 | 2730.24
18.12 | 91940 | CAIXA RETANGULAR 4" X 2" MÉDIA (1,30 M DO PISO), PVC, INSTALADA EM PAREDE - FORNECIMENTO E INSTALAÇÃO. AF_12/2015 | UN | 297 | 10.2 | 12.92 | 3837.24
18.13 | 91939 | CAIXA RETANGULAR 4" X 2" ALTA (2,00 M DO PISO), PVC, INSTALADA EM PAREDE - FORNECIMENTO E INSTALAÇÃO. AF_12/2015 | UN | 120 | 19.17 | 24.29 | 2914.8
18.14 | 92009 | TOMADA BAIXA DE EMBUTIR (2 MÓDULOS), 2P+T 20 A, INCLUINDO SUPORTE E PLACA - FORNECIMENTO E INSTALAÇÃO. AF_12/2015 | UN | 316 | 33.74 | 42.75 | 13509
18.15 | 92005 | TOMADA MÉDIA DE EMBUTIR (2 MÓDULOS), 2P+T 20 A, INCLUINDO SUPORTE E PLACA - FORNECIMENTO E INSTALAÇÃO. AF_12/2015 | UN | 89 | 38.56 | 48.86 | 4348.54
18.16 | 74131/008 | QUADRO DE DISTRIBUICAO DE ENERGIA DE EMBUTIR, EM CHAPA METALICA, PARA 50 DISJUNTORES TERMOMAGNETICOS MONOPOLARES, COM BARRAMENTO TRIFASICO E NEUTRO, FORNECIMENTO E INSTALACAO | UN | 1 | 1012.65 | 1283.33 | 1283.33
18.17 | 92029 | INTERRUPTOR PARALELO (1 MÓDULO) COM 1 TOMADA DE EMBUTIR 2P+T 10 A, INCLUINDO SUPORTE E PLACA - FORNECIMENTO E INSTALAÇÃO. AF_12/2015 | UN | 191 | 36.17 | 45.83 | 8753.53
18.18 | 74131/008 | QUADRO DE DISTRIBUICAO DE ENERGIA DE EMBUTIR, EM CHAPA METALICA, PARA 50 DISJUNTORES TERMOMAGNETICOS MONOPOLARES, COM BARRAMENTO TRIFASICO E NEUTRO, FORNECIMENTO E INSTALACAO | UN | 1 | 1012.65 | 1283.33 | 1283.33
18.19 | 91967 | INTERRUPTOR SIMPLES (3 MÓDULOS), 10A/250V, INCLUINDO SUPORTE E PLACA - FORNECIMENTO E INSTALAÇÃO. AF_12/2015 | UN | 5 | 38.98 | 49.39 | 246.95
18.20 | SDC03194 | FORNECIMENTO E INSTALAÇÃO DE PLACA CEGA P/ CAIXA 4” X 4” | UN | 120 | 4.77 | 6.04 | 724.8
18.21 | SDC03284 | CURVA HORIZONTAL 90º PARA ELETROCALHA 100X100 - FORNECIMENTO E INSTALAÇÃO | UN | 16 | 47.57 | 60.28 | 964.48
18.22 | SES0016 | CURVA VERTICAL 200X100 ELETROCALHA ÂNGULO 90 | UN | 14 | 25.27 | 32.02 | 448.28
18.23 | 93654 | DISJUNTOR MONOPOLAR TIPO DIN, CORRENTE NOMINAL DE 16A - FORNECIMENTO E INSTALAÇÃO. AF_04/2016 | UN | 173 | 9.1 | 11.53 | 1994.69
18.24 | 93656 | DISJUNTOR MONOPOLAR TIPO DIN, CORRENTE NOMINAL DE 25A - FORNECIMENTO E INSTALAÇÃO. AF_04/2016 | UN | 1 | 9.88 | 12.52 | 12.52
18.25 | 93661 | DISJUNTOR BIPOLAR TIPO DIN, CORRENTE NOMINAL DE 16A - FORNECIMENTO E INSTALAÇÃO. AF_04/2016 | UN | 4 | 43.82 | 55.53 | 222.12
18.26 | 93662 | DISJUNTOR BIPOLAR TIPO DIN, CORRENTE NOMINAL DE 20A - FORNECIMENTO E INSTALAÇÃO. AF_04/2016 | UN | 79 | 45.45 | 57.59 | 4549.61
18.27 | 93663 | DISJUNTOR BIPOLAR TIPO DIN, CORRENTE NOMINAL DE 25A - FORNECIMENTO E INSTALAÇÃO. AF_04/2016 | UN | 31 | 45.45 | 57.59 | 1785.29
18.28 | 93664 | DISJUNTOR BIPOLAR TIPO DIN, CORRENTE NOMINAL DE 32A - FORNECIMENTO E INSTALAÇÃO. AF_04/2016 | UN | 45 | 47.41 | 60.08 | 2703.6
18.29 | 93672 | DISJUNTOR TRIPOLAR TIPO DIN, CORRENTE NOMINAL DE 40A - FORNECIMENTO E INSTALAÇÃO. AF_04/2016 | UN | 6 | 64.93 | 82.28 | 493.68
18.30 | 93673 | DISJUNTOR TRIPOLAR TIPO DIN, CORRENTE NOMINAL DE 50A - FORNECIMENTO E INSTALAÇÃO. AF_04/2016 | UN | 8 | 70.87 | 89.81 | 718.48
18.31 | SES03028 | DISJUNTOR TRIPOLAR TIPO DIN, CORRENTE NOMINAL DE 63A - FORNECIMENTO E INSTALAÇÃO | UN | 6 | 50.77 | 64.34 | 386.04
18.32 | SES03029 | DISJUNTOR TRIPOLAR TIPO DIN, CORRENTE NOMINAL DE 70A - FORNECIMENTO E INSTALAÇÃO | UN | 1 | 84.5 | 107.08 | 107.08
18.33 | SES03030 | DISJUNTOR TRIPOLAR TIPO DIN, CORRENTE NOMINAL DE 80A - FORNECIMENTO E INSTALAÇÃO | UN | 2 | 116.99 | 148.26 | 296.52
18.34 | SES03032 | DISJUNTOR TRIPOLAR TIPO DIN, CORRENTE NOMINAL DE 100A - FORNECIMENTO E INSTALAÇÃO | UN | 1 | 116.99 | 148.26 | 148.26
18.35 | SES03043 | DISJUNTOR TRIPOLAR TIPO DIN, CORRENTE NOMINAL DE 125A - FORNECIMENTO E INSTALAÇÃO | UN | 2 | 116.99 | 148.26 | 296.52
18.36 | SES0009 | DISJUNTOR TERMOMAGNETICO TRIPOLAR EM CAIXA MOLDADA 150A, FORNECIMENTO E INSTALACAO | UN | 3 | 311.84 | 395.19 | 1185.57
18.37 | 9067 | DISJUNTOR TERMOMAGNETICO TRIPOLAR EM CAIXA MOLDADA 200A, FORNECIMENTO E INSTALACAO | UN | 3 | 565.89 | 717.15 | 2151.45
18.38 | SES03017 | DISJUNTOR TERMOMAGNÉTICO TRIPOLAR EM CAIXA MOLDADA 250A 240V, FORNECIMENTO E INSTALAÇÃO | UN | 1 | 627.07 | 794.68 | 794.68
18.39 | 74130/008 | DISJUNTOR TERMOMAGNETICO TRIPOLAR EM CAIXA MOLDADA 300 A 400A 600V, FORNECIMENTO E INSTALACAO | UN | 1 | 977.29 | 1238.51 | 1238.51
18.40 | 74130/004 | DISJUNTOR TERMOMAGNETICO TRIPOLAR PADRAO NEMA (AMERICANO) 10 A 50A 240V, FORNECIMENTO E INSTALACAO | UN | 3 | 72.94 | 92.43 | 277.29
18.41 | 74130/004 | DISJUNTOR DR TETRAPOLAR DE 63A-30mA - FORNECIMENTO E INSTALAÇÃO | UN | 11 | 164.53 | 208.5 | 2293.5
18.42 | 74130/005 | DISJUNTOR TERMOMAGNETICO TRIPOLAR PADRAO NEMA (AMERICANO) 60 A 100A 240V, FORNECIMENTO E INSTALACAO | UN | 1 | 97.37 | 123.39 | 123.39
18.43 | 74130/006 | DISJUNTOR TERMOMAGNETICO TRIPOLAR PADRAO NEMA (AMERICANO) 125 A 150A 240V, FORNECIMENTO E INSTALACAO | UN | 1 | 276.44 | 350.33 | 350.33
18.44 | SES03020 | FORNECIMENTO E INSTALAÇÃO DE PROTETOR DE SURTO (DPS) 175V - 45KA EM QUADRO DE DISTRIBUIÇÃO. | UN | 116 | 83.9 | 106.32 | 12333.12
18.45 | SES03019 | ELETROCALHA 150X50X3000MM PERFURADA TIPO U | M | 600 | 28.26 | 35.81 | 21486
18.46 | SES03023 | SUPORTE DE FIXAÇÃO DE ELETROCALHA 150X50MM, VERGALHÃO ZINCADO 1/4 ROSCADO, ALTURA 30CM | UN | 300 | 19.07 | 24.16 | 7248
18.47 |  | BARRA ROSCADA SEM FIM 3/4'' | M | 300 | 24.29 | 30.78 | 9234
18.48 | 91855 | ELETRODUTO FLEXÍVEL CORRUGADO REFORÇADO, PVC, DN 25 MM (3/4”), PARA CIRCUITOS TERMINAIS, INSTALADO EM PAREDE - FORNECIMENTO E INSTALAÇÃO. AF_12/2015 | M | 2900 | 6.63 | 8.4 | 24360
18.49 | 91835 | ELETRODUTO FLEXÍVEL CORRUGADO REFORÇADO, PVC, DN 25 MM (3/4”), PARA CIRCUITOS TERMINAIS, INSTALADO EM FORRO - FORNECIMENTO E INSTALAÇÃO. AF_12/2015 | M | 3451.29 | 6.52 | 8.26 | 28507.65
18.50 | 93012 | ELETRODUTO RÍGIDO ROSCÁVEL, PVC, DN 110 MM (4”) - FORNECIMENTO E INSTALAÇÃO. AF_12/2015 | M | 1500 | 34.46 | 43.67 | 65505
18.51 | 91926 | CABO DE COBRE FLEXÍVEL ISOLADO, 2,5 MM², ANTI-CHAMA 450/750 V, PARA CIRCUITOS TERMINAIS - FORNECIMENTO E INSTALAÇÃO. AF_12/2015 | M | 25000 | 2.5 | 3.16 | 79000
18.52 | 91928 | CABO DE COBRE FLEXÍVEL ISOLADO, 4 MM², ANTI-CHAMA 450/750 V, PARA CIRCUITOS TERMINAIS - FORNECIMENTO E INSTALAÇÃO. AF_12/2015 | M | 2700 | 4.01 | 5.08 | 13716
18.53 | 91930 | CABO DE COBRE FLEXÍVEL ISOLADO, 6 MM², ANTI-CHAMA 450/750 V, PARA CIRCUITOS TERMINAIS - FORNECIMENTO E INSTALAÇÃO. AF_12/2015 | M | 7300 | 5.48 | 6.94 | 50662
18.54 | 91932 | CABO DE COBRE FLEXÍVEL ISOLADO, 10 MM², ANTI-CHAMA 450/750 V, PARA CIRCUITOS TERMINAIS - FORNECIMENTO E INSTALAÇÃO. AF_12/2015 | M | 400 | 8.97 | 11.36 | 4544
18.55 | 92981 | CABO DE COBRE FLEXÍVEL ISOLADO, 16 MM², ANTI-CHAMA 450/750 V, PARA DISTRIBUIÇÃO - FORNECIMENTO E INSTALAÇÃO. AF_12/2015 | M | 200 | 8.98 | 11.38 | 2276
18.56 | 97607 | LUMINÁRIA ARANDELA TIPO TARTARUGA PARA 1 LÂMPADA LED - FORNECIMENTO E INSTALAÇÃO. AF_11/2017 | UN | 106 | 70.05 | 88.77 | 9409.62
18.57 | 97592 | LUMINÁRIA TIPO PLAFON LED - FORNECIMENTO E INSTALAÇÃO. AF_11/2017 | UN | 1046 | 95.55 | 121.09 | 126660.14
18.58 |  | SAÍDA LATERAL SIMPLES DE ELETROCALHA PARA ELETRODUTO 3/4' - FORNECIMENTO E INSTALAÇÃO | UN | 1 | 6.72 | 8.51 | 8.51
18.59 | 97595 | SENSOR DE PRESENÇA COM FOTOCÉLULA, FIXAÇÃO EM PAREDE - FORNECIMENTO E INSTALAÇÃO. AF_11/2017 | UN | 80 | 47.34 | 59.99 | 4799.2
18.60 | SDC03270 | QUADRO COM BARRAMENTO TRIFÁSICO PARA DISJUNTOR DE ENTRADA 125A, INCLUINDO FIXAÇÃO, PLACA DE ACRÍLICO E DISJUNTOR DE ENTRADA - FORNECIMENTO E INSTALAÇÃO | UN | 19 | 1623.92 | 2057.99 | 39101.81
18.61 | SDC03145 | QUADRO DE DISTRIBUICAO DE ENERGIA DE EMBUTIR, EM CHAPA METALICA, PARA 70 DISJUNTORES TERMOMAGNETICOS MONOPOLARES, COM BARRAMENTO TRIFASICO E NEUTRO, 225A, FORNECIMENTO E INSTALACAO | UN | 6 | 978.03 | 1239.45 | 7436.7
18.62 | SDC03142 | QUADRO COM BARRAMENTO TRIFÁSICO PARA DISJUNTOR DE ENTRADA 350A, INCLUINDO FIXAÇÃO, PLACA DE ACRÍLICO SEM BARRAMENTOS SECUNDÁRIOS E SEM DISJUNTOR DE ENTRADA - FORNECIMENTO E INSTALAÇÃO | UN | 2 | 345.93 | 438.39 | 876.78
18.63 | COMPOSIÇÃO | FITA ISOLANTE 3M, 33+, ROLO DE 20 METROS | RL | 12 | 9 | 11.4 | 136.8
18.64 | SES7033 | PERFIL DE ALUMINIO COM DIFUSOR EM ACRILICO COM FITA LED BRANCO FRIO - FORNECIMENTO E INSTALAÇÃO | UN | 10 | 151.9 | 192.5 | 1925
18.65 | SES7034 | LUMINARIA TIPO BALIZADOR | UN | 20 | 185.1 | 234.57 | 4691.4
18.66 | SES7065 | NOBREAK 600VA FORNECIMENTO E INSTALAÇÃO | UN | 1 | 289 | 366.24 | 366.24
|  | TOTAL DO ITEM |  |  |  |  | 1755266.78
19 |  | ALTA TENSÃO
19.1 | 73857/009 | TRANSFORMADOR DISTRIBUICAO 750KVA TRIFASICO 60HZ CLASSE 15KV IMERSO EM ÓLEO MINERAL FORNECIMENTO E INSTALACAO | UN | 1 | 40617.43 | 51474.46 | 51474.46
19.3 | SES7036 | DISJUNTOR A VÁCUO 15KV, 350MVA, COM RELÉ DE MÁXIMA COM AJUSTE ATÉ 350A, MICROPROCESSADO, COM ACIONAMENTO AUTOMÁTICO | UN | 2 | 16948.7 | 21479.08 | 42958.16
19.4 | SES7037 | PAINEL MODULAR DE SOBREPOR 1900X1200X400MM, COM CHAPA DE MONTAGEM, COM TAMPAS LATERAIS, TRASEIRAS E PORTA FRONTAL COM FECHADURA, COM BARRAMENTO 3Ø+N+T PARA 3500A | UN | 2 | 2116.7 | 2682.49 | 5364.98
19.5 | SES7038 | TC: 3000A/5A | UN | 3 | 491.55 | 622.94 | 1868.82
19.7 | SES7040 | TC PARA 15KV - 350A/5A | UN | 3 | 4497.28 | 5699.4 | 17098.2
19.8 | SES7041 | TP PARA 15KV - 220V | UN | 1 | 968.83 | 1227.79 | 1227.79
19.9 | SES7042 | MEDIDOR MULTIPARÂMETRO (KWH, KW,KVAR,FP,IA,IB,IC), PARA PAINEL, 144X144MM | UN | 2 | 1376.24 | 1744.1 | 3488.2
19.10 | SES7043 | MUFLA 15 KV, USO INTERNO PARA CABO 50MM2 | UN | 4 | 292.48 | 370.65 | 1482.6
19.11 | SES7044 | MUFLA 15 KV, USO EXTERNO PARA CABO 50MM2 | UN | 4 | 237.4 | 300.85 | 1203.4
19.12 | SES7045 | CHAVE 600A, 15KV, ABERTURA SIMULTÂNEA PARA USO ABRIGADO EM SUBESTAÇÃO, COM ALAVANCAS DE MANOBRA | CJ | 3 | 1673.53 | 2120.86 | 6362.58
19.13 | SES7046 | VERGALHÃO DE COBRE NÚ Ø3/8" EM BARRA DE 2 METROS | BR | 15 | 75.34 | 95.47 | 1432.05
19.14 | SES7047 | TERMINAL "T" PARA VERGALHÃO DE COBRE Ø3/8" | UN | 12 | 12.66 | 16.04 | 192.48
19.15 | SES7048 | TERMINAL OLHAL PARA VERGALHÃO DE COBRE Ø3/8" | UN | 18 | 13.77 | 17.45 | 314.1
19.16 | SES7049 | TERMINAL EMENDA PARA VERGALHÃO DE COBRE Ø3/8" | UN | 9 | 12.68 | 16.06 | 144.54
19.17 | SES7050 | ISOLADOR DE TOPO 15 KV, PARA USO INTERNO EM SUBESTAÇÃO | UN | 9 | 75.63 | 95.84 | 862.56
19.18 | SES7065 | PEXTRON URP 1439 TU - RELÉ DE PROTEÇÃO | UN | 1 | 6539.74 | 8287.81 | 8287.81
19.19 | SES7067 | FUSIVEL HH; 15 KV; 1 A. | UN | 4 | 152.86 | 193.71 | 774.84
19.20 | SES03040 | CHAVE FUSIVEL PARA REDES DE DISTRIBUICAO, TENSAO DE 15,0 KV, CORRENTE NOMINAL DO PORTA FUSIVEL DE 100 A - FORNECIMENTO E INSTALAÇÃO | UN | 1 | 2169.75 | 2749.72 | 2749.72
19.21 | SES9913 | FORNECIMENTO E INSTALAÇÃO DE CHAVE SECCIONADORA TRIPOLAR 15 KVF | UN | 1 | 1983.62 | 2513.84 | 2513.84
19.22 | SES9914 | BUCHA PASSAGEM INTERNO/INTERNO 15KV 200A PINO 3/8 | UN | 2 | 341.58 | 432.88 | 865.76
19.23 | SES2930 | FORNECIMENTO DE PARA RAIO DE DISTRIBUIÇÃO 12 KV, C/ DESLIGAMENTO AUTOMATICO | UN | 3 | 208 | 263.59 | 790.77
19.24 | 12205 | PORTA DE FERRO, INCLUSIVE DOBRADIÇAS, FERROLHO E CHUMBADORES. | M² | 5.46 | 797.45 | 1010.6 | 5517.87
19.25 | 94565 | JANELA DE AÇO DE CORRER, 2 FOLHAS, FIXAÇÃO COM PARAFUSO SOBRE CONTRAMARCO (EXCLUSIVE CONTRAMARCO), COM VIDROS, PADRONIZADA. AF_07/2016 | M² | 3 | 554.07 | 702.17 | 2106.51
19.26 | 36147 | LUVA DE BORRACHA ISOLANTE PARA ALTA TENSAO, RESISTENTE A OZONIO, TENSAO DE ENSAIO 2,5 KV (PAR) | UN | 3 | 291.11 | 368.92 | 1106.76
19.27 | 97599 | LUMINÁRIA DE EMERGÊNCIA - FORNECIMENTO E INSTALAÇÃO. AF_11/2017 | UN | 2 | 36.59 | 46.37 | 92.74
19.28 | 39387 | LAMPADA LED TUBULAR BIVOLT 18/20 W, BASE G13 | UN | 2 | 41.23 | 52.25 | 104.5
19.29 | 93141 | PONTO DE TOMADA RESIDENCIAL INCLUINDO TOMADA 10A/250V, CAIXA ELÉTRICA, ELETRODUTO, CABO, RASGO, QUEBRA E CHUMBAMENTO. AF_01/2016 | UN | 4 | 117.74 | 149.21 | 596.84
19.30 | 91953 | INTERRUPTOR SIMPLES (1 MÓDULO), 10A/250V, INCLUINDO SUPORTE E PLACA - FORNECIMENTO E INSTALAÇÃO. AF_12/2015 | UN | 1 | 18.01 | 22.82 | 22.82
19.31 | 72553 | EXTINTOR DE PQS 4KG - FORNECIMENTO E INSTALACAO | UN | 1 | 129.15 | 163.67 | 163.67
19.32 | 9469 | CAIXA DE PASSAGEM (CxLxP): 1,0 x 1,0 x 1,0m; EM ALVENARIA | UN | 3 | 1333.05 | 1689.37 | 5068.11
19.33 | 2886 | FORNECIMENTO HASTE 16 x 2400mm | UN | 12 | 41.8 | 52.97 | 635.64
19.34 | 96977 | CORDOALHA DE COBRE NU 50 MM², ENTERRADA, SEM ISOLADOR - FORNECIMENTO E INSTALAÇÃO. AF_12/2017 | M | 51 | 27.41 | 34.73 | 1771.23
19.35 | 98111 | CAIXA DE INSPEÇÃO PARA ATERRAMENTO, CIRCULAR, EM POLIETILENO, DIÂMETRO INTERNO = 0,3 M. AF_05/2018 | UN | 2 | 19.95 | 25.28 | 50.56
19.36 |  | SPDA
19.37 | 96985 | HASTE DE ATERRAMENTO 5/8 PARA SPDA - FORNECIMENTO E INSTALAÇÃO. AF_12/2017 | M | 1800 | 40.76 | 51.65 | 92970
19.38 | 96974 | CORDOALHA DE COBRE NU 50 MM², NÃO ENTERRADA, COM ISOLADOR - FORNECIMENTO E INSTALAÇÃO. AF_12/2017 | M | 168 | 45.53 | 57.7 | 9693.6
19.39 | 96973 | CORDOALHA DE COBRE NU 35 MM², NÃO ENTERRADA, COM ISOLADOR - FORNECIMENTO E INSTALAÇÃO. AF_12/2017 | M | 750 | 36.06 | 45.69 | 34267.5
19.40 | 98111 | CAIXA DE INSPEÇÃO PARA ATERRAMENTO, CIRCULAR, EM POLIETILENO, DIÂMETRO INTERNO = 0,3 M. AF_05/2018 | UN | 39 | 19.95 | 25.28 | 985.92
19.41 | 74252/001 | ELETRODUTO DE PVC RIGIDO ROSCAVEL DN 25MM (1") INCL CONEXOES, FORNECIMENTO E INSTALACAO | M | 168 | 13.87 | 17.57 | 2951.76
19.42 | 93358 | ESCAVAÇÃO MANUAL DE VALA COM PROFUNDIDADE MENOR OU IGUAL A 1,30 M. AF_03/2016 | m³ | 111.5 | 57.36 | 72.69 | 8104.93
19.43 | 96995 | REATERRO MANUAL APILOADO COM SOQUETE. AF_10/2017 | m³ | 99.8 | 34.77 | 44.06 | 4397.18
19.44 | SIN01067 | FORNECIMENTO E INSTALAÇÃO DE SOLDA EXOTERMICA N° 115 | UN | 41 | 30.29 | 38.38 | 1573.58
19.45 | SDC03015 | FORNECIMENTO E INSTALAÇÃO DE PARAFUSO SEXTAVADO INOX 1/4" X 1" COM ARRUELA LISA ZINCADA | UN | 900 | 0.34 | 0.43 | 387
19.46 | SDC03086 | PORCA SEXTAVADA ZINCADA 1/4 FORNECIMENTO E COLOCAÇÃO | UN | 900 | 0.4 | 0.5 | 450
19.47 | SES03014 | ABRACADEIRA EM ACO PARA AMARRACAO DE ELETRODUTOS, TIPO D, COM 1" E PARAFUSO DE FIXACAO | UN | 84 | 5.14 | 6.51 | 546.84
|  | TOTAL DO ITEM |  |  | , |  | 325023.22
|  | TOTAL INSTALAÇÕES ELÉTRICAS |  |  |  |  | 2080290
INSTALAÇÕES DE LÓGICA
20.0 |  | LÓGICA
20.1 | SES03113 | CABO OPTICO OM3 50/125 - 6FO | M | 470 | 22.37 | 28.34 | 13319.8
20.2 | 98293 | CABO TELEFÔNICO CI-50 10 PARES INSTALADO EM DISTRIBUIÇÃO DE EDIFICAÇÃO INSTITUCIONAL - FORNECIMENTO E INSTALAÇÃO. AF_03/2018 | M | 471 | 8.15 | 10.32 | 4860.72
20.3 | 98297 | CABO ELETRÔNICO CATEGORIA 6, INSTALADO EM EDIFICAÇÃO INSTITUCIONAL - FORNECIMENTO E INSTALAÇÃO. AF_03/2018 | M | 2783.46 | 1.79 | 2.26 | 6290.61
20.4 | 83446 | CAIXA DE PASSAGEM 30X30X40 COM TAMPA E DRENO BRITA | UN | 6 | 146.77 | 186 | 1116
20.5 | SES03044 | CAIXA DE PASSAGEM PARA TELEFONE 25X25X10CM (SOBREPOR), FORNECIMENTO E INSTALACAO. | UN | 8 | 77.8 | 98.59 | 788.72
20.6 | SES03113 | CABO OPTICO OM3 50/125 - 6FO | M | 470 | 22.37 | 28.34 | 13319.8
20.7 | 98293 | CABO TELEFÔNICO CI-50 10 PARES INSTALADO EM DISTRIBUIÇÃO DE EDIFICAÇÃO INSTITUCIONAL - FORNECIMENTO E INSTALAÇÃO. AF_03/2018 | M | 471 | 8.15 | 10.32 | 4860.72
20.8 | 98297 | CABO ELETRÔNICO CATEGORIA 6, INSTALADO EM EDIFICAÇÃO INSTITUCIONAL - FORNECIMENTO E INSTALAÇÃO. AF_03/2018 | M | 2783.46 | 1.79 | 2.26 | 6290.61
20.9 | 83446 | CAIXA DE PASSAGEM 30X30X40 COM TAMPA E DRENO BRITA | UN | 6 | 146.77 | 186 | 1116
20.10 | SES03044 | CAIXA DE PASSAGEM PARA TELEFONE 25X25X10CM (SOBREPOR), FORNECIMENTO E INSTALACAO. | UN | 8 | 77.8 | 98.59 | 788.72
20.11 | SES0019 | FORNECIMENTO E INSTALAÇAO DE CAMERA BULLET IP POE 2 MPIXEL IR20 3.6MM 20M VIP1220B | UN | 6 | 450.23 | 570.57 | 3423.42
20.12 | SES0051 | CURVA HORIZONTAL 200X100 ELETROCALHA | UN | 14 | 39.02 | 49.45 | 692.3
20.13 | 91893 | CURVA 90 GRAUS PARA ELETRODUTO, PVC, ROSCÁVEL, DN 32 MM (1"), PARA CIRCUITOS TERMINAIS, INSTALADA EM FORRO - FORNECIMENTO E INSTALAÇÃO. AF_12/2015 | UN | 1 | 9.83 | 12.45 | 12.45
20.14 | SES03019 | ELETROCALHA 150X50X3000MM PERFURADA TIPO U | M | 242.4 | 28.26 | 35.81 | 8680.34
20.15 | 91856 | ELETRODUTO FLEXÍVEL CORRUGADO, PVC, DN 32 MM (1"), PARA CIRCUITOS TERMINAIS, INSTALADO EM PAREDE - FORNECIMENTO E INSTALAÇÃO. AF_12/2015 | M | 174.72 | 7.52 | 9.53 | 1665.08
20.16 | 91854 | ELETRODUTO FLEXÍVEL CORRUGADO, PVC, DN 25 MM (3/4"), PARA CIRCUITOS TERMINAIS, INSTALADO EM PAREDE - FORNECIMENTO E INSTALAÇÃO. AF_12/2015 | M | 426.02 | 5.98 | 7.57 | 3224.97
20.17 | 91872 | ELETRODUTO RÍGIDO ROSCÁVEL, PVC, DN 32 MM (1"), PARA CIRCUITOS TERMINAIS, INSTALADO EM PAREDE - FORNECIMENTO E INSTALAÇÃO. AF_12/2015 | M | 22.35 | 10.07 | 12.76 | 285.18
20.18 | SES03103 | RACK 19 POL. X 12U X 550MM | UN | 6 | 577.62 | 732.01 | 4392.06
20.19 | SES03047 | TOMADA DE REDE RJ45 COM CONECTOR CAT 6 - FORNECIMENTO E INSTALAÇÃO | UN | 18 | 34.28 | 43.44 | 781.92
20.20 | SES03100 | TOMADA DE REDE RJ45 (2 MÓDULO) - FORNECIMENTO E INSTALAÇÃO | UN | 46 | 49.82 | 63.13 | 2903.98
20.21 | SES03112 | SERVIÇO DE FUSÃO DE FIBRA OPTICA | UN | 48 | 100 | 126.73 | 6083.04
20.22 | SES03110 | SERVIÇO DE CERTIFICAÇÃO DE PONTO CAT. 6 | UN | 110 | 58 | 73.5 | 8085
20.23 | SES03107 | PATCH CORD - CAT.06 - 1,5M | UN | 110 | 24.51 | 31.06 | 3416.6
20.24 | SES03045 | PATCH CORD - CAT.06 - 2,5M | UN | 110 | 37.67 | 47.73 | 5250.3
20.25 | 98304 | PATCH PANEL 48 PORTAS, CATEGORIA 6 - FORNECIMENTO E INSTALAÇÃO. AF_03/2018 | UN | 6 | 804.01 | 1018.92 | 6113.52
20.26 | SES03105 | VOICE PANEL 19" - 30 POSIÇÕES CATEGORIA 6 | UN | 1 | 353.64 | 448.16 | 448.16
20.27 | 98302 | PATCH PANEL 24 PORTAS, CATEGORIA 6 - FORNECIMENTO E INSTALAÇÃO. AF_03/2018 | UN | 6 | 499.24 | 632.68 | 3796.08
20.28 | SES7052 | GUIA DE CABOS FECHADO P/ RACK 1U - 19" | UN | 12 | 26.3 | 33.32 | 399.84
20.29 | SES03102 | SWITCH 48P 10/100/1000 | UN | 5 | 3354.88 | 4251.63 | 21258.15
20.30 | SES03104 | GUIA DE CABO FECHADO HORIZ. 19 POL. 1U | UN | 7 | 20.62 | 26.13 | 182.91
20.31 | SES03105 | VOICE PANEL 19" - 30 POSIÇÕES CATEGORIA 6 | UN | 5 | 358.44 | 454.25 | 2271.25
20.32 | SES03108 | PARAFUSO COM PORCA GAIOLA PARA RACK COM 5MM E ROSCA M5 | UN | 100 | 0.74 | 0.93 | 93
20.33 | SES03106 | ABRAÇADEIRA DE NYLON PARA AMARRAÇÃO DE CABOS | UN | 200 | 0.34 | 0.43 | 86
20.34 | SES03107 | PATCH CORD - CAT.06 - 1,5M | UN | 124 | 24.68 | 31.27 | 3877.48
20.35 | SES03109 | FORNECIMENTO E INSTALAÇÃO DE DISTRIBUIDOR OPTICO 19POL COM PIGTAIL LC OM3 | UN | 5 | 963.36 | 1220.86 | 6104.3
20.36 | SES03111 | SERVIÇO DE CERTIFICAÇÃO DE FIBRA OPTICA | UN | 5 | 150 | 190.09 | 950.45
20.37 | 98402 | CABO TELEFÔNICO CTP-APL-50 30 PARES INSTALADO EM ENTRADA DE EDIFICAÇÃO - FORNECIMENTO E INSTALAÇÃO. AF_04/2018 | M | 900 | 24.27 | 30.75 | 27675
|  | TOTAL DO ITEM |  |  |  |  | 174904.48
INSTALAÇÃO HIDRÁULICA E SANITÁRIA
21.0 |  | HIDROSANITARIA
21.1 | 89985 | REGISTRO DE PRESSÃO BRUTO, LATÃO, ROSCÁVEL, 3/4", COM ACABAMENTO E CANOPLA CROMADOS. FORNECIDO E INSTALADO EM RAMAL DE ÁGUA. AF_12/2014 | UN | 46 | 58.71 | 74.4 | 3422.4
21.2 | 94498 | REGISTRO DE GAVETA BRUTO, LATÃO, ROSCÁVEL, 2, INSTALADO EM RESERVAÇÃO DE ÁGUA DE EDIFICAÇÃO QUE POSSUA RESERVATÓRIO DE FIBRA/FIBROCIMENTO  FORNECIMENTO E INSTALAÇÃO. AF_06/2016 | UN | 59 | 108.8 | 137.88 | 8134.92
21.3 | 94500 | REGISTRO DE GAVETA BRUTO, LATÃO, ROSCÁVEL, 3, INSTALADO EM RESERVAÇÃO DE ÁGUA DE EDIFICAÇÃO QUE POSSUA RESERVATÓRIO DE FIBRA/FIBROCIMENTO  FORNECIMENTO E INSTALAÇÃO. AF_06/2016 | UN | 5 | 234.03 | 296.58 | 1482.9
21.4 | 94499 | REGISTRO DE GAVETA BRUTO, LATÃO, ROSCÁVEL, 2 1/2, INSTALADO EM RESERVAÇÃO DE ÁGUA DE EDIFICAÇÃO QUE POSSUA RESERVATÓRIO DE FIBRA/FIBROCIMENTO  FORNECIMENTO E INSTALAÇÃO. AF_06/2016 | UN | 19 | 196.96 | 249.6 | 4742.4
21.5 | 94497 | REGISTRO DE GAVETA BRUTO, LATÃO, ROSCÁVEL, 1 1/2, INSTALADO EM RESERVAÇÃO DE ÁGUA DE EDIFICAÇÃO QUE POSSUA RESERVATÓRIO DE FIBRA/FIBROCIMENTO  FORNECIMENTO E INSTALAÇÃO. AF_06/2016 | UN | 52 | 84.42 | 106.98 | 5562.96
21.6 | 89972 | KIT DE REGISTRO DE GAVETA BRUTO DE LATÃO ¾", INCLUSIVE CONEXÕES, ROSCÁVEL, INSTALADO EM RAMAL DE ÁGUA FRIA - FORNECIMENTO E INSTALAÇÃO. AF_12/2014 | UN | 14 | 37.75 | 47.84 | 669.76
21.7 | 89383 | ADAPTADOR CURTO COM BOLSA E ROSCA PARA REGISTRO, PVC, SOLDÁVEL, DN 25MM X 3/4, INSTALADO EM RAMAL OU SUB-RAMAL DE ÁGUA - FORNECIMENTO E INSTALAÇÃO. AF_12/2014 | UN | 74 | 4.74 | 6 | 444
21.8 | 89596 | ADAPTADOR CURTO COM BOLSA E ROSCA PARA REGISTRO, PVC, SOLDÁVEL, DN 50MM X 1.1/2, INSTALADO EM PRUMADA DE ÁGUA - FORNECIMENTO E INSTALAÇÃO. AF_12/2014 | UN | 168 | 7.69 | 9.74 | 1636.32
21.9 | 89610 | ADAPTADOR CURTO COM BOLSA E ROSCA PARA REGISTRO, PVC, SOLDÁVEL, DN 60MM X 2, INSTALADO EM PRUMADA DE ÁGUA - FORNECIMENTO E INSTALAÇÃO. AF_12/2014 | UN | 118 | 14 | 17.74 | 2093.32
21.10 | 89613 | ADAPTADOR CURTO COM BOLSA E ROSCA PARA REGISTRO, PVC, SOLDÁVEL, DN 75MM X 2.1/2, INSTALADO EM PRUMADA DE ÁGUA - FORNECIMENTO E INSTALAÇÃO. AF_12/2014 | UN | 36 | 20.55 | 26.04 | 937.44
21.11 | 89616 | ADAPTADOR CURTO COM BOLSA E ROSCA PARA REGISTRO, PVC, SOLDÁVEL, DN 85MM X 3, INSTALADO EM PRUMADA DE ÁGUA - FORNECIMENTO E INSTALAÇÃO. AF_12/2014 | UN | 10 | 29.34 | 37.18 | 371.8
21.12 | SIN01054 | BUCHA DE REDUÇÃO DE PVC, SOLDÁVEL, LONGA, COM 85 X 75 MM, PARA ÁGUA FRIA PREDIAL, FORNECIMENTO E INSTALAÇÃO | UN | 7 | 13.37 | 16.94 | 118.58
21.13 | SES02047 | BUCHA DE REDUCAO DE PVC, SOLDAVEL, LONGA, COM 75 X 50 MM, PARA AGUA FRIA PREDIAL | UN | 54 | 26.08 | 33.05 | 1784.7
21.14 | SES02043 | BUCHA DE REDUCAO DE PVC, SOLDAVEL, CURTA, COM 60 X 50 MM, PARA AGUA FRIA PREDIAL | UN | 5 | 10.19 | 12.91 | 64.55
21.15 | 89412 | JOELHO 90 GRAUS, PVC, SOLDÁVEL, DN 25MM, X 3/4 INSTALADO EM RAMAL DE DISTRIBUIÇÃO DE ÁGUA - FORNECIMENTO E INSTALAÇÃO. AF_12/2014 | UN | 146 | 6.03 | 7.64 | 1115.44
21.16 | 94678 | JOELHO 90 GRAUS, PVC, SOLDÁVEL, DN 50 MM INSTALADO EM RESERVAÇÃO DE ÁGUA DE EDIFICAÇÃO QUE POSSUA RESERVATÓRIO DE FIBRA/FIBROCIMENTO FORNECIMENTO E INSTALAÇÃO. AF_06/2016 | UN | 124 | 11.7 | 14.82 | 1837.68
21.17 | 89505 | JOELHO 90 GRAUS, PVC, SOLDÁVEL, DN 60MM, INSTALADO EM PRUMADA DE ÁGUA - FORNECIMENTO E INSTALAÇÃO. AF_12/2014 | UN | 39 | 23.63 | 29.94 | 1167.66
21.18 | 89513 | JOELHO 90 GRAUS, PVC, SOLDÁVEL, DN 75MM, INSTALADO EM PRUMADA DE ÁGUA - FORNECIMENTO E INSTALAÇÃO. AF_12/2014 | UN | 119 | 71.65 | 90.8 | 10805.2
21.19 | 89513 | JOELHO 90 GRAUS, PVC, SOLDÁVEL, DN 75MM, INSTALADO EM PRUMADA DE ÁGUA - FORNECIMENTO E INSTALAÇÃO. AF_12/2014 | UN | 22 | 71.65 | 90.8 | 1997.6
21.20 | 89381 | LUVA COM BUCHA DE LATÃO, PVC, SOLDÁVEL, DN 25MM X 3/4, INSTALADO EM RAMAL OU SUB-RAMAL DE ÁGUA - FORNECIMENTO E INSTALAÇÃO. AF_12/2014 | UN | 46 | 8.66 | 10.97 | 504.62
21.21 | 1308 | Luva de pvc rígido roscável diâm = 2 1/2" | un | 2 | 22.22 | 28.15 | 56.3
21.22 | 89356 | TUBO, PVC, SOLDÁVEL, DN 25MM, INSTALADO EM RAMAL OU SUB-RAMAL DE ÁGUA - FORNECIMENTO E INSTALAÇÃO. AF_12/2014 | M | 297 | 14.62 | 18.52 | 5500.44
21.23 | 89449 | TUBO, PVC, SOLDÁVEL, DN 50MM, INSTALADO EM PRUMADA DE ÁGUA - FORNECIMENTO E INSTALAÇÃO. AF_12/2014 | M | 314 | 10.77 | 13.64 | 4282.96
21.24 | 89450 | TUBO, PVC, SOLDÁVEL, DN 60MM, INSTALADO EM PRUMADA DE ÁGUA - FORNECIMENTO E INSTALAÇÃO. AF_12/2014 | M | 220 | 17.71 | 22.44 | 4936.8
21.25 | 89451 | TUBO, PVC, SOLDÁVEL, DN 75MM, INSTALADO EM PRUMADA DE ÁGUA - FORNECIMENTO E INSTALAÇÃO. AF_12/2014 | M | 525 | 29.19 | 36.99 | 19419.75
21.26 | 89452 | TUBO, PVC, SOLDÁVEL, DN 85MM, INSTALADO EM PRUMADA DE ÁGUA - FORNECIMENTO E INSTALAÇÃO. AF_12/2014 | M | 267 | 36.3 | 46 | 12282
21.27 | 89630 | TE DE REDUÇÃO, PVC, SOLDÁVEL, DN 75MM X 50MM, INSTALADO EM PRUMADA DE ÁGUA - FORNECIMENTO E INSTALAÇÃO. AF_12/2014 | UN | 58 | 48.21 | 61.09 | 3543.22
21.28 | 89627 | TÊ DE REDUÇÃO, PVC, SOLDÁVEL, DN 50MM X 25MM, INSTALADO EM PRUMADA DE ÁGUA - FORNECIMENTO E INSTALAÇÃO. AF_12/2014 | UN | 34 | 14.17 | 17.95 | 610.3
21.29 | 89632 | TE DE REDUÇÃO, PVC, SOLDÁVEL, DN 85MM X 60MM, INSTALADO EM PRUMADA DE ÁGUA - FORNECIMENTO E INSTALAÇÃO. AF_12/2014 | UN | 27 | 68.78 | 87.16 | 2353.32
21.30 | 1176 | Tê de redução 90º de pvc rígido soldável, marrom diâm = 25 x 20mm | un | 6 | 8.48 | 10.74 | 64.44
21.31 | 90374 | TÊ COM BUCHA DE LATÃO NA BOLSA CENTRAL, PVC, SOLDÁVEL, DN 25MM X 3/4, INSTALADO EM RAMAL OU SUB-RAMAL DE ÁGUA - FORNECIMENTO E INSTALAÇÃO. AF_03/2015 | UN | 20 | 15.22 | 19.28 | 385.6
21.32 | 89440 | TE, PVC, SOLDÁVEL, DN 25MM, INSTALADO EM RAMAL DE DISTRIBUIÇÃO DE ÁGUA - FORNECIMENTO E INSTALAÇÃO. AF_12/2014 | UN | 15 | 6.1 | 7.73 | 115.95
21.33 | 89625 | TE, PVC, SOLDÁVEL, DN 50MM, INSTALADO EM PRUMADA DE ÁGUA - FORNECIMENTO E INSTALAÇÃO. AF_12/2014 | UN | 32 | 14.94 | 18.93 | 605.76
21.34 | 89628 | TE, PVC, SOLDÁVEL, DN 60MM, INSTALADO EM PRUMADA DE ÁGUA - FORNECIMENTO E INSTALAÇÃO. AF_12/2014 | UN | 76 | 30.41 | 38.53 | 2928.28
21.35 | 89629 | TE, PVC, SOLDÁVEL, DN 75MM, INSTALADO EM PRUMADA DE ÁGUA - FORNECIMENTO E INSTALAÇÃO. AF_12/2014 | UN | 14 | 55.28 | 70.05 | 980.7
21.36 | 89631 | TE, PVC, SOLDÁVEL, DN 85MM, INSTALADO EM PRUMADA DE ÁGUA - FORNECIMENTO E INSTALAÇÃO. AF_12/2014 | UN | 1 | 83.26 | 105.51 | 105.51
21.37 | 94672 | JOELHO 90 GRAUS COM BUCHA DE LATÃO, PVC, SOLDÁVEL, DN 25 MM, X 3/4 INSTALADO EM RESERVAÇÃO DE ÁGUA DE EDIFICAÇÃO QUE POSSUA RESERVATÓRIO DE FIBRA/FIBROCIMENTO FORNECIMENTO E INSTALAÇÃO. AF_06/2016 | UN | 89 | 7.44 | 9.42 | 838.38
21.38 | 90373 | JOELHO 90 GRAUS COM BUCHA DE LATÃO, PVC, SOLDÁVEL, DN 25MM, X 1/2 INSTALADO EM RAMAL OU SUB-RAMAL DE ÁGUA - FORNECIMENTO E INSTALAÇÃO. AF_12/2014 | UN | 86 | 9.84 | 12.47 | 1072.42
21.39 | 89402 | TUBO, PVC, SOLDÁVEL, DN 25MM, INSTALADO EM RAMAL DE DISTRIBUIÇÃO DE ÁGUA - FORNECIMENTO E INSTALAÇÃO. AF_12/2014 | M | 2.6 | 6.29 | 7.97 | 20.72
21.40 | 73796/002 | VÁLVULA DE PÉ COM CRIVO Ø 25MM (1") - FORNECIMENTO E INSTALAÇÃO | UN | 2 | 50.7 | 64.25 | 128.5
21.41 | 88547 | CHAVE DE BOIA AUTOMÁTICA SUPERIOR 10A/250V - FORNECIMENTO E INSTALACAO | UN | 3 | 64.1 | 81.23 | 243.69
21.42 | 94796 | TORNEIRA DE BOIA, ROSCÁVEL, 3/4 , FORNECIDA E INSTALADA EM RESERVAÇÃO DE ÁGUA. AF_06/2016 | UN | 3 | 24.81 | 31.44 | 94.32
21.43 | 83647 | BOMBA RECALQUE D'AGUA TRIFASICA 1,5HP | UN | 2 | 1218.23 | 1543.86 | 3087.72
21.44 | 94714 | ADAPTADOR COM FLANGES LIVRES, PVC, SOLDÁVEL, DN 85 MM X 3 , INSTALADO EM RESERVAÇÃO DE ÁGUA DE EDIFICAÇÃO QUE POSSUA RESERVATÓRIO DE FIBRA/FIBROCIMENTO FORNECIMENTO E INSTALAÇÃO. AF_06/2016 | UN | 5 | 179.6 | 227.6 | 1138
21.45 | 98561 | IMPERMEABILIZAÇÃO DE PAREDES COM ARGAMASSA DE CIMENTO E AREIA, COM ADITIVO IMPERMEABILIZANTE, E = 2CM. AF_06/2018 | m² | 18.5 | 28.21 | 35.75 | 661.37
21.46 | 88497 | APLICAÇÃO E LIXAMENTO DE MASSA LÁTEX EM PAREDES, DUAS DEMÃOS. AF_06/2014 | m² | 18.5 | 10.79 | 13.67 | 252.89
21.47 | SES5061 | VALVULA DE DESCARGA ALTA SEGURANÇA (ANTI-VANDALISMO) | UN | 27 | 252.64 | 320.17 | 8644.59
21.48 | SES10101 | VASO SANITARIO ANTI VANDALISMO, AÇO INOX FORNECIMENTO E INSTALAÇÃO. | UN | 27 | 3107.65 | 3938.32 | 106334.64
21.49 | SES 5063 | CHUVEIRO ANTI VANDALISMO FORNECIMENTO E INSTALAÇÃO. | UN | 27 | 399.66 | 506.48 | 13674.96
21.50 | 99635 | VÁLVULA DE DESCARGA METÁLICA, BASE 1 1/2 ", ACABAMENTO METALICO CROMADO - FORNECIMENTO E INSTALAÇÃO. AF_01/2019 | UN | 52 | 195.88 | 248.23 | 12907.96
21.51 | 95470 | VASO SANITARIO SIFONADO CONVENCIONAL COM LOUÇA BRANCA, INCLUSO CONJUNTO DE LIGAÇÃO PARA BACIA SANITÁRIA AJUSTÁVEL - FORNECIMENTO E INSTALAÇÃO. AF_10/2016 | UN | 52 | 176.71 | 223.94 | 11644.88
21.52 | 95472 | VASO SANITARIO SIFONADO CONVENCIONAL PARA PCD SEM FURO FRONTAL COM LOUÇA BRANCA SEM ASSENTO, INCLUSO CONJUNTO DE LIGAÇÃO PARA BACIA SANITÁRIA AJUSTÁVEL - FORNECIMENTO E INSTALAÇÃO. AF_10/2016 | UN | 10 | 605.98 | 767.95 | 7679.5
21.55 | 86874 | TANQUE DE LOUÇA BRANCA SUSPENSO, 18L OU EQUIVALENTE - FORNECIMENTO E INSTALAÇÃO. AF_12/2013 | UN | 9 | 364.3 | 461.67 | 4155.03
21.56 | 86914 | TORNEIRA CROMADA 1/2" OU 3/4" PARA TANQUE, PADRÃO MÉDIO - FORNECIMENTO E INSTALAÇÃO. AF_12/2013 | UN | 8 | 37.66 | 47.72 | 381.76
21.57 | 95544 | PAPELEIRA DE PAREDE EM METAL CROMADO SEM TAMPA, INCLUSO FIXAÇÃO. AF_10/2016 | UN | 26 | 33.89 | 42.94 | 1116.44
21.58 | SES04001 | TOALHEIRO PLASTICO TIPO DISPENSER PARA PAPEL TOALHA INTERFOLHADO | UN | 58 | 44.47 | 56.35 | 3268.3
21.59 | 95547 | SABONETEIRA PLASTICA TIPO DISPENSER PARA SABONETE LIQUIDO COM RESERVATORIO 800 A 1500 ML, INCLUSO FIXAÇÃO. AF_10/2016 | UN | 58 | 44.85 | 56.83 | 3296.14
21.65 | 7349 | CHUVEIRO, 4500W-127V | un | 4 | 187 | 236.98 | 947.92
21.66 | 89354 | MISTURADOR MONOCOMANDO PARA CHUVEIRO, BASE BRUTA E ACABAMENTO CROMADO, FORNECIDO E INSTALADO EM RAMAL DE ÁGUA. AF_12/2014 | UN | 4 | 237.58 | 301.08 | 1204.32
21.68 | 97903 | CAIXA ENTERRADA HIDRÁULICA RETANGULAR EM ALVENARIA COM TIJOLOS CERÂMICOS MACIÇOS, DIMENSÕES INTERNAS: 0,8X0,8X0,6 M PARA REDE DE ESGOTO. AF_05/2018 | UN | 38 | 563.35 | 713.93 | 27129.34
21.69 | 97976 | POÇO DE INSPEÇÃO CIRCULAR PARA ESGOTO, EM ALVENARIA COM TIJOLOS CERÂMICOS MACIÇOS, DIÂMETRO INTERNO = 0,6 M, PROFUNDIDADE = 1 M, EXCLUINDO TAMPÃO. AF_05/2018 | UN | 2 | 798.08 | 1011.4 | 2022.8
21.70 | 98114 | TAMPA CIRCULAR PARA ESGOTO E DRENAGEM, EM FERRO FUNDIDO, DIÂMETRO INTERNO = 0,6 M. AF_05/2018 | UN | 2 | 372.93 | 472.61 | 945.22
21.71 | 74166/001 | CAIXA DE INSPEÇÃO EM CONCRETO PRÉ-MOLDADO DN 60CM COM TAMPA H= 60CM - FORNECIMENTO E INSTALACAO | UN | 22 | 213.05 | 269.99 | 5939.78
21.72 | 98110 | CAIXA DE GORDURA PEQUENA (CAPACIDADE: 19 L), CIRCULAR, EM PVC, DIÂMETRO INTERNO= 0,3 M. AF_05/2018 | UN | 5 | 394.55 | 500.01 | 2500.05
21.73 | 98103 | CAIXA DE GORDURA DUPLA, CIRCULAR, EM CONCRETO PRÉ-MOLDADO, DIÂMETRO INTERNO = 0,6 M, ALTURA INTERNA = 0,6 M. AF_05/2018 | UN | 9 | 164.59 | 208.58 | 1877.22
21.74 | 89708 | CAIXA SIFONADA, PVC, DN 150 X 185 X 75 MM, JUNTA ELÁSTICA, FORNECIDA E INSTALADA EM RAMAL DE DESCARGA OU EM RAMAL DE ESGOTO SANITÁRIO. AF_12/2014 | UN | 120 | 54.04 | 68.48 | 8217.6
21.75 | SES02024 | CURVA LONGA 45 GRAUS, PVC, SERIE NORMAL, ESGOTO PREDIAL, DN 40 MM, FORNECIDO E INSTALADO EM RAMAL DE DESCARGA OU RAMAL DE ESGOTO SANITÁRIO | UN | 10 | 12.6 | 15.96 | 159.6
21.76 | SES02023 | CURVA LONGA 45 GRAUS, PVC, SERIE NORMAL, ESGOTO PREDIAL, DN 50 MM, JUNTA ELÁSTICA, FORNECIDO E INSTALADO EM RAMAL DE DESCARGA OU RAMAL DE ESGOTO SANITÁRIO. | UN | 55 | 13.26 | 16.8 | 924
21.77 | SES02022 | CURVA LONGA 45 GRAUS, PVC, SERIE NORMAL, ESGOTO PREDIAL, DN 75 MM, JUNTA ELÁSTICA, FORNECIDO E INSTALADO EM RAMAL DE DESCARGA OU RAMAL DE ESGOTO SANITÁRIO. AF_12/2014 | UN | 15 | 31.4 | 39.79 | 596.85
21.78 | SES02032 | CURVA LONGA 45 GRAUS, PVC, SERIE NORMAL, ESGOTO PREDIAL, DN 100 MM, JUNTA ELÁSTICA, FORNECIDO E INSTALADO EM RAMAL DE DESCARGA OU RAMAL DE ESGOTO SANITÁRIO | UN | 52 | 38.97 | 49.38 | 2567.76
21.79 | 89748 | CURVA CURTA 90 GRAUS, PVC, SERIE NORMAL, ESGOTO PREDIAL, DN 100 MM, JUNTA ELÁSTICA, FORNECIDO E INSTALADO EM RAMAL DE DESCARGA OU RAMAL DE ESGOTO SANITÁRIO. AF_12/2014 | UN | 64 | 25.33 | 32.1 | 2054.4
21.80 | 89733 | CURVA CURTA 90 GRAUS, PVC, SERIE NORMAL, ESGOTO PREDIAL, DN 50 MM, JUNTA ELÁSTICA, FORNECIDO E INSTALADO EM RAMAL DE DESCARGA OU RAMAL DE ESGOTO SANITÁRIO. AF_12/2014 | UN | 1 | 12.2 | 15.46 | 15.46
21.81 | 89728 | CURVA CURTA 90 GRAUS, PVC, SERIE NORMAL, ESGOTO PREDIAL, DN 40 MM, JUNTA SOLDÁVEL, FORNECIDO E INSTALADO EM RAMAL DE DESCARGA OU RAMAL DE ESGOTO SANITÁRIO. AF_12/2014 | UN | 80 | 7.28 | 9.22 | 737.6
21.82 | 89731 | JOELHO 90 GRAUS, PVC, SERIE NORMAL, ESGOTO PREDIAL, DN 50 MM, JUNTA ELÁSTICA, FORNECIDO E INSTALADO EM RAMAL DE DESCARGA OU RAMAL DE ESGOTO SANITÁRIO. AF_12/2014 | UN | 212 | 7.81 | 9.89 | 2096.68
21.83 | SDC02257 | JOELHO 90 GRAUS, EM POLIPROPILENO (PP), ESGOTO PREDIAL, DN 40 MM, FORNECIMENTO E INSTALAÇÃO | UN | 82 | 14.11 | 17.88 | 1466.16
21.84 | 89737 | JOELHO 90 GRAUS, PVC, SERIE NORMAL, ESGOTO PREDIAL, DN 75 MM, JUNTA ELÁSTICA, FORNECIDO E INSTALADO EM RAMAL DE DESCARGA OU RAMAL DE ESGOTO SANITÁRIO. AF_12/2014 | UN | 23 | 13.09 | 16.58 | 381.34
21.85 | SDC02130 | JUNÇÃO 45° DE PVC BRANCO COM REDUÇÃO, PONTA BOLSA E VIROLA, 100 X 50 MM | UN | 73 | 30.12 | 38.17 | 2786.41
21.86 | 89569 | JUNÇÃO SIMPLES, PVC, SERIE R, ÁGUA PLUVIAL, DN 100 X 75 MM, JUNTA ELÁSTICA, FORNECIDO E INSTALADO EM RAMAL DE ENCAMINHAMENTO. AF_12/2014 | UN | 3 | 46.84 | 59.36 | 178.08
21.87 | 89797 | JUNÇÃO SIMPLES, PVC, SERIE NORMAL, ESGOTO PREDIAL, DN 100 X 100 MM, JUNTA ELÁSTICA, FORNECIDO E INSTALADO EM RAMAL DE DESCARGA OU RAMAL DE ESGOTO SANITÁRIO. AF_12/2014 | UN | 25 | 31.74 | 40.22 | 1005.5
21.88 | 89785 | JUNÇÃO SIMPLES, PVC, SERIE NORMAL, ESGOTO PREDIAL, DN 50 X 50 MM, JUNTA ELÁSTICA, FORNECIDO E INSTALADO EM RAMAL DE DESCARGA OU RAMAL DE ESGOTO SANITÁRIO. AF_12/2014 | UN | 13 | 15.09 | 19.12 | 248.56
21.89 | SDC02008 | FORNECIMENTO E INSTALAÇÃO DE TERMINAL DE VENTILAÇÃO, SÉRIE NORMAL, DN 50MM | UN | 39 | 8.28 | 10.49 | 409.11
21.90 | 89557 | REDUÇÃO EXCÊNTRICA, PVC, SERIE R, ÁGUA PLUVIAL, DN 100 X 75 MM, JUNTA ELÁSTICA, FORNECIDO E INSTALADO EM RAMAL DE ENCAMINHAMENTO. AF_12/2014 | UN | 4 | 18.18 | 23.03 | 92.12
21.91 | SES02018 | TUBO DE CONCRETO (SIMPLES) PARA REDES COLETORAS DE ÁGUAS PLUVIAIS, DIÂMETRO DE 200 MM, JUNTA RÍGIDA, INSTALADO EM LOCAL COM BAIXO NÍVEL DE INTERFERÊNCIAS - FORNECIMENTO E ASSENTAMENTO | M | 20 | 51.11 | 64.77 | 1295.4
21.92 | 90716 | TUBO DE PVC CORRUGADO DE DUPLA PAREDE PARA REDE COLETORA DE ESGOTO, DN 150 MM, JUNTA ELÁSTICA, INSTALADO EM LOCAL COM NÍVEL ALTO DE INTERFERÊNCIAS - FORNECIMENTO E ASSENTAMENTO. AF_06/2015 | M | 86 | 41.85 | 53.03 | 4560.58
21.93 | 89714 | TUBO PVC, SERIE NORMAL, ESGOTO PREDIAL, DN 100 MM, FORNECIDO E INSTALADO EM RAMAL DE DESCARGA OU RAMAL DE ESGOTO SANITÁRIO. AF_12/2014 | M | 797 | 39.02 | 49.45 | 39411.65
21.94 | 89713 | TUBO PVC, SERIE NORMAL, ESGOTO PREDIAL, DN 75 MM, FORNECIDO E INSTALADO EM RAMAL DE DESCARGA OU RAMAL DE ESGOTO SANITÁRIO. AF_12/2014 | M | 110 | 30.17 | 38.23 | 4205.3
21.95 | 89712 | TUBO PVC, SERIE NORMAL, ESGOTO PREDIAL, DN 50 MM, FORNECIDO E INSTALADO EM RAMAL DE DESCARGA OU RAMAL DE ESGOTO SANITÁRIO. AF_12/2014 | M | 241 | 19.64 | 24.88 | 5996.08
21.96 | 89711 | TUBO PVC, SERIE NORMAL, ESGOTO PREDIAL, DN 40 MM, FORNECIDO E INSTALADO EM RAMAL DE DESCARGA OU RAMAL DE ESGOTO SANITÁRIO. AF_12/2014 | M | 85 | 13.07 | 16.56 | 1407.6
21.97 | 89782 | TE, PVC, SERIE NORMAL, ESGOTO PREDIAL, DN 40 X 40 MM, JUNTA SOLDÁVEL, FORNECIDO E INSTALADO EM RAMAL DE DESCARGA OU RAMAL DE ESGOTO SANITÁRIO. AF_12/2014 | UN | 3 | 8.38 | 10.61 | 31.83
21.98 | 89784 | TE, PVC, SERIE NORMAL, ESGOTO PREDIAL, DN 50 X 50 MM, JUNTA ELÁSTICA, FORNECIDO E INSTALADO EM RAMAL DE DESCARGA OU RAMAL DE ESGOTO SANITÁRIO. AF_12/2014 | UN | 65 | 14.02 | 17.76 | 1154.4
21.99 | 89786 | TE, PVC, SERIE NORMAL, ESGOTO PREDIAL, DN 75 X 75 MM, JUNTA ELÁSTICA, FORNECIDO E INSTALADO EM RAMAL DE DESCARGA OU RAMAL DE ESGOTO SANITÁRIO. AF_12/2014 | UN | 2 | 22.7 | 28.76 | 57.52
21.100 | 89786 | TE, PVC, SERIE NORMAL, ESGOTO PREDIAL, DN 75 X 75 MM, JUNTA ELÁSTICA, FORNECIDO E INSTALADO EM RAMAL DE DESCARGA OU RAMAL DE ESGOTO SANITÁRIO. AF_12/2014 | UN | 4 | 22.7 | 28.76 | 115.04
21.101 | 89356 | TUBO, PVC, SOLDÁVEL, DN 25MM, INSTALADO EM RAMAL OU SUB-RAMAL DE ÁGUA - FORNECIMENTO E INSTALAÇÃO. AF_12/2014 | M | 259 | 14.62 | 18.52 | 4796.68
21.102 | 89448 | TUBO, PVC, SOLDÁVEL, DN 40MM, INSTALADO EM PRUMADA DE ÁGUA - FORNECIMENTO E INSTALAÇÃO. AF_12/2014 | M | 90 | 9.36 | 11.86 | 1067.4
21.103 | 89561 | JUNÇÃO SIMPLES, PVC, SERIE R, ÁGUA PLUVIAL, DN 40 MM, JUNTA SOLDÁVEL, FORNECIDO E INSTALADO EM RAMAL DE ENCAMINHAMENTO. AF_12/2014 | UN | 36 | 8.72 | 11.05 | 397.8
21.104 | SIN01048 | BUCHA DE REDUÇÃO DE PVC, SOLDÁVEL, LONGA, COM 50 X 25 MM, PARA ÁGUA FRIA PREDIAL, FORNECIMENTO E INSTALAÇÃO | UN | 72 | 7.17 | 9.08 | 653.76
21.105 | 89866 | JOELHO 90 GRAUS, PVC, SOLDÁVEL, DN 25MM, INSTALADO EM DRENO DE AR-CONDICIONADO - FORNECIMENTO E INSTALAÇÃO. AF_12/2014 | UN | 88 | 3.65 | 4.62 | 406.56
21.106 | 89867 | JOELHO 45 GRAUS, PVC, SOLDÁVEL, DN 25MM, INSTALADO EM DRENO DE AR-CONDICIONADO - FORNECIMENTO E INSTALAÇÃO. AF_12/2014 | UN | 61 | 4.16 | 5.27 | 321.47
21.107 | 89498 | JOELHO 45 GRAUS, PVC, SOLDÁVEL, DN 40MM, INSTALADO EM PRUMADA DE ÁGUA - FORNECIMENTO E INSTALAÇÃO. AF_12/2014 | UN | 21 | 8.54 | 10.82 | 227.22
21.108 | 97886 | CAIXA ENTERRADA ELÉTRICA RETANGULAR, EM ALVENARIA COM TIJOLOS CERÂMICOS MACIÇOS, FUNDO COM BRITA, DIMENSÕES INTERNAS: 0,3X0,3X0,3 M. AF_05/2018 | UN | 10 | 118.56 | 150.25 | 1502.5
21.109 | 97888 | CAIXA ENTERRADA ELÉTRICA RETANGULAR, EM ALVENARIA COM TIJOLOS CERÂMICOS MACIÇOS, FUNDO COM BRITA, DIMENSÕES INTERNAS: 0,6X0,6X0,6 M. AF_05/2018 | UN | 8 | 361.54 | 458.17 | 3665.36
21.110 | 97889 | CAIXA ENTERRADA ELÉTRICA RETANGULAR, EM ALVENARIA COM TIJOLOS CERÂMICOS MACIÇOS, FUNDO COM BRITA, DIMENSÕES INTERNAS: 0,8X0,8X0,6 M. AF_05/2018 | UN | 38 | 484.35 | 613.81 | 23324.78
21.111 | 99272 | POÇO DE INSPEÇÃO CIRCULAR PARA DRENAGEM, EM ALVENARIA COM TIJOLOS CERÂMICOS MACIÇOS, DIÂMETRO INTERNO = 0,6 M, PROFUNDIDADE = 1 M, EXCLUINDO TAMPÃO. AF_05/2018 | UN | 8 | 767.97 | 973.24 | 7785.92
21.112 | 6514 | FORNECIMENTO E LANCAMENTO DE BRITA N. 4 | m³ | 0.7 | 106 | 134.33 | 94.03
21.113 | 98114 | TAMPA CIRCULAR PARA ESGOTO E DRENAGEM, EM FERRO FUNDIDO, DIÂMETRO INTERNO = 0,6 M. AF_05/2018 | UN | 8 | 372.93 | 472.61 | 3780.88
21.114 | 93358 | ESCAVAÇÃO MANUAL DE VALA COM PROFUNDIDADE MENOR OU IGUAL A 1,30 M. AF_03/2016 | m³ | 105 | 57.36 | 72.69 | 7632.45
21.115 | 96995 | REATERRO MANUAL APILOADO COM SOQUETE. AF_10/2017 | m³ | 83 | 34.77 | 44.06 | 3656.98
21.116 | 94102 | LASTRO DE VALA COM PREPARO DE FUNDO, LARGURA MENOR QUE 1,5 M, COM CAMADA DE AREIA, LANÇAMENTO MANUAL, EM LOCAL COM NÍVEL BAIXO DE INTERFERÊNCIA. AF_06/2016 | m³ | 163 | 151.56 | 192.07 | 31307.41
21.117 | 89580 | TUBO PVC, SÉRIE R, ÁGUA PLUVIAL, DN 150 MM, FORNECIDO E INSTALADO EM CONDUTORES VERTICAIS DE ÁGUAS PLUVIAIS. AF_12/2014 | M | 597 | 52.77 | 66.87 | 39921.39
21.118 | 83671 | TUBO PVC DN 100 MM PARA DRENAGEM - FORNECIMENTO E INSTALACAO | M | 36 | 46.84 | 59.36 | 2136.96
21.119 | 89578 | TUBO PVC, SÉRIE R, ÁGUA PLUVIAL, DN 100 MM, FORNECIDO E INSTALADO EM CONDUTORES VERTICAIS DE ÁGUAS PLUVIAIS. AF_12/2014 | M | 135 | 26.94 | 34.14 | 4608.9
21.120 | 7752 | RALO HEMISFÉRICO EM Fº Fº, TIPO ABACAXI 150MM | un | 11 | 43.41 | 55.01 | 605.11
21.121 | SES02021 | CURVA 45 GRAUS LONGA DE PVC BRANCO, PONTA BOLSA E VIROLA, 150 MM | UN | 28 | 110.32 | 139.8 | 3914.4
21.122 | 89580 | TUBO PVC, SÉRIE R, ÁGUA PLUVIAL, DN 150 MM, FORNECIDO E INSTALADO EM CONDUTORES VERTICAIS DE ÁGUAS PLUVIAIS. AF_12/2014 | M | 40 | 52.77 | 66.87 | 2674.8
21.123 | SIN01081 | ABRAÇADEIRA METÁLICA TIPO "D" COM CUNHA DIAM. 3/4" - FORNECIMENTO E INSTALAÇÃO | UN | 47 | 1.68 | 2.12 | 99.64
21.124 | SDC02050 | RALO HEMISFÉRICO EM Fº Fº, TIPO ABACAXI 100MM | UN | 36 | 28.59 | 36.23 | 1304.28
21.125 | 95694 | CURVA 90 GRAUS, PVC, SERIE R, ÁGUA PLUVIAL, DN 100 MM, JUNTA ELÁSTICA, FORNECIDO E INSTALADO EM RAMAL DE ENCAMINHAMENTO. AF_12/2014 | UN | 62 | 43.16 | 54.69 | 3390.78
21.126 | 89567 | JUNÇÃO SIMPLES, PVC, SERIE R, ÁGUA PLUVIAL, DN 100 X 100 MM, JUNTA ELÁSTICA, FORNECIDO E INSTALADO EM RAMAL DE ENCAMINHAMENTO. AF_12/2014 | UN | 7 | 49.44 | 62.65 | 438.55
21.127 | 83623 | GRELHA DE FERRO FUNDIDO PARA CANALETA LARG = 30CM, FORNECIMENTO E ASSENTAMENTO | M | 86 | 197.9 | 250.79 | 21567.94
21.128 | 72131 | ALVENARIA EM TIJOLO CERAMICO MACICO 5X10X20CM 1 VEZ (ESPESSURA 20CM), ASSENTADO COM ARGAMASSA TRACO 1:2:8 (CIMENTO, CAL E AREIA) | m² | 55 | 119.51 | 151.45 | 8329.75
21.129 | 73882/001 | CALHA EM CONCRETO SIMPLES, EM MEIA CANA, DIAMETRO 200 MM | M | 26 | 26.86 | 34.03 | 884.78
21.130 | SES02018 | TUBO DE CONCRETO (SIMPLES) PARA REDES COLETORAS DE ÁGUAS PLUVIAIS, DIÂMETRO DE 200 MM, JUNTA RÍGIDA, INSTALADO EM LOCAL COM BAIXO NÍVEL DE INTERFERÊNCIAS - FORNECIMENTO E ASSENTAMENTO | M | 16 | 51.11 | 64.77 | 1036.32
21.131 | SES7053 | SISTEMA DE TRATAMENTO DE ESGOTO PARA 250 CONTRIBUINTES ( FOSSA/ FILTRO/ CAIXAS GRADEADAS/ CLORADORA), E BASE EM RADIER | UN | 1 | 152000 | 192629.6 | 192629.6
21.132 | 97094 | CONCRETAGEM DE RADIER, PISO OU LAJE SOBRE SOLO, FCK 30 MPA, PARA ESPESSURA DE 10 CM - LANÇAMENTO, ADENSAMENTO E ACABAMENTO. AF_09/2017 | M3 | 13.6 | 404.21 | 512.25 | 6966.6
21.133 | 00004721 | PEDRA BRITADA N. 1 (9,5 a 19 MM) POSTO PEDREIRA/FORNECEDOR, SEM FRETE | M3 | 20.4 | 63.77 | 80.81 | 1648.52
21.134 | 00004722 | PEDRA BRITADA N. 3 (38 A 50 MM) POSTO PEDREIRA/FORNECEDOR, SEM FRETE | M3 | 20.4 | 63.77 | 80.81 | 1648.52
21.135 | 85662 | ARMACAO EM TELA DE ACO SOLDADA NERVURADA Q-92, ACO CA-60, 4,2MM, MALHA 15X15CM | M2 | 136 | 9.17 | 11.62 | 1580.32
21.136 | 97086 | FABRICAÇÃO, MONTAGEM E DESMONTAGEM DE FORMA PARA RADIER, EM MADEIRA SERRADA, 4 UTILIZAÇÕES. AF_09/2017 | M2 | 12 | 69.65 | 88.26 | 1059.12
21.137 | 97083 | COMPACTAÇÃO MECANICA DE SOLO PARA EXECUÇÃO DE RADIER, COM COMPACTADOR DE SOLO À PERCUSSÃO AF_ 09/2017 | M2 | 136 | 2.13 | 2.69 | 365.84
21.138 | 90696 | TUBO DE PVC PARA REDE COLETORA DE ESGOTO DE PAREDE MACIÇA, DN 200 MM, JUNTA ELÁSTICA, INSTALADO EM LOCAL COM NÍVEL BAIXO DE INTERFERENCIAS- FORNECIMENTO E ASSENTAMENTO. AF_06/2015 | M | 220 | 61.43 | 77.85 | 17127
21.139 | 83338 | ESCAVAÇÃO MECÂNICA, A CÉU ABERTO, EM MATERIAL DE PRIMEIRA CATEGORIA, COM ESCAVADEIRA HIDRÁULICA | M3 | 450 | 2.04 | 2.58 | 1161
21.140 | 93365 | REATERRO MECANIZADO DE VALA COM ESCAVADEIRA HIDRÁULICA (CAPACIDADE DA CAÇAMBA: 0,8 M3/ POTENCIA: 111HP) LARGURA DE ATÉ 1,50M, PROFUNDIDADE DE 4,5 A 6,0 M, COM SOLO DE 1ª CATEGORIA EM LOCAIS COM ALTO NÍVEL DE INTERFERÊNCIA. AF_04/2016 | M3 | 125 | 7.32 | 9.27 | 1158.75
21.141 | 96995 | REATERRO MANUAL APILOADO COM SOQUETE. AF_10/2017 | M3 | 125 | 34.77 | 44.06 | 5507.5
21.142 | 72898 | CARGA E DESCARGA MECANIZADAS DE ENTULHO EM CAMINHÃO BASCULANTE 6 M3 | M3 | 422.5 | 3.25 | 4.11 | 1736.47
21.143 | 95875 | TRANSPORTE COM CAMINHÃO BASCULANTE 10 M3 EM VIA URBANA PAVIMENTADA DMT ATÉ 30 KM( UNIDADE :M3XKM). AF_12/2016) | M3XKM | 5915 | 1 | 1.26 | 7452.9
21.145 | SES02004 | ASSENTO SANITARIO DE PLASTICO, TIPO CONVENCIONAL, FORNECIMENTO E INSTALAÇÃO. | UN | 58 | 28.41 | 36 | 2088
|  | TOTAL DO ITEM |  |  |  |  | 834024.01
INSTALAÇÃO DE PREVENÇÃO E COMBATE A INCÊNDIO
24.0 |  | EXTINTORES DE INCÊNDIO
24.1 | 83635 | EXTINTOR INCENDIO TP PO QUIMICO 6KG - FORNECIMENTO E INSTALACAO | UN | 18 | 156.79 | 198.69 | 3576.42
24.2 | SES07001 | FORNECIMENTO E INSTALAÇÃO DE PLACA DE SINALIZAÇÃO DE EXTINTOR 20X20CM | UN | 18 | 11.9 | 15.08 | 271.44
24.3 | 72815 | APLICACAO DE TINTA A BASE DE EPOXI SOBRE PISO | m² | 18 | 41.83 | 53.01 | 954.18
24.4 | SES07002 | FORNECIMENTO E INSTALAÇÃO DE PLACA DE SINALIZAÇÃO INDICATIVA, SAÍDA DE EMERGÊNCIA, SAÍDA LATERAL ESQUERDA/DIREITA/SAÍDA EM FRENTE | UN | 58 | 19.03 | 24.11 | 1398.38
24.5 | 72815 | APLICACAO DE TINTA A BASE DE EPOXI SOBRE PISO | m² | 37 | 41.83 | 53.01 | 1961.37
24.6 | 97599 | LUMINÁRIA DE EMERGÊNCIA - FORNECIMENTO E INSTALAÇÃO. AF_11/2017 | UN | 72 | 36.59 | 46.37 | 3338.64
24.7 | SES07004 | FORNECIMENTO E INSTALAÇÃO DE ACIONADOR MANUAL PARA ALARME, TIPO QUEBRA VIDRO, COM MARTELO | UN | 9 | 67.1 | 85.03 | 765.27
24.8 | SES07005 | FORNECIMENTO E INSTALAÇÃO DE SIRENE ELETRÔNICA, 12V, ALARME DE EMERGÊNCIA | UN | 9 | 73.56 | 93.22 | 838.98
24.9 | SES07006 | FORNECIMENTO E INSTALAÇÃO DE CENTRAL DE ALARME IPA, 12 LAÇOS, SEM BATERIA | UN | 1 | 435.05 | 551.33 | 551.33
24.10 | SES07007 | FORNECIMENTO E INSTALAÇÃO DE BATERIA SELADA PARA CENTRAL DE ALARME, 12V/5A | UN | 1 | 172.29 | 218.34 | 218.34
24.11 | 91927 | CABO DE COBRE FLEXÍVEL ISOLADO, 2,5 MM², ANTI-CHAMA 0,6/1,0 KV, PARA CIRCUITOS TERMINAIS - FORNECIMENTO E INSTALAÇÃO. AF_12/2015 | M | 1442 | 3.23 | 4.09 | 5897.78
24.12 | 96562 | PERFILADO DE SEÇÃO 38X76 MM PARA SUPORTE DE ELETROCALHA LISA OU PERFURADA EM AÇO GALVANIZADO, LARGURA 200 OU 400 MM E ALTURA 50 MM. AF_07/2017 | M | 435 | 28.09 | 35.59 | 15481.65
24.13 | SES 11823 | SESNSOR ÓTICO DE FUMAÇA ENDEREÇAVEL | UN | 142 | 114.46 | 145.05 | 20597.1
24.14 | 91837 | ELETRODUTO FLEXÍVEL CORRUGADO REFORÇADO, PVC, DN 32 MM (1"), PARA CIRCUITOS TERMINAIS, INSTALADO EM FORRO - FORNECIMENTO E INSTALAÇÃO. AF_12/2015 | M | 276.2 | 9.07 | 11.49 | 3173.53
24.15 | SDC07008 | PLACA DE SINALIZACAO DE SEGURANCA CONTRA INCENDIO, FOTOLUMINESCENTE, RETANGULAR, *13 X 26* CM, EM PVC *2* MM ANTI-CHAMAS (SIMBOLOS, CORES E PICTOGRAMAS CONFORME NBR 13434) | UN | 10 | 20.48 | 25.95 | 259.5
24.16 | 83647 | BOMBA RECALQUE D'AGUA TRIFASICA 1,5HP | UN | 2 | 1218.23 | 1543.86 | 3087.72
24.17 | 94473 | COTOVELO 90 GRAUS, EM FERRO GALVANIZADO, CONEXÃO ROSQUEADA, DN 65 (2 1/2), INSTALADO EM RESERVAÇÃO DE ÁGUA DE EDIFICAÇÃO QUE POSSUA RESERVATÓRIO DE FIBRA/FIBROCIMENTO  FORNECIMENTO E INSTALAÇÃO. AF_06/2016 | UN | 12 | 58.88 | 74.61 | 895.32
24.18 | 97487 | CURVA 45 GRAUS, EM AÇO, CONEXÃO SOLDADA, DN 65 (2 1/2"), INSTALADO EM REDE DE ALIMENTAÇÃO PARA HIDRANTE - FORNECIMENTO E INSTALAÇÃO. AF_12/2015 | UN | 10 | 147.88 | 187.4 | 1874
24.19 | 92377 | NIPLE, EM FERRO GALVANIZADO, DN 65 (2 1/2"), CONEXÃO ROSQUEADA, INSTALADO EM REDE DE ALIMENTAÇÃO PARA HIDRANTE - FORNECIMENTO E INSTALAÇÃO. AF_12/2015 | UN | 9 | 48.82 | 61.86 | 556.74
24.20 | 92362 | TUBO DE AÇO PRETO SEM COSTURA, CONEXÃO SOLDADA, DN 65 (2 1/2"), INSTALADO EM REDE DE ALIMENTAÇÃO PARA HIDRANTE - FORNECIMENTO E INSTALAÇÃO. AF_12/2015 | M | 350 | 95.25 | 120.71 | 42248.5
24.21 | 92642 | TÊ, EM FERRO GALVANIZADO, CONEXÃO ROSQUEADA, DN 65 (2 1/2"), INSTALADO EM REDE DE ALIMENTAÇÃO PARA HIDRANTE - FORNECIMENTO E INSTALAÇÃO. AF_12/2015 | UN | 13 | 105.8 | 134.08 | 1743.04
24.22 | 94499 | REGISTRO DE GAVETA BRUTO, LATÃO, ROSCÁVEL, 2 1/2, INSTALADO EM RESERVAÇÃO DE ÁGUA DE EDIFICAÇÃO QUE POSSUA RESERVATÓRIO DE FIBRA/FIBROCIMENTO  FORNECIMENTO E INSTALAÇÃO. AF_06/2016 | UN | 2 | 196.96 | 249.6 | 499.2
24.23 | 73795/013 | VÁLVULA DE RETENÇÃO HORIZONTAL Ø 65MM (2.1/2") - FORNECIMENTO E INSTALAÇÃO | UN | 1 | 238.56 | 302.32 | 302.32
24.24 | 96765 | ABRIGO PARA HIDRANTE, 90X60X17CM, COM REGISTRO GLOBO ANGULAR 45 GRAUS 2 1/2", ADAPTADOR STORZ 2 1/2", MANGUEIRA DE INCÊNDIO 20M, REDUÇÃO 2 1/2 X 1 1/2" E ESGUICHO EM LATÃO 1 1/2" - FORNECIMENTO E INSTALAÇÃO. AF_08/2017 | UN | 2 | 945.22 | 1197.87 | 2395.74
24.25 | 72283 | ABRIGO PARA HIDRANTE, 75X45X17CM, COM REGISTRO GLOBO ANGULAR 45º 2.1/2", ADAPTADOR STORZ 2.1/2", MANGUEIRA DE INCÊNDIO 15M, REDUÇÃO 2.1/2X1.1/2" E ESGUICHO EM LATÃO 1.1/2" - FORNECIMENTO E INSTALAÇÃO | UN | 8 | 804.15 | 1019.09 | 8152.72
|  | TOTAL DO ITEM |  |  |  |  | 121039.21
25.0 |  | SINALIZAÇÃO
25.1 | SES07013 | PLACA PROIBIDO FUMAR | UN | 4 | 11.9 | 15.08 | 60.32
25.2 | SES07015 | PLACA DE SINALIZACAO DE SEGURANCA CONTRA INCENDIO, FOTOLUMINESCENTE, RETANGULAR, 13 X 26 CM, EM PVC 2 MM ANTI-CHAMAS (SIMBOLOS, CORES E PICTOGRAMAS CONFORME NBR 13434) | UN | 1 | 14.8 | 18.75 | 18.75
25.3 | SES07014 | PLACA DE RISCO DE CHOQUE ELÉTRICO | UN | 1 | 14.9 | 18.88 | 18.88
|  | TOTAL DO ITEM |  |  |  |  | 97.95
26.0 |  | CASA DE BOMBAS
26.1 | 89168 | (COMPOSIÇÃO REPRESENTATIVA) DO SERVIÇO DE ALVENARIA DE VEDAÇÃO DE BLOCOS VAZADOS DE CERÂMICA DE 9X19X19CM (ESPESSURA 9CM), PARA EDIFICAÇÃO HABITACIONAL UNIFAMILIAR (CASA) E EDIFICAÇÃO PÚBLICA PADRÃO. AF_11/2014 | m² | 15.9 | 63.26 | 80.16 | 1274.54
26.2 | 87894 | CHAPISCO APLICADO EM ALVENARIA (SEM PRESENÇA DE VÃOS) E ESTRUTURAS DE CONCRETO DE FACHADA, COM COLHER DE PEDREIRO. ARGAMASSA TRAÇO 1:3 COM PREPARO EM BETONEIRA 400L. AF_06/2014 | m² | 31.8 | 4.47 | 5.66 | 179.98
26.3 | 89173 | (COMPOSIÇÃO REPRESENTATIVA) DO SERVIÇO DE EMBOÇO/MASSA ÚNICA, APLICADO MANUALMENTE, TRAÇO 1:2:8, EM BETONEIRA DE 400L, PAREDES INTERNAS, COM EXECUÇÃO DE TALISCAS, EDIFICAÇÃO HABITACIONAL UNIFAMILIAR (CASAS) E EDIFICAÇÃO PÚBLICA PADRÃO. AF_12/2014 | m² | 31.8 | 23.3 | 29.52 | 938.73
26.4 | 94218 | TELHAMENTO COM TELHA ESTRUTURAL DE FIBROCIMENTO E= 6 MM, COM ATÉ 2 ÁGUAS, INCLUSO IÇAMENTO. AF_07/2019 | m² | 5 | 71.77 | 90.95 | 454.75
26.5 | 94992 | EXECUÇÃO DE PASSEIO (CALÇADA) OU PISO DE CONCRETO COM CONCRETO MOLDADO IN LOCO, FEITO EM OBRA, ACABAMENTO CONVENCIONAL, ESPESSURA 6 CM, ARMADO. AF_07/2016 | m² | 5 | 56.47 | 71.56 | 357.8
26.6 | 92566 | FABRICAÇÃO E INSTALAÇÃO DE ESTRUTURA PONTALETADA DE MADEIRA NÃO APARELHADA PARA TELHADOS COM ATÉ 2 ÁGUAS E PARA TELHA ONDULADA DE FIBROCIMENTO, METÁLICA, PLÁSTICA OU TERMOACÚSTICA, INCLUSO TRANSPORTE VERTICAL. AF_12/2015 | m² | 5 | 10.74 | 13.61 | 68.05
26.7 | SES03115 | FORNECIMENTO E INSTALAÇÃO DE QUADRO DE COMANDO DE BOMBA DE INCÊNDIO DE 10CV COM ALTERNADOR AUTOMÁTICO DE BOMBAS | UN | 1 | 7745.37 | 9815.7 | 9815.7
26.8 | 73933/004 | PORTA DE FERRO DE ABRIR TIPO BARRA CHATA, COM REQUADRO E GUARNICAO COMPLETA | m² | 1.47 | 468.36 | 593.55 | 872.51
|  | TOTAL DO ITEM |  |  |  |  | 13962.06
|  | TOTAL INSTALAÇÕES DE PREVENÇÃO E COMBATE A INCÊNDIO |  |  |  |  | 135099.22
ESTRURAS DE CONCRETO ARMADO DO PS
30.0 |  | PERGOLADO 1
30.1 | 96521 | ESCAVAÇÃO MECANIZADA PARA BLOCO DE COROAMENTO OU SAPATA, COM PREVISÃO DE FÔRMA, COM RETROESCAVADEIRA. AF_06/2017 | m³ | 19.97 | 27.24 | 34.52 | 689.36
30.2 | 97082 | ESCAVAÇÃO MANUAL DE VIGA DE BORDA PARA RADIER. AF_09/2017 | m³ | 6.78 | 42.1 | 53.35 | 361.71
30.3 | 72897 | CARGA MANUAL DE ENTULHO EM CAMINHAO BASCULANTE 6 M3 | m³ | 37.44 | 17.81 | 22.57 | 845.02
30.4 | 97919 | TRANSPORTE COM CAMINHÃO BASCULANTE DE 6 M3, EM VIA URBANA PAVIMENTADA, DMT ACIMA DE 30 KM (UNIDADE: TXKM). AF_01/2018 | TXKM | 561.6 | 0.55 | 0.69 | 387.5
30.5 | 97083 | COMPACTAÇÃO MECÂNICA DE SOLO PARA EXECUÇÃO DE RADIER, COM COMPACTADOR DE SOLOS A PERCUSSÃO. AF_09/2017 | m² | 136.82 | 2.25 | 2.85 | 389.93
30.6 | 100324 | LASTRO COM MATERIAL GRANULAR (PEDRA BRITADA N.1 E PEDRA BRITADA N.2), APLICADO EM PISOS OU RADIERS, ESPESSURA DE *10 CM*. AF_07/2019 | m³ | 6.84 | 99.63 | 126.26 | 863.61
30.7 | 74106/001 | IMPERMEABILIZACAO DE ESTRUTURAS ENTERRADAS, COM TINTA ASFALTICA, DUAS DEMAOS. | m² | 45.74 | 8.85 | 11.21 | 512.74
30.8 | 68053 | FORNECIMENTO/INSTALACAO LONA PLASTICA PRETA, PARA IMPERMEABILIZACAO, ESPESSURA 150 MICRAS. | m² | 117.46 | 4.75 | 6.01 | 705.93
30.9 | 1527 | CONCRETO USINADO BOMBEAVEL, CLASSE DE RESISTENCIA C25, COM BRITA 0 E 1, SLUMP = 100 +/- 20 MM, INCLUI SERVICO DE BOMBEAMENTO (NBR 8953) | m³ | 14.1 | 391.31 | 495.9 | 6992.19
30.10 | 92874 | LANÇAMENTO COM USO DE BOMBA, ADENSAMENTO E ACABAMENTO DE CONCRETO EM ESTRUTURAS. AF_12/2015 | m³ | 14.1 | 24.5 | 31.04 | 437.66
30.11 | SIN01021 | ARMACAO EM TELA DE ACO SOLDADA NERVURADA Q-138, ACO CA-60, 4,2MM, MALHA 10X10CM | KG | 273.64 | 7.53 | 9.54 | 2610.52
30.12 | 96539 | FABRICAÇÃO, MONTAGEM E DESMONTAGEM DE FÔRMA PARA VIGA BALDRAME, EM CHAPA DE MADEIRA COMPENSADA RESINADA, E=17 MM, 2 UTILIZAÇÕES. AF_06/2017 | m² | 45.74 | 75.84 | 96.11 | 4396.07
30.13 | 1527 | CONCRETO USINADO BOMBEAVEL, CLASSE DE RESISTENCIA C25, COM BRITA 0 E 1, SLUMP = 100 +/- 20 MM, INCLUI SERVICO DE BOMBEAMENTO (NBR 8953) | m³ | 5.87 | 391.31 | 495.9 | 2910.93
30.14 | 92874 | LANÇAMENTO COM USO DE BOMBA, ADENSAMENTO E ACABAMENTO DE CONCRETO EM ESTRUTURAS. AF_12/2015 | m³ | 5.87 | 24.5 | 31.04 | 182.2
30.15 | 96543 | ARMAÇÃO DE BLOCO, VIGA BALDRAME E SAPATA UTILIZANDO AÇO CA-60 DE 5 MM - MONTAGEM. AF_06/2017 | KG | 81.64 | 11.69 | 14.81 | 1209.08
30.16 | 96545 | ARMAÇÃO DE BLOCO, VIGA BALDRAME OU SAPATA UTILIZANDO AÇO CA-50 DE 8 MM - MONTAGEM. AF_06/2017 | KG | 176.45 | 9.9 | 12.54 | 2212.68
30.17 | SES01001 | ESTRUTURA METALICA EM ACO ESTRUTURAL ASTM A36 | KG | 2079.19 | 6.48 | 8.21 | 17070.14
| SES01002 | MONTAGEM DE ESTRUTURA METÁLICA | KG | 1065.54 | 2.47 | 3.13 | 3335.14
30.18 | 74145/001 | PINTURA ESMALTE FOSCO, DUAS DEMAOS, SOBRE SUPERFICIE METALICA, INCLUSO UMA DEMAO DE FUNDO ANTICORROSIVO. UTILIZACAO DE REVOLVER ( AR-COMPRIMIDO). | m² | 179.68 | 15.3 | 19.38 | 3482.19
30.19 | SIN01094 | CHUMBADORES DA PLACA BASE - AÇO CA-50 - 10MM | KG | 21.91 | 5.76 | 7.29 | 159.72
30.20 |  | TOTAL DO ITEM |  |  |  |  | 49754.32
31.0 |  | COBERTURA METÁLICA REFEITÓRIO
35.1 | SES01001 | ESTRUTURA METALICA EM ACO ESTRUTURAL ASTM A36 | KG | 1065.54 | 6.49 | 8.22 | 8758.73
35.2 | SES01002 | MONTAGEM DE ESTRUTURA METÁLICA | KG | 1065.54 | 2.47 | 3.13 | 3335.14 |  | te
35.3 | 74145/001 | PINTURA ESMALTE FOSCO, DUAS DEMAOS, SOBRE SUPERFICIE METALICA, INCLUSO UMA DEMAO DE FUNDO ANTICORROSIVO. UTILIZACAO DE REVOLVER ( AR-COMPRIMIDO). | m² | 97.91 | 15.3 | 19.38 | 1897.49
35.4 | 92919 | ARMAÇÃO DE ESTRUTURAS DE CONCRETO ARMADO, EXCETO VIGAS, PILARES, LAJES E FUNDAÇÕES, UTILIZANDO AÇO CA-50 DE 10,0 MM - MONTAGEM. AF_12/2015 | KG | 69.54 | 7.9 | 10.01 | 696.09
|  | TOTAL DO ITEM |  |  |  |  | 14687.45
32.0 |  | CONSTRUÇÃO ALA NOVA
32.1 | 96522 | ESCAVAÇÃO MANUAL PARA BLOCO DE COROAMENTO OU SAPATA, SEM PREVISÃO DE FÔRMA. AF_06/2017 | m³ | 112.28 | 102.43 | 129.8 | 14573.94
32.2 | 96527 | ESCAVAÇÃO MANUAL DE VALA PARA VIGA BALDRAME, COM PREVISÃO DE FÔRMA. AF_06/2017 | m³ | 30.38 | 86.14 | 109.16 | 3316.28
32.3 | 72897 | CARGA MANUAL DE ENTULHO EM CAMINHAO BASCULANTE 6 M3 | m³ | 111.86 | 17.81 | 22.57 | 2524.68
32.4 | 96995 | REATERRO MANUAL APILOADO COM SOQUETE. AF_10/2017 | m³ | 62.76 | 34.77 | 44.06 | 2765.2
32.5 | 97919 | TRANSPORTE COM CAMINHÃO BASCULANTE DE 6 M3, EM VIA URBANA PAVIMENTADA, DMT ACIMA DE 30 KM (UNIDADE: TXKM). AF_01/2018 | TXKM | 1677.9 | 0.55 | 0.69 | 1157.75
32.6 | 96621 | LASTRO COM MATERIAL GRANULAR, APLICAÇÃO EM BLOCOS DE COROAMENTO, ESPESSURA DE *5 CM*. AF_08/2017 | m³ | 4.91 | 153.62 | 194.68 | 955.87
32.7 | 96622 | LASTRO COM MATERIAL GRANULAR, APLICAÇÃO EM PISOS OU RADIERS, ESPESSURA DE *5 CM*. AF_08/2017 | m³ | 3.8 | 103.72 | 131.44 | 499.47
32.8 | 98562 | IMPERMEABILIZAÇÃO DE FLOREIRA OU VIGA BALDRAME COM ARGAMASSA DE CIMENTO E AREIA, COM ADITIVO IMPERMEABILIZANTE, E = 2 CM. AF_06/2018 | m² | 375.33 | 28.13 | 35.64 | 13376.76
32.9 | 5651 | FORMA TABUA PARA CONCRETO EM FUNDACAO C/ REAPROVEITAMENTO 5X | m² | 195.54 | 29.93 | 37.93 | 7416.83
32.10 | 1527 | CONCRETO USINADO BOMBEAVEL, CLASSE DE RESISTENCIA C25, COM BRITA 0 E 1, SLUMP = 100 +/- 20 MM, INCLUI SERVICO DE BOMBEAMENTO (NBR 8953) | m³ | 48.4 | 391.31 | 495.9 | 24001.56
32.11 | 74157/004 | LANCAMENTO/APLICACAO MANUAL DE CONCRETO EM FUNDACOES | m³ | 48.4 | 95.19 | 120.63 | 5838.49
32.12 | 96543 | ARMAÇÃO DE BLOCO, VIGA BALDRAME E SAPATA UTILIZANDO AÇO CA-60 DE 5 MM - MONTAGEM. AF_06/2017 | KG | 33.65 | 11.69 | 14.81 | 498.35
32.13 | 96546 | ARMAÇÃO DE BLOCO, VIGA BALDRAME OU SAPATA UTILIZANDO AÇO CA-50 DE 10 MM - MONTAGEM. AF_06/2017 | KG | 4728.61 | 8.09 | 10.25 | 48468.25
32.14 | 96547 | ARMAÇÃO DE BLOCO, VIGA BALDRAME OU SAPATA UTILIZANDO AÇO CA-50 DE 12,5 MM - MONTAGEM. AF_06/2017 | KG | 370.18 | 7.23 | 9.16 | 3390.84
32.15 | 96548 | ARMAÇÃO DE BLOCO, VIGA BALDRAME OU SAPATA UTILIZANDO AÇO CA-50 DE 16 MM - MONTAGEM. AF_06/2017 | KG | 16.05 | 6.73 | 8.52 | 136.74
32.16 | 96544 | ARMAÇÃO DE BLOCO, VIGA BALDRAME OU SAPATA UTILIZANDO AÇO CA-50 DE 6,3 MM - MONTAGEM. AF_06/2017 | KG | 1647 | 10.22 | 12.95 | 21328.65
32.17 | 96546 | ARMAÇÃO DE BLOCO, VIGA BALDRAME OU SAPATA UTILIZANDO AÇO CA-50 DE 10 MM - MONTAGEM. AF_06/2017 | KG | 3317 | 8.09 | 10.25 | 33999.25
32.18 | 96542 | FABRICAÇÃO, MONTAGEM E DESMONTAGEM DE FÔRMA PARA VIGA BALDRAME, EM CHAPA DE MADEIRA COMPENSADA RESINADA, E=17 MM, 4 UTILIZAÇÕES. AF_06/2017 | m² | 375.33 | 57.96 | 73.45 | 27567.98
32.19 | 90808 | ESTACA HÉLICE CONTÍNUA, DIÂMETRO DE 30 CM, COMPRIMENTO TOTAL ATÉ 15 M, PERFURATRIZ COM TORQUE DE 170 KN.M (EXCLUSIVE MOBILIZAÇÃO E DESMOBILIZAÇÃO). AF_02/2015 | M | 672 | 69.44 | 88 | 59136
32.20 | 1527 | CONCRETO USINADO BOMBEAVEL, CLASSE DE RESISTENCIA C25, COM BRITA 0 E 1, SLUMP = 100 +/- 20 MM, INCLUI SERVICO DE BOMBEAMENTO (NBR 8953) | m³ | 30.38 | 391.31 | 495.9 | 15065.44
32.21 | 74157/004 | LANCAMENTO/APLICACAO MANUAL DE CONCRETO EM FUNDACOES | m³ | 30.38 | 95.19 | 120.63 | 3664.73
32.22 | 96543 | ARMAÇÃO DE BLOCO, VIGA BALDRAME E SAPATA UTILIZANDO AÇO CA-60 DE 5 MM - MONTAGEM. AF_06/2017 | KG | 608.82 | 11.69 | 14.81 | 9016.62
32.23 | 96545 | ARMAÇÃO DE BLOCO, VIGA BALDRAME OU SAPATA UTILIZANDO AÇO CA-50 DE 8 MM - MONTAGEM. AF_06/2017 | KG | 1548.73 | 9.9 | 12.54 | 19421.07
32.24 | 96546 | ARMAÇÃO DE BLOCO, VIGA BALDRAME OU SAPATA UTILIZANDO AÇO CA-50 DE 10 MM - MONTAGEM. AF_06/2017 | KG | 151.64 | 8.09 | 10.25 | 1554.31
32.25 | SES01001 | ESTRUTURA METALICA EM ACO ESTRUTURAL ASTM A36 | KG | 14632.44 | 6.48 | 8.21 | 120132.33
32.26 | SES01002 | MONTAGEM DE ESTRUTURA METÁLICA | KG | 14632.44 | 2.47 | 3.13 | 45799.53
32.27 | 74145/001 | PINTURA ESMALTE FOSCO, DUAS DEMAOS, SOBRE SUPERFICIE METALICA, INCLUSO UMA DEMAO DE FUNDO ANTICORROSIVO. UTILIZACAO DE REVOLVER ( AR-COMPRIMIDO). | m² | 1432.9 | 15.3 | 19.38 | 27769.6
32.28 | SIN01094 | CHUMBADORES DA PLACA BASE - AÇO CA-50 - 10MM | KG | 135.83 | 5.76 | 7.29 | 990.2
32.29 |  | TOTAL DO ITEM |  |  |  |  | 514366.72
33.0 |  | COBERTURA METÁLICA FEMININA
33.1 | SES01001 | ESTRUTURA METALICA EM ACO ESTRUTURAL ASTM A36 | KG | 9739.89 | 6.49 | 8.22 | 80061.89
33.2 | SES01002 | MONTAGEM DE ESTRUTURA METÁLICA | KG | 9739.89 | 2.47 | 3.13 | 30485.85
33.3 | 74145/001 | PINTURA ESMALTE FOSCO, DUAS DEMAOS, SOBRE SUPERFICIE METALICA, INCLUSO UMA DEMAO DE FUNDO ANTICORROSIVO. UTILIZACAO DE REVOLVER ( AR-COMPRIMIDO). | m² | 1144.06 | 15.3 | 19.38 | 22171.88
33.4 | 92919 | ARMAÇÃO DE ESTRUTURAS DE CONCRETO ARMADO, EXCETO VIGAS, PILARES, LAJES E FUNDAÇÕES, UTILIZANDO AÇO CA-50 DE 10,0 MM - MONTAGEM. AF_12/2015 | KG | 83.26 | 7.9 | 10.01 | 833.43
33.5 | 79471 | PINTURA ADESIVA P/ CONCRETO, A BASE DE RESINA EPOXI ( SIKADUR 32 ) | KG | 1 | 55.7 | 70.58 | 70.58
|  | TOTAL DO ITEM |  |  |  |  | 133623.63
34.0 |  | REFORMA FEMININA
34.1 | 96523 | ESCAVAÇÃO MANUAL PARA BLOCO DE COROAMENTO OU SAPATA, COM PREVISÃO DE FÔRMA. AF_06/2017 | m³ | 3.15 | 65.56 | 83.08 | 261.7
34.2 | 96526 | ESCAVAÇÃO MANUAL DE VALA PARA VIGA BALDRAME, SEM PREVISÃO DE FÔRMA. AF_06/2017 | m³ | 2.61 | 206.62 | 261.84 | 683.4
34.3 | 96995 | REATERRO MANUAL APILOADO COM SOQUETE. AF_10/2017 | m³ | 3.71 | 34.77 | 44.06 | 163.46
34.4 | 72897 | CARGA MANUAL DE ENTULHO EM CAMINHAO BASCULANTE 6 M3 | m³ | 2.81 | 17.81 | 22.57 | 63.42
34.5 | 97919 | TRANSPORTE COM CAMINHÃO BASCULANTE DE 6 M3, EM VIA URBANA PAVIMENTADA, DMT ACIMA DE 30 KM (UNIDADE: TXKM). AF_01/2018 | TXKM | 42.15 | 0.55 | 0.69 | 29.08
34.6 | 96616 | LASTRO DE CONCRETO MAGRO, APLICADO EM BLOCOS DE COROAMENTO OU SAPATAS. AF_08/2017 | m³ | 0.48 | 411.31 | 521.25 | 250.2
34.7 | 98562 | IMPERMEABILIZAÇÃO DE FLOREIRA OU VIGA BALDRAME COM ARGAMASSA DE CIMENTO E AREIA, COM ADITIVO IMPERMEABILIZANTE, E = 2 CM. AF_06/2018 | m² | 13.75 | 28.13 | 35.64 | 490.05
34.8 | 5651 | FORMA TABUA PARA CONCRETO EM FUNDACAO C/ REAPROVEITAMENTO 5X | m² | 5.35 | 29.93 | 37.93 | 202.92
34.9 | 1527 | CONCRETO USINADO BOMBEAVEL, CLASSE DE RESISTENCIA C25, COM BRITA 0 E 1, SLUMP = 100 +/- 20 MM, INCLUI SERVICO DE BOMBEAMENTO (NBR 8953) | m³ | 0.89 | 391.31 | 495.9 | 441.35
34.10 | 74157/004 | LANCAMENTO/APLICACAO MANUAL DE CONCRETO EM FUNDACOES | m³ | 0.89 | 95.19 | 120.63 | 107.36
34.11 | 96543 | ARMAÇÃO DE BLOCO, VIGA BALDRAME E SAPATA UTILIZANDO AÇO CA-60 DE 5 MM - MONTAGEM. AF_06/2017 | KG | 25.25 | 11.69 | 14.81 | 373.95
34.12 | 74254/002 | ARMACAO ACO CA-50, DIAM. 6,3 (1/4) À 12,5MM(1/2) -FORNECIMENTO/ CORTE(PERDA DE 10%) / DOBRA / COLOCAÇÃO. | KG | 114.35 | 8.98 | 11.38 | 1301.3
34.13 | 96542 | FABRICAÇÃO, MONTAGEM E DESMONTAGEM DE FÔRMA PARA VIGA BALDRAME, EM CHAPA DE MADEIRA COMPENSADA RESINADA, E=17 MM, 4 UTILIZAÇÕES. AF_06/2017 | m² | 13.75 | 57.96 | 73.45 | 1009.93
34.14 | 90808 | ESTACA HÉLICE CONTÍNUA, DIÂMETRO DE 30 CM, COMPRIMENTO TOTAL ATÉ 15 M, PERFURATRIZ COM TORQUE DE 170 KN.M (EXCLUSIVE MOBILIZAÇÃO E DESMOBILIZAÇÃO). AF_02/2015 | M | 16 | 69.44 | 88 | 1408
34.15 | 1527 | CONCRETO USINADO BOMBEAVEL, CLASSE DE RESISTENCIA C25, COM BRITA 0 E 1, SLUMP = 100 +/- 20 MM, INCLUI SERVICO DE BOMBEAMENTO (NBR 8953) | m³ | 1.12 | 391.31 | 495.9 | 555.4
34.16 | 74157/004 | LANCAMENTO/APLICACAO MANUAL DE CONCRETO EM FUNDACOES | m³ | 1.12 | 95.19 | 120.63 | 135.1
34.17 | 96543 | ARMAÇÃO DE BLOCO, VIGA BALDRAME E SAPATA UTILIZANDO AÇO CA-60 DE 5 MM - MONTAGEM. AF_06/2017 | KG | 16.27 | 11.69 | 14.81 | 240.95
34.18 | 96545 | ARMAÇÃO DE BLOCO, VIGA BALDRAME OU SAPATA UTILIZANDO AÇO CA-50 DE 8 MM - MONTAGEM. AF_06/2017 | KG | 5.27 | 9.9 | 12.54 | 66.08
34.19 | 96546 | ARMAÇÃO DE BLOCO, VIGA BALDRAME OU SAPATA UTILIZANDO AÇO CA-50 DE 10 MM - MONTAGEM. AF_06/2017 | KG | 38.36 | 8.09 | 10.25 | 393.19
34.20 | 92269 | FABRICAÇÃO DE FÔRMA PARA PILARES E ESTRUTURAS SIMILARES, EM MADEIRA SERRADA, E=25 MM. AF_12/2015 | m² | 13.72 | 63.29 | 80.2 | 1100.34
34.21 | 1527 | CONCRETO USINADO BOMBEAVEL, CLASSE DE RESISTENCIA C25, COM BRITA 0 E 1, SLUMP = 100 +/- 20 MM, INCLUI SERVICO DE BOMBEAMENTO (NBR 8953) | m³ | 0.72 | 391.31 | 495.9 | 357.04
34.22 | 92775 | ARMAÇÃO DE PILAR OU VIGA DE UMA ESTRUTURA CONVENCIONAL DE CONCRETO ARMADO EM UMA EDIFICAÇÃO TÉRREA OU SOBRADO UTILIZANDO AÇO CA-60 DE 5,0 MM - MONTAGEM. AF_12/2015 | KG | 0.72 | 11.74 | 14.87 | 10.7
34.23 | 92874 | LANÇAMENTO COM USO DE BOMBA, ADENSAMENTO E ACABAMENTO DE CONCRETO EM ESTRUTURAS. AF_12/2015 | m³ | 0.72 | 24.5 | 31.04 | 22.34
34.24 | 92778 | ARMAÇÃO DE PILAR OU VIGA DE UMA ESTRUTURA CONVENCIONAL DE CONCRETO ARMADO EM UMA EDIFICAÇÃO TÉRREA OU SOBRADO UTILIZANDO AÇO CA-50 DE 10,0 MM - MONTAGEM. AF_12/2015 | KG | 62.59 | 8.03 | 10.17 | 636.54
34.25 | 92270 | FABRICAÇÃO DE FÔRMA PARA VIGAS, COM MADEIRA SERRADA, E = 25 MM. AF_12/2015 | m² | 7.79 | 49.3 | 62.47 | 486.64
34.26 | 94971 | CONCRETO FCK = 25MPA, TRAÇO 1:2,3:2,7 (CIMENTO/ AREIA MÉDIA/ BRITA 1) - PREPARO MECÂNICO COM BETONEIRA 600 L. AF_07/2016 | m³ | 0.64 | 307.9 | 390.2 | 249.72
34.27 | 92775 | ARMAÇÃO DE PILAR OU VIGA DE UMA ESTRUTURA CONVENCIONAL DE CONCRETO ARMADO EM UMA EDIFICAÇÃO TÉRREA OU SOBRADO UTILIZANDO AÇO CA-60 DE 5,0 MM - MONTAGEM. AF_12/2015 | KG | 10.18 | 11.74 | 14.87 | 151.37
34.28 | 92874 | LANÇAMENTO COM USO DE BOMBA, ADENSAMENTO E ACABAMENTO DE CONCRETO EM ESTRUTURAS. AF_12/2015 | m³ | 0.64 | 24.5 | 31.04 | 19.86
34.29 | 92777 | ARMAÇÃO DE PILAR OU VIGA DE UMA ESTRUTURA CONVENCIONAL DE CONCRETO ARMADO EM UMA EDIFICAÇÃO TÉRREA OU SOBRADO UTILIZANDO AÇO CA-50 DE 8,0 MM - MONTAGEM. AF_12/2015 | KG | 7.36 | 9.88 | 12.52 | 92.14
34.30 | 92778 | ARMAÇÃO DE PILAR OU VIGA DE UMA ESTRUTURA CONVENCIONAL DE CONCRETO ARMADO EM UMA EDIFICAÇÃO TÉRREA OU SOBRADO UTILIZANDO AÇO CA-50 DE 10,0 MM - MONTAGEM. AF_12/2015 | KG | 39.18 | 8.03 | 10.17 | 398.46
34.31 | 97629 | DEMOLIÇÃO DE LAJES, DE FORMA MECANIZADA COM MARTELETE, SEM REAPROVEITAMENTO. AF_12/2017 | m³ | 31.22 | 79.16 | 100.31 | 3131.67
34.32 | 72897 | CARGA MANUAL DE ENTULHO EM CAMINHAO BASCULANTE 6 M3 | m³ | 43.71 | 17.81 | 22.57 | 986.53
34.33 | 97919 | TRANSPORTE COM CAMINHÃO BASCULANTE DE 6 M3, EM VIA URBANA PAVIMENTADA, DMT ACIMA DE 30 KM (UNIDADE: TXKM). AF_01/2018 | TXKM | 655.65 | 0.55 | 0.69 | 452.39
34.34 | 5622 | REGULARIZACAO E COMPACTACAO MANUAL DE TERRENO COM SOQUETE | m² | 183.65 | 4.78 | 6.05 | 1111.08
34.35 | 96622 | LASTRO COM MATERIAL GRANULAR, APLICAÇÃO EM PISOS OU RADIERS, ESPESSURA DE *5 CM*. AF_08/2017 | m³ | 9.18 | 103.72 | 131.44 | 1206.61
34.36 | 68053 | FORNECIMENTO/INSTALACAO LONA PLASTICA PRETA, PARA IMPERMEABILIZACAO, ESPESSURA 150 MICRAS. | m² | 183.65 | 4.75 | 6.01 | 1103.73
34.37 | 1527 | CONCRETO USINADO BOMBEAVEL, CLASSE DE RESISTENCIA C25, COM BRITA 0 E 1, SLUMP = 100 +/- 20 MM, INCLUI SERVICO DE BOMBEAMENTO (NBR 8953) | m³ | 22.04 | 391.31 | 495.9 | 10929.63
34.38 | 74157/004 | LANCAMENTO/APLICACAO MANUAL DE CONCRETO EM FUNDACOES | m³ | 22.04 | 95.19 | 120.63 | 2658.68
34.39 | SDC01035 | ARMACAO EM TELA DE ACO SOLDADA NERVURADA Q-196, ACO CA-60, 5,0MM, MALHA 10X10CM | m² | 1142.33 | 21.06 | 26.68 | 30477.36
34.40 | 73898/001 | JUNTA DE DILATACAO ELASTICA (PVC) O-220/6 PRESSAO ATE 30 MCA | M | 159.25 | 96.12 | 121.81 | 19398.24
|  | TOTAL DO ITEM |  |  |  |  | 83157.91
35.0 |  | PORTICO ENTRADA
35.1 | 96523 | ESCAVAÇÃO MANUAL PARA BLOCO DE COROAMENTO OU SAPATA, COM PREVISÃO DE FÔRMA. AF_06/2017 | m³ | 45.7 | 65.56 | 83.08 | 3796.75
35.2 | 96527 | ESCAVAÇÃO MANUAL DE VALA PARA VIGA BALDRAME, COM PREVISÃO DE FÔRMA. AF_06/2017 | m³ | 5.28 | 86.14 | 109.16 | 576.36
35.3 | 96995 | REATERRO MANUAL APILOADO COM SOQUETE. AF_10/2017 | m³ | 35.93 | 34.77 | 44.06 | 1583.07
35.4 | 72897 | CARGA MANUAL DE ENTULHO EM CAMINHAO BASCULANTE 6 M3 | m³ | 21.07 | 17.81 | 22.57 | 475.54
35.5 | 97919 | TRANSPORTE COM CAMINHÃO BASCULANTE DE 6 M3, EM VIA URBANA PAVIMENTADA, DMT ACIMA DE 30 KM (UNIDADE: TXKM). AF_01/2018 | TXKM | 316.05 | 0.55 | 0.69 | 218.07
35.6 | 96616 | LASTRO DE CONCRETO MAGRO, APLICADO EM BLOCOS DE COROAMENTO OU SAPATAS. AF_08/2017 | m³ | 1.99 | 411.31 | 521.25 | 1037.28
35.7 | 98562 | IMPERMEABILIZAÇÃO DE FLOREIRA OU VIGA BALDRAME COM ARGAMASSA DE CIMENTO E AREIA, COM ADITIVO IMPERMEABILIZANTE, E = 2 CM. AF_06/2018 | m² | 11.35 | 28.13 | 35.64 | 404.51
35.8 | 5651 | FORMA TABUA PARA CONCRETO EM FUNDACAO C/ REAPROVEITAMENTO 5X | m² | 19.85 | 29.93 | 37.93 | 752.91
35.9 | 1527 | CONCRETO USINADO BOMBEAVEL, CLASSE DE RESISTENCIA C25, COM BRITA 0 E 1, SLUMP = 100 +/- 20 MM, INCLUI SERVICO DE BOMBEAMENTO (NBR 8953) | m³ | 11.15 | 391.31 | 495.9 | 5529.28
35.10 | 74157/004 | LANCAMENTO/APLICACAO MANUAL DE CONCRETO EM FUNDACOES | m³ | 11.15 | 95.19 | 120.63 | 1345.02
35.11 | 96543 | ARMAÇÃO DE BLOCO, VIGA BALDRAME E SAPATA UTILIZANDO AÇO CA-60 DE 5 MM - MONTAGEM. AF_06/2017 | KG | 11.25 | 11.69 | 14.81 | 166.61
35.12 | 96546 | ARMAÇÃO DE BLOCO, VIGA BALDRAME OU SAPATA UTILIZANDO AÇO CA-50 DE 10 MM - MONTAGEM. AF_06/2017 | KG | 611.61 | 8.09 | 10.25 | 6269
35.13 | 96533 | FABRICAÇÃO, MONTAGEM E DESMONTAGEM DE FÔRMA PARA VIGA BALDRAME, EM MADEIRA SERRADA, E=25 MM, 2 UTILIZAÇÕES. AF_06/2017 | m² | 11.35 | 56.62 | 71.75 | 814.36
35.14 | 1527 | CONCRETO USINADO BOMBEAVEL, CLASSE DE RESISTENCIA C25, COM BRITA 0 E 1, SLUMP = 100 +/- 20 MM, INCLUI SERVICO DE BOMBEAMENTO (NBR 8953) | m³ | 1.44 | 391.31 | 495.9 | 714.09
35.15 | 74157/004 | LANCAMENTO/APLICACAO MANUAL DE CONCRETO EM FUNDACOES | m³ | 1.44 | 95.19 | 120.63 | 173.7
35.16 | 96543 | ARMAÇÃO DE BLOCO, VIGA BALDRAME E SAPATA UTILIZANDO AÇO CA-60 DE 5 MM - MONTAGEM. AF_06/2017 | KG | 17.64 | 11.69 | 14.81 | 261.24
35.17 | 96545 | ARMAÇÃO DE BLOCO, VIGA BALDRAME OU SAPATA UTILIZANDO AÇO CA-50 DE 8 MM - MONTAGEM. AF_06/2017 | KG | 65.64 | 9.9 | 12.54 | 823.12
35.18 | 92269 | FABRICAÇÃO DE FÔRMA PARA PILARES E ESTRUTURAS SIMILARES, EM MADEIRA SERRADA, E=25 MM. AF_12/2015 | m² | 45.01 | 63.29 | 80.2 | 3609.8
35.19 | 1527 | CONCRETO USINADO BOMBEAVEL, CLASSE DE RESISTENCIA C25, COM BRITA 0 E 1, SLUMP = 100 +/- 20 MM, INCLUI SERVICO DE BOMBEAMENTO (NBR 8953) | m³ | 2.46 | 391.31 | 495.9 | 1219.91
35.20 | 92874 | LANÇAMENTO COM USO DE BOMBA, ADENSAMENTO E ACABAMENTO DE CONCRETO EM ESTRUTURAS. AF_12/2015 | m³ | 2.46 | 24.5 | 31.04 | 76.35
35.21 | 92775 | ARMAÇÃO DE PILAR OU VIGA DE UMA ESTRUTURA CONVENCIONAL DE CONCRETO ARMADO EM UMA EDIFICAÇÃO TÉRREA OU SOBRADO UTILIZANDO AÇO CA-60 DE 5,0 MM - MONTAGEM. AF_12/2015 | KG | 59.55 | 11.74 | 14.87 | 885.5
35.22 | 92778 | ARMAÇÃO DE PILAR OU VIGA DE UMA ESTRUTURA CONVENCIONAL DE CONCRETO ARMADO EM UMA EDIFICAÇÃO TÉRREA OU SOBRADO UTILIZANDO AÇO CA-50 DE 10,0 MM - MONTAGEM. AF_12/2015 | KG | 253.27 | 8.03 | 10.17 | 2575.75
35.23 | SES01001 | ESTRUTURA METALICA EM ACO ESTRUTURAL ASTM A36 | KG | 8673.73 | 6.48 | 8.21 | 71211.32
35.24 | SES01002 | MONTAGEM DE ESTRUTURA METÁLICA | KG | 8673.73 | 2.47 | 3.13 | 27148.77
35.25 | 74145/001 | PINTURA ESMALTE FOSCO, DUAS DEMAOS, SOBRE SUPERFICIE METALICA, INCLUSO UMA DEMAO DE FUNDO ANTICORROSIVO. UTILIZACAO DE REVOLVER ( AR-COMPRIMIDO). | m² | 864.78 | 15.3 | 19.38 | 16759.43
35.26 | SIN01094 | CHUMBADORES DA PLACA BASE - AÇO CA-50 - 10MM | KG | 97.22 | 5.76 | 7.29 | 708.73
|  | TOTAL DO ITEM |  |  |  |  | 149136.47
36.0 |  | PORTICO 03
36.1 | 96523 | ESCAVAÇÃO MANUAL PARA BLOCO DE COROAMENTO OU SAPATA, COM PREVISÃO DE FÔRMA. AF_06/2017 | m³ | 13.16 | 65.56 | 83.08 | 1093.33
36.2 | 96527 | ESCAVAÇÃO MANUAL DE VALA PARA VIGA BALDRAME, COM PREVISÃO DE FÔRMA. AF_06/2017 | m³ | 4.55 | 86.14 | 109.16 | 496.67
36.3 | 96995 | REATERRO MANUAL APILOADO COM SOQUETE. AF_10/2017 | m³ | 12.26 | 34.77 | 44.06 | 540.17
36.4 | 72897 | CARGA MANUAL DE ENTULHO EM CAMINHAO BASCULANTE 6 M3 | m³ | 7.63 | 17.81 | 22.57 | 172.2
36.5 | 96616 | LASTRO DE CONCRETO MAGRO, APLICADO EM BLOCOS DE COROAMENTO OU SAPATAS. AF_08/2017 | m³ | 1.38 | 411.31 | 521.25 | 719.32
36.6 | 97919 | TRANSPORTE COM CAMINHÃO BASCULANTE DE 6 M3, EM VIA URBANA PAVIMENTADA, DMT ACIMA DE 30 KM (UNIDADE: TXKM). AF_01/2018 | TXKM | 114.45 | 0.55 | 0.69 | 78.97
36.7 | 98562 | IMPERMEABILIZAÇÃO DE FLOREIRA OU VIGA BALDRAME COM ARGAMASSA DE CIMENTO E AREIA, COM ADITIVO IMPERMEABILIZANTE, E = 2 CM. AF_06/2018 | m² | 18.35 | 28.13 | 35.64 | 653.99
36.8 | 5651 | FORMA TABUA PARA CONCRETO EM FUNDACAO C/ REAPROVEITAMENTO 5X | m² | 12.7 | 29.93 | 37.93 | 481.71
36.9 | 1527 | CONCRETO USINADO BOMBEAVEL, CLASSE DE RESISTENCIA C25, COM BRITA 0 E 1, SLUMP = 100 +/- 20 MM, INCLUI SERVICO DE BOMBEAMENTO (NBR 8953) | m³ | 3.86 | 391.31 | 495.9 | 1914.17
36.10 | 74157/004 | LANCAMENTO/APLICACAO MANUAL DE CONCRETO EM FUNDACOES | m³ | 3.86 | 95.19 | 120.63 | 465.63
36.11 | 96543 | ARMAÇÃO DE BLOCO, VIGA BALDRAME E SAPATA UTILIZANDO AÇO CA-60 DE 5 MM - MONTAGEM. AF_06/2017 | KG | 2.89 | 11.69 | 14.81 | 42.8
36.12 | 96546 | ARMAÇÃO DE BLOCO, VIGA BALDRAME OU SAPATA UTILIZANDO AÇO CA-50 DE 10 MM - MONTAGEM. AF_06/2017 | KG | 192.31 | 8.09 | 10.25 | 1971.17
36.13 | 96547 | ARMAÇÃO DE BLOCO, VIGA BALDRAME OU SAPATA UTILIZANDO AÇO CA-50 DE 12,5 MM - MONTAGEM. AF_06/2017 | KG | 27.76 | 7.23 | 9.16 | 254.28
36.14 | 96533 | FABRICAÇÃO, MONTAGEM E DESMONTAGEM DE FÔRMA PARA VIGA BALDRAME, EM MADEIRA SERRADA, E=25 MM, 2 UTILIZAÇÕES. AF_06/2017 | m² | 18.35 | 56.62 | 71.75 | 1316.61
36.15 | 1527 | CONCRETO USINADO BOMBEAVEL, CLASSE DE RESISTENCIA C25, COM BRITA 0 E 1, SLUMP = 100 +/- 20 MM, INCLUI SERVICO DE BOMBEAMENTO (NBR 8953) | m³ | 1.24 | 391.31 | 495.9 | 614.91
36.16 | 92874 | LANÇAMENTO COM USO DE BOMBA, ADENSAMENTO E ACABAMENTO DE CONCRETO EM ESTRUTURAS. AF_12/2015 | m³ | 1.24 | 24.5 | 31.04 | 38.48
36.17 | 96543 | ARMAÇÃO DE BLOCO, VIGA BALDRAME E SAPATA UTILIZANDO AÇO CA-60 DE 5 MM - MONTAGEM. AF_06/2017 | KG | 19.45 | 11.69 | 14.81 | 288.05
36.18 | 96545 | ARMAÇÃO DE BLOCO, VIGA BALDRAME OU SAPATA UTILIZANDO AÇO CA-50 DE 8 MM - MONTAGEM. AF_06/2017 | KG | 40.09 | 9.9 | 12.54 | 502.72
36.19 | 96546 | ARMAÇÃO DE BLOCO, VIGA BALDRAME OU SAPATA UTILIZANDO AÇO CA-50 DE 10 MM - MONTAGEM. AF_06/2017 | KG | 10.27 | 8.09 | 10.25 | 105.26
36.20 | 92269 | FABRICAÇÃO DE FÔRMA PARA PILARES E ESTRUTURAS SIMILARES, EM MADEIRA SERRADA, E=25 MM. AF_12/2015 | m² | 3.95 | 63.29 | 80.2 | 316.79
36.21 | 1527 | CONCRETO USINADO BOMBEAVEL, CLASSE DE RESISTENCIA C25, COM BRITA 0 E 1, SLUMP = 100 +/- 20 MM, INCLUI SERVICO DE BOMBEAMENTO (NBR 8953) | m³ | 0.35 | 391.31 | 495.9 | 173.56
36.22 | 92874 | LANÇAMENTO COM USO DE BOMBA, ADENSAMENTO E ACABAMENTO DE CONCRETO EM ESTRUTURAS. AF_12/2015 | m³ | 0.35 | 24.5 | 31.04 | 10.86
36.23 | 92775 | ARMAÇÃO DE PILAR OU VIGA DE UMA ESTRUTURA CONVENCIONAL DE CONCRETO ARMADO EM UMA EDIFICAÇÃO TÉRREA OU SOBRADO UTILIZANDO AÇO CA-60 DE 5,0 MM - MONTAGEM. AF_12/2015 | KG | 15.27 | 11.74 | 14.87 | 227.06
36.24 | 92778 | ARMAÇÃO DE PILAR OU VIGA DE UMA ESTRUTURA CONVENCIONAL DE CONCRETO ARMADO EM UMA EDIFICAÇÃO TÉRREA OU SOBRADO UTILIZANDO AÇO CA-50 DE 10,0 MM - MONTAGEM. AF_12/2015 | KG | 11.82 | 8.03 | 10.17 | 120.2
36.25 | 92779 | ARMAÇÃO DE PILAR OU VIGA DE UMA ESTRUTURA CONVENCIONAL DE CONCRETO ARMADO EM UMA EDIFICAÇÃO TÉRREA OU SOBRADO UTILIZANDO AÇO CA-50 DE 12,5 MM - MONTAGEM. AF_12/2015 | KG | 60 | 7.12 | 9.02 | 541.2
36.26 | SES01001 | ESTRUTURA METALICA EM ACO ESTRUTURAL ASTM A36 | KG | 1588.9 | 6.48 | 8.21 | 13044.86
| SES01002 | MONTAGEM DE ESTRUTURA METÁLICA | KG | 1588.9 | 2.47 | 3.13 | 4973.25
36.27 | 74145/001 | PINTURA ESMALTE FOSCO, DUAS DEMAOS, SOBRE SUPERFICIE METALICA, INCLUSO UMA DEMAO DE FUNDO ANTICORROSIVO. UTILIZACAO DE REVOLVER ( AR-COMPRIMIDO). | m² | 94.22 | 15.3 | 19.38 | 1825.98
36.28 | SIN01094 | CHUMBADORES DA PLACA BASE - AÇO CA-50 - 10MM | KG | 13 | 5.76 | 7.29 | 94.77
|  | TOTAL DO ITEM |  |  |  |  | 33078.97
37.0 |  | PORTICO 04
37.1 | 96523 | ESCAVAÇÃO MANUAL PARA BLOCO DE COROAMENTO OU SAPATA, COM PREVISÃO DE FÔRMA. AF_06/2017 | m³ | 14.56 | 65.56 | 83.08 | 1209.64
37.2 | 96527 | ESCAVAÇÃO MANUAL DE VALA PARA VIGA BALDRAME, COM PREVISÃO DE FÔRMA. AF_06/2017 | m³ | 3.12 | 86.14 | 109.16 | 340.57
37.3 | 96995 | REATERRO MANUAL APILOADO COM SOQUETE. AF_10/2017 | m³ | 10.77 | 34.77 | 44.06 | 474.52
37.4 | 72897 | CARGA MANUAL DE ENTULHO EM CAMINHAO BASCULANTE 6 M3 | m³ | 9.67 | 17.81 | 22.57 | 218.25
37.5 | 97919 | TRANSPORTE COM CAMINHÃO BASCULANTE DE 6 M3, EM VIA URBANA PAVIMENTADA, DMT ACIMA DE 30 KM (UNIDADE: TXKM). AF_01/2018 | TXKM | 145.05 | 0.55 | 0.69 | 100.08
37.6 | 96616 | LASTRO DE CONCRETO MAGRO, APLICADO EM BLOCOS DE COROAMENTO OU SAPATAS. AF_08/2017 | m³ | 1.18 | 411.31 | 521.25 | 615.07
37.7 | 98562 | IMPERMEABILIZAÇÃO DE FLOREIRA OU VIGA BALDRAME COM ARGAMASSA DE CIMENTO E AREIA, COM ADITIVO IMPERMEABILIZANTE, E = 2 CM. AF_06/2018 | m² | 10.6 | 28.13 | 35.64 | 377.78
37.8 | 5651 | FORMA TABUA PARA CONCRETO EM FUNDACAO C/ REAPROVEITAMENTO 5X | m² | 12.85 | 29.93 | 37.93 | 487.4
37.9 | 1527 | CONCRETO USINADO BOMBEAVEL, CLASSE DE RESISTENCIA C25, COM BRITA 0 E 1, SLUMP = 100 +/- 20 MM, INCLUI SERVICO DE BOMBEAMENTO (NBR 8953) | m³ | 5.6 | 391.31 | 495.9 | 2777.04
37.10 | 74157/004 | LANCAMENTO/APLICACAO MANUAL DE CONCRETO EM FUNDACOES | m³ | 5.6 | 95.19 | 120.63 | 675.52
37.11 | 96543 | ARMAÇÃO DE BLOCO, VIGA BALDRAME E SAPATA UTILIZANDO AÇO CA-60 DE 5 MM - MONTAGEM. AF_06/2017 | KG | 5.01 | 11.69 | 14.81 | 74.19
37.12 | 96546 | ARMAÇÃO DE BLOCO, VIGA BALDRAME OU SAPATA UTILIZANDO AÇO CA-50 DE 10 MM - MONTAGEM. AF_06/2017 | KG | 333.9 | 8.09 | 10.25 | 3422.47
37.13 | 96533 | FABRICAÇÃO, MONTAGEM E DESMONTAGEM DE FÔRMA PARA VIGA BALDRAME, EM MADEIRA SERRADA, E=25 MM, 2 UTILIZAÇÕES. AF_06/2017 | m² | 10.6 | 56.62 | 71.75 | 760.55
37.14 | 1527 | CONCRETO USINADO BOMBEAVEL, CLASSE DE RESISTENCIA C25, COM BRITA 0 E 1, SLUMP = 100 +/- 20 MM, INCLUI SERVICO DE BOMBEAMENTO (NBR 8953) | m³ | 0.85 | 391.31 | 495.9 | 421.51
37.15 | 74157/004 | LANCAMENTO/APLICACAO MANUAL DE CONCRETO EM FUNDACOES | m³ | 0.85 | 95.19 | 120.63 | 102.53
37.16 | 96543 | ARMAÇÃO DE BLOCO, VIGA BALDRAME E SAPATA UTILIZANDO AÇO CA-60 DE 5 MM - MONTAGEM. AF_06/2017 | KG | 14.55 | 11.69 | 14.81 | 215.48
37.17 | 96545 | ARMAÇÃO DE BLOCO, VIGA BALDRAME OU SAPATA UTILIZANDO AÇO CA-50 DE 8 MM - MONTAGEM. AF_06/2017 | KG | 39.82 | 9.9 | 12.54 | 499.34
37.18 | 92269 | FABRICAÇÃO DE FÔRMA PARA PILARES E ESTRUTURAS SIMILARES, EM MADEIRA SERRADA, E=25 MM. AF_12/2015 | m² | 7.39 | 63.29 | 80.2 | 592.67
37.19 | 1527 | CONCRETO USINADO BOMBEAVEL, CLASSE DE RESISTENCIA C25, COM BRITA 0 E 1, SLUMP = 100 +/- 20 MM, INCLUI SERVICO DE BOMBEAMENTO (NBR 8953) | m³ | 0.46 | 391.31 | 495.9 | 228.11
37.20 | 92874 | LANÇAMENTO COM USO DE BOMBA, ADENSAMENTO E ACABAMENTO DE CONCRETO EM ESTRUTURAS. AF_12/2015 | m³ | 0.46 | 24.5 | 31.04 | 14.27
37.21 | 92775 | ARMAÇÃO DE PILAR OU VIGA DE UMA ESTRUTURA CONVENCIONAL DE CONCRETO ARMADO EM UMA EDIFICAÇÃO TÉRREA OU SOBRADO UTILIZANDO AÇO CA-60 DE 5,0 MM - MONTAGEM. AF_12/2015 | KG | 16.55 | 11.74 | 14.87 | 246.09
37.22 | 92778 | ARMAÇÃO DE PILAR OU VIGA DE UMA ESTRUTURA CONVENCIONAL DE CONCRETO ARMADO EM UMA EDIFICAÇÃO TÉRREA OU SOBRADO UTILIZANDO AÇO CA-50 DE 10,0 MM - MONTAGEM. AF_12/2015 | KG | 84.55 | 8.03 | 10.17 | 859.87
37.23 | SDC01247 | FORNECIMENTO E MONTAGEM DE ESTRUTURAS METÁLICAS GALVANIZADAS, COM UTILIZAÇÃO DE PERFIS EM AÇO ASTM A36 | KG | 1822.49 | 12.59 | 15.95 | 29068.71
37.24 | SES01002 | MONTAGEM DE ESTRUTURA METÁLICA | KG | 1822.49 | 2.47 | 3.13 | 5704.39
37.25 | 74145/001 | PINTURA ESMALTE FOSCO, DUAS DEMAOS, SOBRE SUPERFICIE METALICA, INCLUSO UMA DEMAO DE FUNDO ANTICORROSIVO. UTILIZACAO DE REVOLVER ( AR-COMPRIMIDO). | m² | 224.69 | 15.3 | 19.38 | 4354.49
37.26 | SIN01094 | CHUMBADORES DA PLACA BASE - AÇO CA-50 - 10MM | KG | 13 | 5.76 | 7.29 | 94.77
|  | TOTAL DO ITEM |  |  |  |  | 53935.31
38.0 |  | COBERTURA METÁLICA ALMOX
38.1 | SES01001 | ESTRUTURA METALICA EM ACO ESTRUTURAL ASTM A36 | KG | 7270.32 | 6.49 | 8.22 | 59762.03
38.2 | SES01002 | MONTAGEM DE ESTRUTURA METÁLICA | KG | 7270.32 | 2.47 | 3.13 | 22756.1
38.3 | 74145/001 | PINTURA ESMALTE FOSCO, DUAS DEMAOS, SOBRE SUPERFICIE METALICA, INCLUSO UMA DEMAO DE FUNDO ANTICORROSIVO. UTILIZACAO DE REVOLVER ( AR-COMPRIMIDO). | m² | 813.61 | 15.3 | 19.38 | 15767.76
38.4 | 92919 | ARMAÇÃO DE ESTRUTURAS DE CONCRETO ARMADO, EXCETO VIGAS, PILARES, LAJES E FUNDAÇÕES, UTILIZANDO AÇO CA-50 DE 10,0 MM - MONTAGEM. AF_12/2015 | KG | 59.97 | 7.9 | 10.01 | 600.29
38.5 | 79471 | PINTURA ADESIVA P/ CONCRETO, A BASE DE RESINA EPOXI ( SIKADUR 32 ) | KG | 1 | 55.7 | 70.58 | 70.58
|  | TOTAL DO ITEM |  |  |  |  | 98956.76
39.0 |  | COBERTURA METÁLICA OBITO E ENFERMAGEM
39.1 | 96523 | ESCAVAÇÃO MANUAL PARA BLOCO DE COROAMENTO OU SAPATA, COM PREVISÃO DE FÔRMA. AF_06/2017 | m³ | 4 | 65.56 | 83.08 | 332.32
39.2 | 96527 | ESCAVAÇÃO MANUAL DE VALA PARA VIGA BALDRAME, COM PREVISÃO DE FÔRMA. AF_06/2017 | m³ | 3.04 | 86.14 | 109.16 | 331.84
39.3 | 96995 | REATERRO MANUAL APILOADO COM SOQUETE. AF_10/2017 | m³ | 4.48 | 34.77 | 44.06 | 197.38
39.4 | 72897 | CARGA MANUAL DE ENTULHO EM CAMINHAO BASCULANTE 6 M3 | m³ | 3.58 | 17.81 | 22.57 | 80.8
39.5 | 97919 | TRANSPORTE COM CAMINHÃO BASCULANTE DE 6 M3, EM VIA URBANA PAVIMENTADA, DMT ACIMA DE 30 KM (UNIDADE: TXKM). AF_01/2018 | TXKM | 53.7 | 0.55 | 0.69 | 37.05
39.6 | 94974 | CONCRETO MAGRO PARA LASTRO, TRAÇO 1:4,5:4,5 (CIMENTO/ AREIA MÉDIA/ BRITA 1) - PREPARO MANUAL. AF_07/2016 | m³ | 0.71 | 342.25 | 433.73 | 307.94
39.7 | 98562 | IMPERMEABILIZAÇÃO DE FLOREIRA OU VIGA BALDRAME COM ARGAMASSA DE CIMENTO E AREIA, COM ADITIVO IMPERMEABILIZANTE, E = 2 CM. AF_06/2018 | m² | 13.04 | 28.13 | 35.64 | 464.74
39.8 | 5651 | FORMA TABUA PARA CONCRETO EM FUNDACAO C/ REAPROVEITAMENTO 5X | m² | 6.4 | 29.93 | 37.93 | 242.75
39.9 | 94971 | CONCRETO FCK = 25MPA, TRAÇO 1:2,3:2,7 (CIMENTO/ AREIA MÉDIA/ BRITA 1) - PREPARO MECÂNICO COM BETONEIRA 600 L. AF_07/2016 | m³ | 1.6 | 307.9 | 390.2 | 624.32
39.10 | 74157/004 | LANCAMENTO/APLICACAO MANUAL DE CONCRETO EM FUNDACOES | m³ | 1.6 | 95.19 | 120.63 | 193
39.11 | 96543 | ARMAÇÃO DE BLOCO, VIGA BALDRAME E SAPATA UTILIZANDO AÇO CA-60 DE 5 MM - MONTAGEM. AF_06/2017 | KG | 1.53 | 11.69 | 14.81 | 22.65
39.12 | 96546 | ARMAÇÃO DE BLOCO, VIGA BALDRAME OU SAPATA UTILIZANDO AÇO CA-50 DE 10 MM - MONTAGEM. AF_06/2017 | KG | 130.76 | 8.09 | 10.25 | 1340.29
39.13 | 96533 | FABRICAÇÃO, MONTAGEM E DESMONTAGEM DE FÔRMA PARA VIGA BALDRAME, EM MADEIRA SERRADA, E=25 MM, 2 UTILIZAÇÕES. AF_06/2017 | m² | 13.04 | 56.62 | 71.75 | 935.62
39.14 | 1527 | CONCRETO USINADO BOMBEAVEL, CLASSE DE RESISTENCIA C25, COM BRITA 0 E 1, SLUMP = 100 +/- 20 MM, INCLUI SERVICO DE BOMBEAMENTO (NBR 8953) | m³ | 0.83 | 391.31 | 495.9 | 411.59
39.15 | 92874 | LANÇAMENTO COM USO DE BOMBA, ADENSAMENTO E ACABAMENTO DE CONCRETO EM ESTRUTURAS. AF_12/2015 | m³ | 0.83 | 24.5 | 31.04 | 25.76
39.16 | 96543 | ARMAÇÃO DE BLOCO, VIGA BALDRAME E SAPATA UTILIZANDO AÇO CA-60 DE 5 MM - MONTAGEM. AF_06/2017 | KG | 13.64 | 11.69 | 14.81 | 202
39.17 | 96546 | ARMAÇÃO DE BLOCO, VIGA BALDRAME OU SAPATA UTILIZANDO AÇO CA-50 DE 10 MM - MONTAGEM. AF_06/2017 | KG | 31 | 8.09 | 10.25 | 317.75
39.18 | 92269 | FABRICAÇÃO DE FÔRMA PARA PILARES E ESTRUTURAS SIMILARES, EM MADEIRA SERRADA, E=25 MM. AF_12/2015 | m² | 2.11 | 63.29 | 80.2 | 169.22
39.19 | 1527 | CONCRETO USINADO BOMBEAVEL, CLASSE DE RESISTENCIA C25, COM BRITA 0 E 1, SLUMP = 100 +/- 20 MM, INCLUI SERVICO DE BOMBEAMENTO (NBR 8953) | m³ | 0.13 | 391.31 | 495.9 | 64.46
39.20 | 92874 | LANÇAMENTO COM USO DE BOMBA, ADENSAMENTO E ACABAMENTO DE CONCRETO EM ESTRUTURAS. AF_12/2015 | m³ | 0.13 | 24.5 | 31.04 | 4.03
39.21 | 92775 | ARMAÇÃO DE PILAR OU VIGA DE UMA ESTRUTURA CONVENCIONAL DE CONCRETO ARMADO EM UMA EDIFICAÇÃO TÉRREA OU SOBRADO UTILIZANDO AÇO CA-60 DE 5,0 MM - MONTAGEM. AF_12/2015 | KG | 4 | 11.74 | 14.87 | 59.48
39.22 | 92778 | ARMAÇÃO DE PILAR OU VIGA DE UMA ESTRUTURA CONVENCIONAL DE CONCRETO ARMADO EM UMA EDIFICAÇÃO TÉRREA OU SOBRADO UTILIZANDO AÇO CA-50 DE 10,0 MM - MONTAGEM. AF_12/2015 | KG | 19.64 | 8.03 | 10.17 | 199.73
39.23 | SES01001 | ESTRUTURA METALICA EM ACO ESTRUTURAL ASTM A36 | KG | 2440.76 | 6.48 | 8.21 | 20038.63
39.24 | SES01002 | MONTAGEM DE ESTRUTURA METÁLICA | KG | 2440.76 | 2.47 | 3.13 | 7639.57
39.25 | 74145/001 | PINTURA ESMALTE FOSCO, DUAS DEMAOS, SOBRE SUPERFICIE METALICA, INCLUSO UMA DEMAO DE FUNDO ANTICORROSIVO. UTILIZACAO DE REVOLVER ( AR-COMPRIMIDO). | m² | 291.31 | 15.3 | 19.38 | 5645.58
39.26 | SIN01094 | CHUMBADORES DA PLACA BASE - AÇO CA-50 - 10MM | KG | 13 | 5.76 | 7.29 | 94.77
|  | TOTAL DO ITEM |  |  |  |  | 39983.27
40.0 |  | RECEPÇÃO
40.1 | 96523 | ESCAVAÇÃO MANUAL PARA BLOCO DE COROAMENTO OU SAPATA, COM PREVISÃO DE FÔRMA. AF_06/2017 | m³ | 7.72 | 65.56 | 83.08 | 641.37
40.2 | 96527 | ESCAVAÇÃO MANUAL DE VALA PARA VIGA BALDRAME, COM PREVISÃO DE FÔRMA. AF_06/2017 | m³ | 3.26 | 86.14 | 109.16 | 355.86
40.3 | 96995 | REATERRO MANUAL APILOADO COM SOQUETE. AF_10/2017 | m³ | 1.32 | 34.77 | 44.06 | 58.15
40.4 | 72897 | CARGA MANUAL DE ENTULHO EM CAMINHAO BASCULANTE 6 M3 | m³ | 1.32 | 17.81 | 22.57 | 29.79
40.5 | 97919 | TRANSPORTE COM CAMINHÃO BASCULANTE DE 6 M3, EM VIA URBANA PAVIMENTADA, DMT ACIMA DE 30 KM (UNIDADE: TXKM). AF_01/2018 | TXKM | 13.52 | 0.55 | 0.69 | 9.32
40.6 | 94968 | CONCRETO MAGRO PARA LASTRO, TRAÇO 1:4,5:4,5 (CIMENTO/ AREIA MÉDIA/ BRITA 1) - PREPARO MECÂNICO COM BETONEIRA 600 L. AF_07/2016 | m³ | 0.83 | 243.76 | 308.91 | 256.39
40.7 | 98562 | IMPERMEABILIZAÇÃO DE FLOREIRA OU VIGA BALDRAME COM ARGAMASSA DE CIMENTO E AREIA, COM ADITIVO IMPERMEABILIZANTE, E = 2 CM. AF_06/2018 | m² | 44.87 | 28.13 | 35.64 | 1599.16
40.8 | 5651 | FORMA TABUA PARA CONCRETO EM FUNDACAO C/ REAPROVEITAMENTO 5X | m² | 23.04 | 29.93 | 37.93 | 873.9
40.9 | 1527 | CONCRETO USINADO BOMBEAVEL, CLASSE DE RESISTENCIA C25, COM BRITA 0 E 1, SLUMP = 100 +/- 20 MM, INCLUI SERVICO DE BOMBEAMENTO (NBR 8953) | m³ | 5.28 | 391.31 | 495.9 | 2618.35
40.10 | 92874 | LANÇAMENTO COM USO DE BOMBA, ADENSAMENTO E ACABAMENTO DE CONCRETO EM ESTRUTURAS. AF_12/2015 | m³ | 5.28 | 24.5 | 31.04 | 163.89
40.11 | 96543 | ARMAÇÃO DE BLOCO, VIGA BALDRAME E SAPATA UTILIZANDO AÇO CA-60 DE 5 MM - MONTAGEM. AF_06/2017 | KG | 4.64 | 11.69 | 14.81 | 68.71
40.12 | 96546 | ARMAÇÃO DE BLOCO, VIGA BALDRAME OU SAPATA UTILIZANDO AÇO CA-50 DE 10 MM - MONTAGEM. AF_06/2017 | KG | 472.83 | 8.09 | 10.25 | 4846.5
40.13 | 96544 | ARMAÇÃO DE BLOCO, VIGA BALDRAME OU SAPATA UTILIZANDO AÇO CA-50 DE 6,3 MM - MONTAGEM. AF_06/2017 | KG | 167.56 | 10.22 | 12.95 | 2169.9
40.14 | 96546 | ARMAÇÃO DE BLOCO, VIGA BALDRAME OU SAPATA UTILIZANDO AÇO CA-50 DE 10 MM - MONTAGEM. AF_06/2017 | KG | 316 | 8.09 | 10.25 | 3239
40.15 | 96533 | FABRICAÇÃO, MONTAGEM E DESMONTAGEM DE FÔRMA PARA VIGA BALDRAME, EM MADEIRA SERRADA, E=25 MM, 2 UTILIZAÇÕES. AF_06/2017 | m² | 48.75 | 56.62 | 71.75 | 3497.81
40.16 | 90808 | ESTACA HÉLICE CONTÍNUA, DIÂMETRO DE 30 CM, COMPRIMENTO TOTAL ATÉ 15 M, PERFURATRIZ COM TORQUE DE 170 KN.M (EXCLUSIVE MOBILIZAÇÃO E DESMOBILIZAÇÃO). AF_02/2015 | M | 64 | 69.44 | 88 | 5632
40.17 | 1527 | CONCRETO USINADO BOMBEAVEL, CLASSE DE RESISTENCIA C25, COM BRITA 0 E 1, SLUMP = 100 +/- 20 MM, INCLUI SERVICO DE BOMBEAMENTO (NBR 8953) | m³ | 6.22 | 391.31 | 495.9 | 3084.49
40.18 | 74157/004 | LANCAMENTO/APLICACAO MANUAL DE CONCRETO EM FUNDACOES | m³ | 6.22 | 95.19 | 120.63 | 750.31
40.19 | 96543 | ARMAÇÃO DE BLOCO, VIGA BALDRAME E SAPATA UTILIZANDO AÇO CA-60 DE 5 MM - MONTAGEM. AF_06/2017 | KG | 49.27 | 11.69 | 14.81 | 729.68
40.20 | 96547 | ARMAÇÃO DE BLOCO, VIGA BALDRAME OU SAPATA UTILIZANDO AÇO CA-50 DE 12,5 MM - MONTAGEM. AF_06/2017 | KG | 113.38 | 7.23 | 9.16 | 1038.56
40.21 | 96545 | ARMAÇÃO DE BLOCO, VIGA BALDRAME OU SAPATA UTILIZANDO AÇO CA-50 DE 8 MM - MONTAGEM. AF_06/2017 | KG | 80.91 | 9.9 | 12.54 | 1014.61
40.22 | 92269 | FABRICAÇÃO DE FÔRMA PARA PILARES E ESTRUTURAS SIMILARES, EM MADEIRA SERRADA, E=25 MM. AF_12/2015 | m² | 51.58 | 63.29 | 80.2 | 4136.71
40.23 | 94971 | CONCRETO FCK = 25MPA, TRAÇO 1:2,3:2,7 (CIMENTO/ AREIA MÉDIA/ BRITA 1) - PREPARO MECÂNICO COM BETONEIRA 600 L. AF_07/2016 | m³ | 2.96 | 307.9 | 390.2 | 1154.99
40.24 | 74157/004 | LANCAMENTO/APLICACAO MANUAL DE CONCRETO EM FUNDACOES | m³ | 2.96 | 95.19 | 120.63 | 357.06
40.25 | 92775 | ARMAÇÃO DE PILAR OU VIGA DE UMA ESTRUTURA CONVENCIONAL DE CONCRETO ARMADO EM UMA EDIFICAÇÃO TÉRREA OU SOBRADO UTILIZANDO AÇO CA-60 DE 5,0 MM - MONTAGEM. AF_12/2015 | KG | 116.55 | 11.74 | 14.87 | 1733.09
40.26 | 92778 | ARMAÇÃO DE PILAR OU VIGA DE UMA ESTRUTURA CONVENCIONAL DE CONCRETO ARMADO EM UMA EDIFICAÇÃO TÉRREA OU SOBRADO UTILIZANDO AÇO CA-50 DE 10,0 MM - MONTAGEM. AF_12/2015 | KG | 348.18 | 8.03 | 10.17 | 3540.99
40.27 | 92270 | FABRICAÇÃO DE FÔRMA PARA VIGAS, COM MADEIRA SERRADA, E = 25 MM. AF_12/2015 | m² | 77.44 | 49.3 | 62.47 | 4837.67
40.28 | 1527 | CONCRETO USINADO BOMBEAVEL, CLASSE DE RESISTENCIA C25, COM BRITA 0 E 1, SLUMP = 100 +/- 20 MM, INCLUI SERVICO DE BOMBEAMENTO (NBR 8953) | m³ | 5.22 | 391.31 | 495.9 | 2588.59
40.29 | 92874 | LANÇAMENTO COM USO DE BOMBA, ADENSAMENTO E ACABAMENTO DE CONCRETO EM ESTRUTURAS. AF_12/2015 | m³ | 5.22 | 24.5 | 31.04 | 162.02
40.30 | 92775 | ARMAÇÃO DE PILAR OU VIGA DE UMA ESTRUTURA CONVENCIONAL DE CONCRETO ARMADO EM UMA EDIFICAÇÃO TÉRREA OU SOBRADO UTILIZANDO AÇO CA-60 DE 5,0 MM - MONTAGEM. AF_12/2015 | KG | 99 | 11.74 | 14.87 | 1472.13
40.31 | 92777 | ARMAÇÃO DE PILAR OU VIGA DE UMA ESTRUTURA CONVENCIONAL DE CONCRETO ARMADO EM UMA EDIFICAÇÃO TÉRREA OU SOBRADO UTILIZANDO AÇO CA-50 DE 8,0 MM - MONTAGEM. AF_12/2015 | KG | 176.09 | 9.88 | 12.52 | 2204.64
40.32 | 92778 | ARMAÇÃO DE PILAR OU VIGA DE UMA ESTRUTURA CONVENCIONAL DE CONCRETO ARMADO EM UMA EDIFICAÇÃO TÉRREA OU SOBRADO UTILIZANDO AÇO CA-50 DE 10,0 MM - MONTAGEM. AF_12/2015 | KG | 22.91 | 8.03 | 10.17 | 232.99
40.33 | 92779 | ARMAÇÃO DE PILAR OU VIGA DE UMA ESTRUTURA CONVENCIONAL DE CONCRETO ARMADO EM UMA EDIFICAÇÃO TÉRREA OU SOBRADO UTILIZANDO AÇO CA-50 DE 12,5 MM - MONTAGEM. AF_12/2015 | KG | 24.73 | 7.12 | 9.02 | 223.06
40.34 | SES01001 | ESTRUTURA METALICA EM ACO ESTRUTURAL ASTM A36 | KG | 1265.77 | 6.48 | 8.21 | 10391.97
40.35 | SES01002 | MONTAGEM DE ESTRUTURA METÁLICA | KG | 1265.77 | 2.47 | 3.13 | 3961.86
40.36 | 74145/001 | PINTURA ESMALTE FOSCO, DUAS DEMAOS, SOBRE SUPERFICIE METALICA, INCLUSO UMA DEMAO DE FUNDO ANTICORROSIVO. UTILIZACAO DE REVOLVER ( AR-COMPRIMIDO). | m² | 146.83 | 15.3 | 19.38 | 2845.56
40.38 | SIN01094 | CHUMBADORES DA PLACA BASE - AÇO CA-50 - 10MM | KG | 12.75 | 5.76 | 7.29 | 92.94
|  | TOTAL DO ITEM |  |  |  |  | 72614.02
41.0 |  | GUARITA
41.1 | 96523 | ESCAVAÇÃO MANUAL PARA BLOCO DE COROAMENTO OU SAPATA, COM PREVISÃO DE FÔRMA. AF_06/2017 | m³ | 6.41 | 65.56 | 83.08 | 532.54
41.2 | 96527 | ESCAVAÇÃO MANUAL DE VALA PARA VIGA BALDRAME, COM PREVISÃO DE FÔRMA. AF_06/2017 | m³ | 2.15 | 86.14 | 109.16 | 234.69
41.3 | 96995 | REATERRO MANUAL APILOADO COM SOQUETE. AF_10/2017 | m³ | 1.95 | 34.77 | 44.06 | 85.91
41.4 | 72897 | CARGA MANUAL DE ENTULHO EM CAMINHAO BASCULANTE 6 M3 | m³ | 6.24 | 17.81 | 22.57 | 140.83
41.5 | 97919 | TRANSPORTE COM CAMINHÃO BASCULANTE DE 6 M3, EM VIA URBANA PAVIMENTADA, DMT ACIMA DE 30 KM (UNIDADE: TXKM). AF_01/2018 | TXKM | 45.15 | 0.55 | 0.69 | 31.15
41.6 | 94968 | CONCRETO MAGRO PARA LASTRO, TRAÇO 1:4,5:4,5 (CIMENTO/ AREIA MÉDIA/ BRITA 1) - PREPARO MECÂNICO COM BETONEIRA 600 L. AF_07/2016 | m³ | 0.6 | 243.76 | 308.91 | 185.34
41.7 | 98562 | IMPERMEABILIZAÇÃO DE FLOREIRA OU VIGA BALDRAME COM ARGAMASSA DE CIMENTO E AREIA, COM ADITIVO IMPERMEABILIZANTE, E = 2 CM. AF_06/2018 | m² | 27.37 | 28.13 | 35.64 | 975.46
41.8 | 5651 | FORMA TABUA PARA CONCRETO EM FUNDACAO C/ REAPROVEITAMENTO 5X | m² | 15 | 29.93 | 37.93 | 568.95
41.9 | 1527 | CONCRETO USINADO BOMBEAVEL, CLASSE DE RESISTENCIA C25, COM BRITA 0 E 1, SLUMP = 100 +/- 20 MM, INCLUI SERVICO DE BOMBEAMENTO (NBR 8953) | m³ | 3.34 | 391.31 | 495.9 | 1656.3
41.10 | 92874 | LANÇAMENTO COM USO DE BOMBA, ADENSAMENTO E ACABAMENTO DE CONCRETO EM ESTRUTURAS. AF_12/2015 | m³ | 3.34 | 24.5 | 31.04 | 103.67
41.11 | 96543 | ARMAÇÃO DE BLOCO, VIGA BALDRAME E SAPATA UTILIZANDO AÇO CA-60 DE 5 MM - MONTAGEM. AF_06/2017 | KG | 8.73 | 11.69 | 14.81 | 129.29
41.12 | 96546 | ARMAÇÃO DE BLOCO, VIGA BALDRAME OU SAPATA UTILIZANDO AÇO CA-50 DE 10 MM - MONTAGEM. AF_06/2017 | KG | 213.51 | 8.09 | 10.25 | 2188.47
41.13 | 96547 | ARMAÇÃO DE BLOCO, VIGA BALDRAME OU SAPATA UTILIZANDO AÇO CA-50 DE 12,5 MM - MONTAGEM. AF_06/2017 | KG | 8.78 | 7.23 | 9.16 | 80.42
41.14 | 96548 | ARMAÇÃO DE BLOCO, VIGA BALDRAME OU SAPATA UTILIZANDO AÇO CA-50 DE 16 MM - MONTAGEM. AF_06/2017 | KG | 31.82 | 6.73 | 8.52 | 271.1
41.15 | 96544 | ARMAÇÃO DE BLOCO, VIGA BALDRAME OU SAPATA UTILIZANDO AÇO CA-50 DE 6,3 MM - MONTAGEM. AF_06/2017 | KG | 98 | 10.22 | 12.95 | 1269.1
41.16 | 96546 | ARMAÇÃO DE BLOCO, VIGA BALDRAME OU SAPATA UTILIZANDO AÇO CA-50 DE 10 MM - MONTAGEM. AF_06/2017 | KG | 198 | 8.09 | 10.25 | 2029.5
41.17 | 96533 | FABRICAÇÃO, MONTAGEM E DESMONTAGEM DE FÔRMA PARA VIGA BALDRAME, EM MADEIRA SERRADA, E=25 MM, 2 UTILIZAÇÕES. AF_06/2017 | m² | 27.37 | 56.62 | 71.75 | 1963.79
41.18 | 90808 | ESTACA HÉLICE CONTÍNUA, DIÂMETRO DE 30 CM, COMPRIMENTO TOTAL ATÉ 15 M, PERFURATRIZ COM TORQUE DE 170 KN.M (EXCLUSIVE MOBILIZAÇÃO E DESMOBILIZAÇÃO). AF_02/2015 | M | 40 | 69.44 | 88 | 3520
41.19 | 94971 | CONCRETO FCK = 25MPA, TRAÇO 1:2,3:2,7 (CIMENTO/ AREIA MÉDIA/ BRITA 1) - PREPARO MECÂNICO COM BETONEIRA 600 L. AF_07/2016 | m³ | 2.15 | 307.9 | 390.2 | 838.93
41.20 | 74157/004 | LANCAMENTO/APLICACAO MANUAL DE CONCRETO EM FUNDACOES | m³ | 2.15 | 95.19 | 120.63 | 259.35
41.21 | 96543 | ARMAÇÃO DE BLOCO, VIGA BALDRAME E SAPATA UTILIZANDO AÇO CA-60 DE 5 MM - MONTAGEM. AF_06/2017 | KG | 23.91 | 11.69 | 14.81 | 354.1
41.22 | 96545 | ARMAÇÃO DE BLOCO, VIGA BALDRAME OU SAPATA UTILIZANDO AÇO CA-50 DE 8 MM - MONTAGEM. AF_06/2017 | KG | 56.64 | 9.9 | 12.54 | 710.26
41.23 | 96547 | ARMAÇÃO DE BLOCO, VIGA BALDRAME OU SAPATA UTILIZANDO AÇO CA-50 DE 12,5 MM - MONTAGEM. AF_06/2017 | KG | 14.64 | 7.23 | 9.16 | 134.1
41.24 | 92269 | FABRICAÇÃO DE FÔRMA PARA PILARES E ESTRUTURAS SIMILARES, EM MADEIRA SERRADA, E=25 MM. AF_12/2015 | m² | 27.82 | 63.29 | 80.2 | 2231.16
41.25 | 1527 | CONCRETO USINADO BOMBEAVEL, CLASSE DE RESISTENCIA C25, COM BRITA 0 E 1, SLUMP = 100 +/- 20 MM, INCLUI SERVICO DE BOMBEAMENTO (NBR 8953) | m³ | 1.72 | 391.31 | 495.9 | 852.94
41.26 | 92874 | LANÇAMENTO COM USO DE BOMBA, ADENSAMENTO E ACABAMENTO DE CONCRETO EM ESTRUTURAS. AF_12/2015 | m³ | 1.72 | 24.5 | 31.04 | 53.38
41.27 | 92775 | ARMAÇÃO DE PILAR OU VIGA DE UMA ESTRUTURA CONVENCIONAL DE CONCRETO ARMADO EM UMA EDIFICAÇÃO TÉRREA OU SOBRADO UTILIZANDO AÇO CA-60 DE 5,0 MM - MONTAGEM. AF_12/2015 | KG | 46 | 11.74 | 14.87 | 684.02
41.28 | 92778 | ARMAÇÃO DE PILAR OU VIGA DE UMA ESTRUTURA CONVENCIONAL DE CONCRETO ARMADO EM UMA EDIFICAÇÃO TÉRREA OU SOBRADO UTILIZANDO AÇO CA-50 DE 10,0 MM - MONTAGEM. AF_12/2015 | KG | 49.09 | 8.03 | 10.17 | 499.24
41.29 | 92779 | ARMAÇÃO DE PILAR OU VIGA DE UMA ESTRUTURA CONVENCIONAL DE CONCRETO ARMADO EM UMA EDIFICAÇÃO TÉRREA OU SOBRADO UTILIZANDO AÇO CA-50 DE 12,5 MM - MONTAGEM. AF_12/2015 | KG | 48.55 | 7.12 | 9.02 | 437.92
41.30 | 92764 | ARMAÇÃO DE PILAR OU VIGA DE UMA ESTRUTURA CONVENCIONAL DE CONCRETO ARMADO EM UM EDIFÍCIO DE MÚLTIPLOS PAVIMENTOS UTILIZANDO AÇO CA-50 DE 16,0 MM - MONTAGEM. AF_12/2015 | KG | 166 | 6.14 | 7.78 | 1291.48
41.31 | 92270 | FABRICAÇÃO DE FÔRMA PARA VIGAS, COM MADEIRA SERRADA, E = 25 MM. AF_12/2015 | m² | 30.06 | 49.3 | 62.47 | 1877.84
41.32 | 1527 | CONCRETO USINADO BOMBEAVEL, CLASSE DE RESISTENCIA C25, COM BRITA 0 E 1, SLUMP = 100 +/- 20 MM, INCLUI SERVICO DE BOMBEAMENTO (NBR 8953) | m³ | 2.1 | 391.31 | 495.9 | 1041.39
41.33 | 92874 | LANÇAMENTO COM USO DE BOMBA, ADENSAMENTO E ACABAMENTO DE CONCRETO EM ESTRUTURAS. AF_12/2015 | m³ | 2.1 | 24.5 | 31.04 | 65.18
41.34 | 92775 | ARMAÇÃO DE PILAR OU VIGA DE UMA ESTRUTURA CONVENCIONAL DE CONCRETO ARMADO EM UMA EDIFICAÇÃO TÉRREA OU SOBRADO UTILIZANDO AÇO CA-60 DE 5,0 MM - MONTAGEM. AF_12/2015 | KG | 35.73 | 11.74 | 14.87 | 531.3
41.35 | 92777 | ARMAÇÃO DE PILAR OU VIGA DE UMA ESTRUTURA CONVENCIONAL DE CONCRETO ARMADO EM UMA EDIFICAÇÃO TÉRREA OU SOBRADO UTILIZANDO AÇO CA-50 DE 8,0 MM - MONTAGEM. AF_12/2015 | KG | 78 | 9.88 | 12.52 | 976.56
41.36 | 92778 | ARMAÇÃO DE PILAR OU VIGA DE UMA ESTRUTURA CONVENCIONAL DE CONCRETO ARMADO EM UMA EDIFICAÇÃO TÉRREA OU SOBRADO UTILIZANDO AÇO CA-50 DE 10,0 MM - MONTAGEM. AF_12/2015 | KG | 9.36 | 8.03 | 10.17 | 95.19
41.37 | SES01001 | ESTRUTURA METALICA EM ACO ESTRUTURAL ASTM A36 | KG | 778.21 | 6.48 | 8.21 | 6389.1
41.38 | SES01002 | MONTAGEM DE ESTRUTURA METÁLICA | KG | 778.21 | 2.47 | 3.13 | 2435.79
41.39 | 74145/001 | PINTURA ESMALTE FOSCO, DUAS DEMAOS, SOBRE SUPERFICIE METALICA, INCLUSO UMA DEMAO DE FUNDO ANTICORROSIVO. UTILIZACAO DE REVOLVER ( AR-COMPRIMIDO). | m² | 95.04 | 15.3 | 19.38 | 1841.87
41.40 | SIN01094 | CHUMBADORES DA PLACA BASE - AÇO CA-50 - 10MM | KG | 9.28 | 5.76 | 7.29 | 67.65
|  | TOTAL DO ITEM |  |  |  |  | 39635.26
42.0 |  | ALA MASCULINA
42.1 | 96523 | ESCAVAÇÃO MANUAL PARA BLOCO DE COROAMENTO OU SAPATA, COM PREVISÃO DE FÔRMA. AF_06/2017 | m³ | 160.87 | 65.56 | 83.08 | 13365.07
42.2 | 96527 | ESCAVAÇÃO MANUAL DE VALA PARA VIGA BALDRAME, COM PREVISÃO DE FÔRMA. AF_06/2017 | m³ | 60.6 | 86.14 | 109.16 | 6615.09
42.3 | 96995 | REATERRO MANUAL APILOADO COM SOQUETE. AF_10/2017 | m³ | 84.18 | 34.77 | 44.06 | 3708.97
42.4 | 72897 | CARGA MANUAL DE ENTULHO EM CAMINHAO BASCULANTE 6 M3 | m³ | 195.83 | 17.81 | 22.57 | 4419.88
42.5 | 97919 | TRANSPORTE COM CAMINHÃO BASCULANTE DE 6 M3, EM VIA URBANA PAVIMENTADA, DMT ACIMA DE 30 KM (UNIDADE: TXKM). AF_01/2018 | TXKM | 2937.45 | 0.55 | 0.69 | 2026.84
42.6 | 94968 | CONCRETO MAGRO PARA LASTRO, TRAÇO 1:4,5:4,5 (CIMENTO/ AREIA MÉDIA/ BRITA 1) - PREPARO MECÂNICO COM BETONEIRA 600 L. AF_07/2016 | m³ | 15.18 | 243.76 | 308.91 | 4689.25
42.7 | 98562 | IMPERMEABILIZAÇÃO DE FLOREIRA OU VIGA BALDRAME COM ARGAMASSA DE CIMENTO E AREIA, COM ADITIVO IMPERMEABILIZANTE, E = 2 CM. AF_06/2018 | m² | 879.92 | 28.13 | 35.64 | 31360.34
42.8 | 5651 | FORMA TABUA PARA CONCRETO EM FUNDACAO C/ REAPROVEITAMENTO 5X | m² | 320.53 | 29.93 | 37.93 | 12157.7
42.9 | 1527 | CONCRETO USINADO BOMBEAVEL, CLASSE DE RESISTENCIA C25, COM BRITA 0 E 1, SLUMP = 100 +/- 20 MM, INCLUI SERVICO DE BOMBEAMENTO (NBR 8953) | m³ | 74.93 | 391.31 | 495.9 | 37157.78
42.10 | 74157/004 | LANCAMENTO/APLICACAO MANUAL DE CONCRETO EM FUNDACOES | m³ | 74.93 | 95.19 | 120.63 | 9038.8
42.11 | 96543 | ARMAÇÃO DE BLOCO, VIGA BALDRAME E SAPATA UTILIZANDO AÇO CA-60 DE 5 MM - MONTAGEM. AF_06/2017 | KG | 203.76 | 11.69 | 14.81 | 3017.68
42.12 | 96546 | ARMAÇÃO DE BLOCO, VIGA BALDRAME OU SAPATA UTILIZANDO AÇO CA-50 DE 10 MM - MONTAGEM. AF_06/2017 | KG | 4838.16 | 8.09 | 10.25 | 49591.14
42.13 | 96547 | ARMAÇÃO DE BLOCO, VIGA BALDRAME OU SAPATA UTILIZANDO AÇO CA-50 DE 12,5 MM - MONTAGEM. AF_06/2017 | KG | 101.8 | 7.23 | 9.16 | 932.48
42.14 | 96544 | ARMAÇÃO DE BLOCO, VIGA BALDRAME OU SAPATA UTILIZANDO AÇO CA-50 DE 6,3 MM - MONTAGEM. AF_06/2017 | KG | 1872 | 10.22 | 12.95 | 24242.4
42.15 | 96546 | ARMAÇÃO DE BLOCO, VIGA BALDRAME OU SAPATA UTILIZANDO AÇO CA-50 DE 10 MM - MONTAGEM. AF_06/2017 | KG | 3772 | 8.09 | 10.25 | 38663
42.16 | 96533 | FABRICAÇÃO, MONTAGEM E DESMONTAGEM DE FÔRMA PARA VIGA BALDRAME, EM MADEIRA SERRADA, E=25 MM, 2 UTILIZAÇÕES. AF_06/2017 | m² | 905.83 | 56.62 | 71.75 | 64993.3
42.17 | 90808 | ESTACA HÉLICE CONTÍNUA, DIÂMETRO DE 30 CM, COMPRIMENTO TOTAL ATÉ 15 M, PERFURATRIZ COM TORQUE DE 170 KN.M (EXCLUSIVE MOBILIZAÇÃO E DESMOBILIZAÇÃO). AF_02/2015 | M | 764 | 69.44 | 88 | 67232
42.18 | 1527 | CONCRETO USINADO BOMBEAVEL, CLASSE DE RESISTENCIA C25, COM BRITA 0 E 1, SLUMP = 100 +/- 20 MM, INCLUI SERVICO DE BOMBEAMENTO (NBR 8953) | m³ | 63.19 | 391.31 | 495.9 | 31335.92
42.19 | 92874 | LANÇAMENTO COM USO DE BOMBA, ADENSAMENTO E ACABAMENTO DE CONCRETO EM ESTRUTURAS. AF_12/2015 | m³ | 63.19 | 24.5 | 31.04 | 1961.41
42.20 | 96543 | ARMAÇÃO DE BLOCO, VIGA BALDRAME E SAPATA UTILIZANDO AÇO CA-60 DE 5 MM - MONTAGEM. AF_06/2017 | KG | 792.09 | 11.69 | 14.81 | 11730.85
42.21 | 96545 | ARMAÇÃO DE BLOCO, VIGA BALDRAME OU SAPATA UTILIZANDO AÇO CA-50 DE 8 MM - MONTAGEM. AF_06/2017 | KG | 1805.36 | 9.9 | 12.54 | 22639.21
42.22 | 96544 | ARMAÇÃO DE BLOCO, VIGA BALDRAME OU SAPATA UTILIZANDO AÇO CA-50 DE 6,3 MM - MONTAGEM. AF_06/2017 | KG | 6 | 10.22 | 12.95 | 77.7
42.23 | 96546 | ARMAÇÃO DE BLOCO, VIGA BALDRAME OU SAPATA UTILIZANDO AÇO CA-50 DE 10 MM - MONTAGEM. AF_06/2017 | KG | 633.36 | 8.09 | 10.25 | 6491.94
42.24 | 96547 | ARMAÇÃO DE BLOCO, VIGA BALDRAME OU SAPATA UTILIZANDO AÇO CA-50 DE 12,5 MM - MONTAGEM. AF_06/2017 | KG | 664.4 | 7.23 | 9.16 | 6085.9
42.25 | 96548 | ARMAÇÃO DE BLOCO, VIGA BALDRAME OU SAPATA UTILIZANDO AÇO CA-50 DE 16 MM - MONTAGEM. AF_06/2017 | KG | 111.86 | 6.73 | 8.52 | 953.04
42.26 | 92269 | FABRICAÇÃO DE FÔRMA PARA PILARES E ESTRUTURAS SIMILARES, EM MADEIRA SERRADA, E=25 MM. AF_12/2015 | m² | 643.3 | 63.29 | 80.2 | 51592.66
42.27 | 1527 | CONCRETO USINADO BOMBEAVEL, CLASSE DE RESISTENCIA C25, COM BRITA 0 E 1, SLUMP = 100 +/- 20 MM, INCLUI SERVICO DE BOMBEAMENTO (NBR 8953) | m³ | 38.91 | 391.31 | 495.9 | 19295.46
42.28 | 92874 | LANÇAMENTO COM USO DE BOMBA, ADENSAMENTO E ACABAMENTO DE CONCRETO EM ESTRUTURAS. AF_12/2015 | m³ | 38.91 | 24.5 | 31.04 | 1207.76
42.29 | 92775 | ARMAÇÃO DE PILAR OU VIGA DE UMA ESTRUTURA CONVENCIONAL DE CONCRETO ARMADO EM UMA EDIFICAÇÃO TÉRREA OU SOBRADO UTILIZANDO AÇO CA-60 DE 5,0 MM - MONTAGEM. AF_12/2015 | KG | 1528.82 | 11.74 | 14.87 | 22733.55
42.30 | 92778 | ARMAÇÃO DE PILAR OU VIGA DE UMA ESTRUTURA CONVENCIONAL DE CONCRETO ARMADO EM UMA EDIFICAÇÃO TÉRREA OU SOBRADO UTILIZANDO AÇO CA-50 DE 10,0 MM - MONTAGEM. AF_12/2015 | KG | 4625.27 | 8.03 | 10.17 | 47038.99
42.31 | 92270 | FABRICAÇÃO DE FÔRMA PARA VIGAS, COM MADEIRA SERRADA, E = 25 MM. AF_12/2015 | m² | 1031.63 | 49.3 | 62.47 | 64445.92
42.32 | 1527 | CONCRETO USINADO BOMBEAVEL, CLASSE DE RESISTENCIA C25, COM BRITA 0 E 1, SLUMP = 100 +/- 20 MM, INCLUI SERVICO DE BOMBEAMENTO (NBR 8953) | m³ | 71.71 | 391.31 | 495.9 | 35560.98
42.33 | 92874 | LANÇAMENTO COM USO DE BOMBA, ADENSAMENTO E ACABAMENTO DE CONCRETO EM ESTRUTURAS. AF_12/2015 | m³ | 70.71 | 24.5 | 31.04 | 2194.83
42.34 | 92775 | ARMAÇÃO DE PILAR OU VIGA DE UMA ESTRUTURA CONVENCIONAL DE CONCRETO ARMADO EM UMA EDIFICAÇÃO TÉRREA OU SOBRADO UTILIZANDO AÇO CA-60 DE 5,0 MM - MONTAGEM. AF_12/2015 | KG | 940.09 | 11.74 | 14.87 | 13979.13
42.35 | 92777 | ARMAÇÃO DE PILAR OU VIGA DE UMA ESTRUTURA CONVENCIONAL DE CONCRETO ARMADO EM UMA EDIFICAÇÃO TÉRREA OU SOBRADO UTILIZANDO AÇO CA-50 DE 8,0 MM - MONTAGEM. AF_12/2015 | KG | 2317.09 | 9.88 | 12.52 | 29009.96
42.36 | 92778 | ARMAÇÃO DE PILAR OU VIGA DE UMA ESTRUTURA CONVENCIONAL DE CONCRETO ARMADO EM UMA EDIFICAÇÃO TÉRREA OU SOBRADO UTILIZANDO AÇO CA-50 DE 10,0 MM - MONTAGEM. AF_12/2015 | KG | 158.73 | 8.03 | 10.17 | 1614.28
42.37 | 92779 | ARMAÇÃO DE PILAR OU VIGA DE UMA ESTRUTURA CONVENCIONAL DE CONCRETO ARMADO EM UMA EDIFICAÇÃO TÉRREA OU SOBRADO UTILIZANDO AÇO CA-50 DE 12,5 MM - MONTAGEM. AF_12/2015 | KG | 312.64 | 7.12 | 9.02 | 2820.01
42.38 | 92780 | ARMAÇÃO DE PILAR OU VIGA DE UMA ESTRUTURA CONVENCIONAL DE CONCRETO ARMADO EM UMA EDIFICAÇÃO TÉRREA OU SOBRADO UTILIZANDO AÇO CA-50 DE 16,0 MM - MONTAGEM. AF_12/2015 | KG | 45 | 6.57 | 8.32 | 374.4
42.39 | SES01001 | ESTRUTURA METALICA EM ACO ESTRUTURAL ASTM A36 | KG | 23886.64 | 6.48 | 8.21 | 196109.31
42.40 | SES01002 | MONTAGEM DE ESTRUTURA METÁLICA | KG | 23886.64 | 2.47 | 3.13 | 74765.18
42.41 | 74145/001 | PINTURA ESMALTE FOSCO, DUAS DEMAOS, SOBRE SUPERFICIE METALICA, INCLUSO UMA DEMAO DE FUNDO ANTICORROSIVO. UTILIZACAO DE REVOLVER ( AR-COMPRIMIDO). | m² | 2768.62 | 15.3 | 19.38 | 53655.85
42.42 | SIN01094 | CHUMBADORES DA PLACA BASE - AÇO CA-50 - 10MM | KG | 100.04 | 5.76 | 7.29 | 729.29
|  | TOTAL DO ITEM |  |  |  |  | 1071615.25
43.0 |  | PERGOLADO 02
43.1 | 96523 | ESCAVAÇÃO MANUAL PARA BLOCO DE COROAMENTO OU SAPATA, COM PREVISÃO DE FÔRMA. AF_06/2017 | m³ | 8.88 | 65.56 | 83.08 | 737.75
43.2 | 96527 | ESCAVAÇÃO MANUAL DE VALA PARA VIGA BALDRAME, COM PREVISÃO DE FÔRMA. AF_06/2017 | m³ | 5.69 | 86.14 | 109.16 | 621.12
43.3 | 72897 | CARGA MANUAL DE ENTULHO EM CAMINHAO BASCULANTE 6 M3 | m³ | 20.41 | 17.81 | 22.57 | 460.65
43.4 | 97919 | TRANSPORTE COM CAMINHÃO BASCULANTE DE 6 M3, EM VIA URBANA PAVIMENTADA, DMT ACIMA DE 30 KM (UNIDADE: TXKM). AF_01/2018 | TXKM | 306.15 | 0.55 | 0.69 | 211.24
43.5 | 97083 | COMPACTAÇÃO MECÂNICA DE SOLO PARA EXECUÇÃO DE RADIER, COM COMPACTADOR DE SOLOS A PERCUSSÃO. AF_09/2017 | m² | 62.61 | 2.25 | 2.85 | 178.43
43.6 | 94968 | CONCRETO MAGRO PARA LASTRO, TRAÇO 1:4,5:4,5 (CIMENTO/ AREIA MÉDIA/ BRITA 1) - PREPARO MECÂNICO COM BETONEIRA 600 L. AF_07/2016 | m³ | 3.13 | 243.76 | 308.91 | 966.88
43.7 | 98562 | IMPERMEABILIZAÇÃO DE FLOREIRA OU VIGA BALDRAME COM ARGAMASSA DE CIMENTO E AREIA, COM ADITIVO IMPERMEABILIZANTE, E = 2 CM. AF_06/2018 | m² | 10.34 | 28.13 | 35.64 | 368.51
43.8 | 68053 | FORNECIMENTO/INSTALACAO LONA PLASTICA PRETA, PARA IMPERMEABILIZACAO, ESPESSURA 150 MICRAS. | m² | 52.26 | 4.75 | 6.01 | 314.08
43.9 | 1527 | CONCRETO USINADO BOMBEAVEL, CLASSE DE RESISTENCIA C25, COM BRITA 0 E 1, SLUMP = 100 +/- 20 MM, INCLUI SERVICO DE BOMBEAMENTO (NBR 8953) | m³ | 5.03 | 391.31 | 495.9 | 2494.37
43.10 | 92874 | LANÇAMENTO COM USO DE BOMBA, ADENSAMENTO E ACABAMENTO DE CONCRETO EM ESTRUTURAS. AF_12/2015 | m³ | 5.03 | 24.5 | 31.04 | 156.13
43.11 | 96543 | ARMAÇÃO DE BLOCO, VIGA BALDRAME E SAPATA UTILIZANDO AÇO CA-60 DE 5 MM - MONTAGEM. AF_06/2017 | KG | 208.55 | 11.69 | 14.81 | 3088.62
43.12 | 96533 | FABRICAÇÃO, MONTAGEM E DESMONTAGEM DE FÔRMA PARA VIGA BALDRAME, EM MADEIRA SERRADA, E=25 MM, 2 UTILIZAÇÕES. AF_06/2017 | m² | 10.34 | 56.62 | 71.75 | 741.89
43.13 | 1527 | CONCRETO USINADO BOMBEAVEL, CLASSE DE RESISTENCIA C25, COM BRITA 0 E 1, SLUMP = 100 +/- 20 MM, INCLUI SERVICO DE BOMBEAMENTO (NBR 8953) | m³ | 5.17 | 391.31 | 495.9 | 2563.8
43.14 | 92874 | LANÇAMENTO COM USO DE BOMBA, ADENSAMENTO E ACABAMENTO DE CONCRETO EM ESTRUTURAS. AF_12/2015 | m³ | 5.17 | 24.5 | 31.04 | 160.47
43.15 | 96543 | ARMAÇÃO DE BLOCO, VIGA BALDRAME E SAPATA UTILIZANDO AÇO CA-60 DE 5 MM - MONTAGEM. AF_06/2017 | KG | 54.55 | 11.69 | 14.81 | 807.88
43.16 | 96545 | ARMAÇÃO DE BLOCO, VIGA BALDRAME OU SAPATA UTILIZANDO AÇO CA-50 DE 8 MM - MONTAGEM. AF_06/2017 | KG | 107.45 | 9.9 | 12.54 | 1347.42
43.17 | SES01001 | ESTRUTURA METALICA EM ACO ESTRUTURAL ASTM A36 | KG | 1266.26 | 6.48 | 8.21 | 10395.99
43.18 | SES01002 | MONTAGEM DE ESTRUTURA METÁLICA | KG | 1266.26 | 2.47 | 3.13 | 3963.39
43.19 | 74145/001 | PINTURA ESMALTE FOSCO, DUAS DEMAOS, SOBRE SUPERFICIE METALICA, INCLUSO UMA DEMAO DE FUNDO ANTICORROSIVO. UTILIZACAO DE REVOLVER ( AR-COMPRIMIDO). | m² | 2768.62 | 15.3 | 19.38 | 53655.85
43.20 | SIN01094 | CHUMBADORES DA PLACA BASE - AÇO CA-50 - 10MM | KG | 48 | 5.76 | 7.29 | 349.92
|  | TOTAL DO ITEM |  |  |  |  | 83584.39
44.0 |  | PERGOLADO 05
44.1 | 96523 | ESCAVAÇÃO MANUAL PARA BLOCO DE COROAMENTO OU SAPATA, COM PREVISÃO DE FÔRMA. AF_06/2017 | m³ | 0.7429 | 65.56 | 83.08 | 61.72
44.2 | 96527 | ESCAVAÇÃO MANUAL DE VALA PARA VIGA BALDRAME, COM PREVISÃO DE FÔRMA. AF_06/2017 | m³ | 0.828 | 86.14 | 109.16 | 90.38
44.3 | 72897 | CARGA MANUAL DE ENTULHO EM CAMINHAO BASCULANTE 6 M3 | m³ | 2.2 | 17.81 | 22.57 | 49.65
44.4 | 97919 | TRANSPORTE COM CAMINHÃO BASCULANTE DE 6 M3, EM VIA URBANA PAVIMENTADA, DMT ACIMA DE 30 KM (UNIDADE: TXKM). AF_01/2018 | TXKM | 33 | 0.55 | 0.69 | 22.77
44.5 | 97083 | COMPACTAÇÃO MECÂNICA DE SOLO PARA EXECUÇÃO DE RADIER, COM COMPACTADOR DE SOLOS A PERCUSSÃO. AF_09/2017 | m² | 6.21 | 2.25 | 2.85 | 17.69
44.6 | 94968 | CONCRETO MAGRO PARA LASTRO, TRAÇO 1:4,5:4,5 (CIMENTO/ AREIA MÉDIA/ BRITA 1) - PREPARO MECÂNICO COM BETONEIRA 600 L. AF_07/2016 | m³ | 0.31 | 243.76 | 308.91 | 95.76
44.7 | 98562 | IMPERMEABILIZAÇÃO DE FLOREIRA OU VIGA BALDRAME COM ARGAMASSA DE CIMENTO E AREIA, COM ADITIVO IMPERMEABILIZANTE, E = 2 CM. AF_06/2018 | m² | 8.19 | 28.13 | 35.64 | 291.89
44.8 | 68053 | FORNECIMENTO/INSTALACAO LONA PLASTICA PRETA, PARA IMPERMEABILIZACAO, ESPESSURA 150 MICRAS. | m² | 4.37 | 4.75 | 6.01 | 26.26
44.9 | 97086 | FABRICAÇÃO, MONTAGEM E DESMONTAGEM DE FORMA PARA RADIER, EM MADEIRA SERRADA, 4 UTILIZAÇÕES. AF_09/2017 | m² | 4.37 | 74.75 | 94.73 | 413.97
44.10 | 1527 | CONCRETO USINADO BOMBEAVEL, CLASSE DE RESISTENCIA C25, COM BRITA 0 E 1, SLUMP = 100 +/- 20 MM, INCLUI SERVICO DE BOMBEAMENTO (NBR 8953) | m³ | 0.52 | 391.31 | 495.9 | 257.86
44.11 | 92874 | LANÇAMENTO COM USO DE BOMBA, ADENSAMENTO E ACABAMENTO DE CONCRETO EM ESTRUTURAS. AF_12/2015 | m³ | 0.52 | 24.5 | 31.04 | 16.14
44.12 | 96543 | ARMAÇÃO DE BLOCO, VIGA BALDRAME E SAPATA UTILIZANDO AÇO CA-60 DE 5 MM - MONTAGEM. AF_06/2017 | KG | 23.6364 | 11.69 | 14.81 | 350.05
44.13 | 96533 | FABRICAÇÃO, MONTAGEM E DESMONTAGEM DE FÔRMA PARA VIGA BALDRAME, EM MADEIRA SERRADA, E=25 MM, 2 UTILIZAÇÕES. AF_06/2017 | m² | 8.19 | 56.62 | 71.75 | 587.63
44.14 | 1527 | CONCRETO USINADO BOMBEAVEL, CLASSE DE RESISTENCIA C25, COM BRITA 0 E 1, SLUMP = 100 +/- 20 MM, INCLUI SERVICO DE BOMBEAMENTO (NBR 8953) | m³ | 0.74 | 391.31 | 495.9 | 366.96
44.15 | 92874 | LANÇAMENTO COM USO DE BOMBA, ADENSAMENTO E ACABAMENTO DE CONCRETO EM ESTRUTURAS. AF_12/2015 | m³ | 0.74 | 24.5 | 31.04 | 22.96
44.16 | 96543 | ARMAÇÃO DE BLOCO, VIGA BALDRAME E SAPATA UTILIZANDO AÇO CA-60 DE 5 MM - MONTAGEM. AF_06/2017 | KG | 7.4545 | 11.69 | 14.81 | 110.4
44.17 | 96545 | ARMAÇÃO DE BLOCO, VIGA BALDRAME OU SAPATA UTILIZANDO AÇO CA-50 DE 8 MM - MONTAGEM. AF_06/2017 | KG | 7.8182 | 9.9 | 12.54 | 98.04
44.18 | 96546 | ARMAÇÃO DE BLOCO, VIGA BALDRAME OU SAPATA UTILIZANDO AÇO CA-50 DE 10 MM - MONTAGEM. AF_06/2017 | KG | 14.5455 | 8.09 | 10.25 | 149.09
44.19 | SES01001 | ESTRUTURA METALICA EM ACO ESTRUTURAL ASTM A36 | KG | 273.97 | 6.48 | 8.21 | 2249.29
44.20 | SES01002 | MONTAGEM DE ESTRUTURA METÁLICA | KG | 273.97 | 2.47 | 3.13 | 857.52
44.21 | 74145/001 | PINTURA ESMALTE FOSCO, DUAS DEMAOS, SOBRE SUPERFICIE METALICA, INCLUSO UMA DEMAO DE FUNDO ANTICORROSIVO. UTILIZACAO DE REVOLVER ( AR-COMPRIMIDO). | m² | 23.22 | 15.3 | 19.38 | 450
44.22 | SIN01094 | CHUMBADORES DA PLACA BASE - AÇO CA-50 - 10MM | KG | 4.48 | 5.76 | 7.29 | 32.65
|  | TOTAL DO ITEM |  |  |  |  | 6618.68
45.0 |  | MURO
45.1 | 98229 | ESTACA BROCA DE CONCRETO, DIÃMETRO DE 25 CM, PROFUNDIDADE DE ATÉ 3 M, ESCAVAÇÃO MANUAL COM TRADO CONCHA, NÃO ARMADA. AF_03/2018 | M | 150 | 61.98 | 78.54 | 11781
45.2 | 96543 | ARMAÇÃO DE BLOCO, VIGA BALDRAME E SAPATA UTILIZANDO AÇO CA-60 DE 5 MM - MONTAGEM. AF_06/2017 | KG | 144.38 | 11.69 | 14.81 | 2138.26
45.3 | 96545 | ARMAÇÃO DE BLOCO, VIGA BALDRAME OU SAPATA UTILIZANDO AÇO CA-50 DE 8 MM - MONTAGEM. AF_06/2017 | KG | 233.05 | 9.9 | 12.54 | 2922.44
45.4 | 96527 | ESCAVAÇÃO MANUAL DE VALA PARA VIGA BALDRAME, COM PREVISÃO DE FÔRMA. AF_06/2017 | m³ | 11.25 | 86.14 | 109.16 | 1228.05
45.5 | 72897 | CARGA MANUAL DE ENTULHO EM CAMINHAO BASCULANTE 6 M3 | m³ | 15.78 | 17.81 | 22.57 | 356.15
45.6 | 97919 | TRANSPORTE COM CAMINHÃO BASCULANTE DE 6 M3, EM VIA URBANA PAVIMENTADA, DMT ACIMA DE 30 KM (UNIDADE: TXKM). AF_01/2018 | TXKM | 236.7 | 0.55 | 0.69 | 163.32
45.7 | 94099 | PREPARO DE FUNDO DE VALA COM LARGURA MAIOR OU IGUAL A 1,5 M E MENOR QUE 2,5 M, EM LOCAL COM NÍVEL BAIXO DE INTERFERÊNCIA. AF_06/2016 | m² | 25 | 2.11 | 2.67 | 66.75
45.8 | 96616 | LASTRO DE CONCRETO MAGRO, APLICADO EM BLOCOS DE COROAMENTO OU SAPATAS. AF_08/2017 | m³ | 1.25 | 411.31 | 521.25 | 651.56
45.9 | 98562 | IMPERMEABILIZAÇÃO DE FLOREIRA OU VIGA BALDRAME COM ARGAMASSA DE CIMENTO E AREIA, COM ADITIVO IMPERMEABILIZANTE, E = 2 CM. AF_06/2018 | m² | 94 | 28.13 | 35.64 | 3350.16
45.10 | 91815 | (COMPOSIÇÃO REPRESENTATIVA) DE ALVENARIA DE BLOCOS DE CONCRETO ESTRUTURAL 14X19X39 CM, (ESPESSURA 14 CM), FBK = 4,5 MPA, UTILIZANDO PALHETA, PARA EDIFICAÇÃO HABITACIONAL. AF_10/2015 | m² | 349.6 | 55.71 | 70.6 | 24681.76
45.11 | 89994 | GRAUTEAMENTO DE CINTA INTERMEDIÁRIA OU DE CONTRAVERGA EM ALVENARIA ESTRUTURAL. AF_01/2015 | m³ | 2.66 | 490.04 | 621.02 | 1651.91
45.12 | 89995 | GRAUTEAMENTO DE CINTA SUPERIOR OU DE VERGA EM ALVENARIA ESTRUTURAL. AF_01/2015 | m³ | 2.66 | 560.68 | 710.54 | 1890.03
45.13 | 89993 | GRAUTEAMENTO VERTICAL EM ALVENARIA ESTRUTURAL. AF_01/2015 | m³ | 4.65 | 584.95 | 741.3 | 3447.04
45.14 | 96545 | ARMAÇÃO DE BLOCO, VIGA BALDRAME OU SAPATA UTILIZANDO AÇO CA-50 DE 8 MM - MONTAGEM. AF_06/2017 | KG | 532.14 | 9.9 | 12.54 | 6673.03
45.15 | 96544 | ARMAÇÃO DE BLOCO, VIGA BALDRAME OU SAPATA UTILIZANDO AÇO CA-50 DE 6,3 MM - MONTAGEM. AF_06/2017 | KG | 127.4 | 10.22 | 12.95 | 1649.83
45.16 | 95583 | MONTAGEM DE ARMADURA TRANSVERSAL DE ESTACAS DE SEÇÃO CIRCULAR, DIÂMETRO = 5,0 MM. AF_11/2016 | KG | 144.38 | 11.07 | 14.02 | 2024.2
45.17 | 95585 | MONTAGEM DE ARMADURA LONGITUDINAL/TRANSVERSAL DE ESTACAS DE SEÇÃO RETANGULAR (BARRETE), DIÂMETRO = 8,0 MM. AF_11/2016 | KG | 233.05 | 9.19 | 11.64 | 2712.7
|  | TOTAL DO ITEM |  |  |  |  | 67388.19
46.0 |  | SAMU
46.1 | 96523 | ESCAVAÇÃO MANUAL PARA BLOCO DE COROAMENTO OU SAPATA, COM PREVISÃO DE FÔRMA. AF_06/2017 | m³ | 4.11 | 65.56 | 83.08 | 341.45
46.2 | 96527 | ESCAVAÇÃO MANUAL DE VALA PARA VIGA BALDRAME, COM PREVISÃO DE FÔRMA. AF_06/2017 | m³ | 1.89 | 86.14 | 109.16 | 206.31
46.3 | 72897 | CARGA MANUAL DE ENTULHO EM CAMINHAO BASCULANTE 6 M3 | m³ | 8.4 | 17.81 | 22.57 | 189.58
46.4 | 97919 | TRANSPORTE COM CAMINHÃO BASCULANTE DE 6 M3, EM VIA URBANA PAVIMENTADA, DMT ACIMA DE 30 KM (UNIDADE: TXKM). AF_01/2018 | TXKM | 126 | 0.55 | 0.69 | 86.94
46.5 | 96995 | REATERRO MANUAL APILOADO COM SOQUETE. AF_10/2017 | m³ | 28.38 | 34.77 | 44.06 | 1250.42
46.6 | 94968 | CONCRETO MAGRO PARA LASTRO, TRAÇO 1:4,5:4,5 (CIMENTO/ AREIA MÉDIA/ BRITA 1) - PREPARO MECÂNICO COM BETONEIRA 600 L. AF_07/2016 | m³ | 1.42 | 243.76 | 308.91 | 438.65
46.7 | 98562 | IMPERMEABILIZAÇÃO DE FLOREIRA OU VIGA BALDRAME COM ARGAMASSA DE CIMENTO E AREIA, COM ADITIVO IMPERMEABILIZANTE, E = 2 CM. AF_06/2018 | m² | 18.58 | 28.13 | 35.64 | 662.19
46.8 | 68053 | FORNECIMENTO/INSTALACAO LONA PLASTICA PRETA, PARA IMPERMEABILIZACAO, ESPESSURA 150 MICRAS. | m² | 24.18 | 4.75 | 6.01 | 145.32
46.9 | 97086 | FABRICAÇÃO, MONTAGEM E DESMONTAGEM DE FORMA PARA RADIER, EM MADEIRA SERRADA, 4 UTILIZAÇÕES. AF_09/2017 | m² | 24.18 | 74.75 | 94.73 | 2290.57
46.10 | 1527 | CONCRETO USINADO BOMBEAVEL, CLASSE DE RESISTENCIA C25, COM BRITA 0 E 1, SLUMP = 100 +/- 20 MM, INCLUI SERVICO DE BOMBEAMENTO (NBR 8953) | m³ | 2.9 | 391.31 | 495.9 | 1438.11
46.11 | 92874 | LANÇAMENTO COM USO DE BOMBA, ADENSAMENTO E ACABAMENTO DE CONCRETO EM ESTRUTURAS. AF_12/2015 | m³ | 2.9 | 24.5 | 31.04 | 90.01
46.12 | 96543 | ARMAÇÃO DE BLOCO, VIGA BALDRAME E SAPATA UTILIZANDO AÇO CA-60 DE 5 MM - MONTAGEM. AF_06/2017 | KG | 125 | 11.69 | 14.81 | 1851.25
46.13 | 96533 | FABRICAÇÃO, MONTAGEM E DESMONTAGEM DE FÔRMA PARA VIGA BALDRAME, EM MADEIRA SERRADA, E=25 MM, 2 UTILIZAÇÕES. AF_06/2017 | m² | 18.58 | 56.62 | 71.75 | 1333.11
46.14 | 1527 | CONCRETO USINADO BOMBEAVEL, CLASSE DE RESISTENCIA C25, COM BRITA 0 E 1, SLUMP = 100 +/- 20 MM, INCLUI SERVICO DE BOMBEAMENTO (NBR 8953) | m³ | 1.68 | 391.31 | 495.9 | 833.11
46.15 | 92874 | LANÇAMENTO COM USO DE BOMBA, ADENSAMENTO E ACABAMENTO DE CONCRETO EM ESTRUTURAS. AF_12/2015 | m³ | 1.68 | 24.5 | 31.04 | 52.14
46.16 | 96543 | ARMAÇÃO DE BLOCO, VIGA BALDRAME E SAPATA UTILIZANDO AÇO CA-60 DE 5 MM - MONTAGEM. AF_06/2017 | KG | 17.6 | 11.69 | 14.81 | 260.65
46.17 | 96546 | ARMAÇÃO DE BLOCO, VIGA BALDRAME OU SAPATA UTILIZANDO AÇO CA-50 DE 10 MM - MONTAGEM. AF_06/2017 | KG | 61.2 | 8.09 | 10.25 | 627.3
46.18 | SES01001 | ESTRUTURA METALICA EM ACO ESTRUTURAL ASTM A36 | KG | 514.74 | 6.48 | 8.21 | 4226.01
46.19 | SES01002 | MONTAGEM DE ESTRUTURA METÁLICA | KG | 273.97 | 2.47 | 3.13 | 857.52
46.20 | 74145/001 | PINTURA ESMALTE FOSCO, DUAS DEMAOS, SOBRE SUPERFICIE METALICA, INCLUSO UMA DEMAO DE FUNDO ANTICORROSIVO. UTILIZACAO DE REVOLVER ( AR-COMPRIMIDO). | m² | 53.59 | 15.3 | 19.38 | 1038.57
46.21 | SIN01094 | CHUMBADORES DA PLACA BASE - AÇO CA-50 - 10MM | KG | 3.35 | 5.76 | 7.29 | 24.42
|  | TOTAL DO ITEM |  |  |  |  | 18243.63
47.0 |  | CABINE
47.1 | 96523 | ESCAVAÇÃO MANUAL PARA BLOCO DE COROAMENTO OU SAPATA, COM PREVISÃO DE FÔRMA. AF_06/2017 | m³ | 24.02 | 65.56 | 83.08 | 1995.58
47.2 | 96527 | ESCAVAÇÃO MANUAL DE VALA PARA VIGA BALDRAME, COM PREVISÃO DE FÔRMA. AF_06/2017 | m³ | 9.9 | 86.14 | 109.16 | 1080.68
47.3 | 72897 | CARGA MANUAL DE ENTULHO EM CAMINHAO BASCULANTE 6 M3 | m³ | 14 | 17.81 | 22.57 | 315.98
47.4 | 97919 | TRANSPORTE COM CAMINHÃO BASCULANTE DE 6 M3, EM VIA URBANA PAVIMENTADA, DMT ACIMA DE 30 KM (UNIDADE: TXKM). AF_01/2018 | TXKM | 210 | 0.55 | 0.69 | 144.9
47.5 | 96995 | REATERRO MANUAL APILOADO COM SOQUETE. AF_10/2017 | m³ | 23.92 | 34.77 | 44.06 | 1053.91
47.6 | 94968 | CONCRETO MAGRO PARA LASTRO, TRAÇO 1:4,5:4,5 (CIMENTO/ AREIA MÉDIA/ BRITA 1) - PREPARO MECÂNICO COM BETONEIRA 600 L. AF_07/2016 | m³ | 2.04 | 243.76 | 308.91 | 630.17
47.7 | 98562 | IMPERMEABILIZAÇÃO DE FLOREIRA OU VIGA BALDRAME COM ARGAMASSA DE CIMENTO E AREIA, COM ADITIVO IMPERMEABILIZANTE, E = 2 CM. AF_06/2018 | m² | 18.58 | 28.13 | 35.64 | 662.19
47.8 | 68053 | FORNECIMENTO/INSTALACAO LONA PLASTICA PRETA, PARA IMPERMEABILIZACAO, ESPESSURA 150 MICRAS. | m² | 42.9 | 4.75 | 6.01 | 257.82
47.9 | 96541 | FABRICAÇÃO, MONTAGEM E DESMONTAGEM DE FÔRMA PARA SAPATA, EM CHAPA DE MADEIRA COMPENSADA RESINADA, E=17 MM, 4 UTILIZAÇÕES. AF_06/2017 | m² | 20.3 | 121.79 | 154.34 | 3133.1
47.10 | 1527 | CONCRETO USINADO BOMBEAVEL, CLASSE DE RESISTENCIA C25, COM BRITA 0 E 1, SLUMP = 100 +/- 20 MM, INCLUI SERVICO DE BOMBEAMENTO (NBR 8953) | m³ | 6.3 | 391.31 | 495.9 | 3124.17
47.11 | 92874 | LANÇAMENTO COM USO DE BOMBA, ADENSAMENTO E ACABAMENTO DE CONCRETO EM ESTRUTURAS. AF_12/2015 | m³ | 6.3 | 24.5 | 31.04 | 195.55
47.12 | 96543 | ARMAÇÃO DE BLOCO, VIGA BALDRAME E SAPATA UTILIZANDO AÇO CA-60 DE 5 MM - MONTAGEM. AF_06/2017 | KG | 30.6364 | 11.69 | 14.81 | 453.72
47.13 | 96546 | ARMAÇÃO DE BLOCO, VIGA BALDRAME OU SAPATA UTILIZANDO AÇO CA-50 DE 10 MM - MONTAGEM. AF_06/2017 | KG | 233.82 | 8.09 | 10.25 | 2396.65
47.14 | 96545 | ARMAÇÃO DE BLOCO, VIGA BALDRAME OU SAPATA UTILIZANDO AÇO CA-50 DE 8 MM - MONTAGEM. AF_06/2017 | KG | 128 | 9.9 | 12.54 | 1605.12
47.15 | 96533 | FABRICAÇÃO, MONTAGEM E DESMONTAGEM DE FÔRMA PARA VIGA BALDRAME, EM MADEIRA SERRADA, E=25 MM, 2 UTILIZAÇÕES. AF_06/2017 | m² | 42.9 | 56.62 | 71.75 | 3078.07
47.16 | 1527 | CONCRETO USINADO BOMBEAVEL, CLASSE DE RESISTENCIA C25, COM BRITA 0 E 1, SLUMP = 100 +/- 20 MM, INCLUI SERVICO DE BOMBEAMENTO (NBR 8953) | m³ | 2.7 | 391.31 | 495.9 | 1338.93
47.17 | 92874 | LANÇAMENTO COM USO DE BOMBA, ADENSAMENTO E ACABAMENTO DE CONCRETO EM ESTRUTURAS. AF_12/2015 | m³ | 2.7 | 24.5 | 31.04 | 83.8
47.18 | 96543 | ARMAÇÃO DE BLOCO, VIGA BALDRAME E SAPATA UTILIZANDO AÇO CA-60 DE 5 MM - MONTAGEM. AF_06/2017 | KG | 87.1818 | 11.69 | 14.81 | 1291.16
47.19 | 96546 | ARMAÇÃO DE BLOCO, VIGA BALDRAME OU SAPATA UTILIZANDO AÇO CA-50 DE 10 MM - MONTAGEM. AF_06/2017 | KG | 239 | 8.09 | 10.25 | 2449.75
47.20 | 92269 | FABRICAÇÃO DE FÔRMA PARA PILARES E ESTRUTURAS SIMILARES, EM MADEIRA SERRADA, E=25 MM. AF_12/2015 | m² | 57.8 | 63.29 | 80.2 | 4635.56
47.21 | 1527 | CONCRETO USINADO BOMBEAVEL, CLASSE DE RESISTENCIA C25, COM BRITA 0 E 1, SLUMP = 100 +/- 20 MM, INCLUI SERVICO DE BOMBEAMENTO (NBR 8953) | m³ | 3.2 | 391.31 | 495.9 | 1586.88
47.22 | 92874 | LANÇAMENTO COM USO DE BOMBA, ADENSAMENTO E ACABAMENTO DE CONCRETO EM ESTRUTURAS. AF_12/2015 | m³ | 3.2 | 24.5 | 31.04 | 99.32
47.23 | 92775 | ARMAÇÃO DE PILAR OU VIGA DE UMA ESTRUTURA CONVENCIONAL DE CONCRETO ARMADO EM UMA EDIFICAÇÃO TÉRREA OU SOBRADO UTILIZANDO AÇO CA-60 DE 5,0 MM - MONTAGEM. AF_12/2015 | KG | 87.1818 | 11.74 | 14.87 | 1296.39
47.24 | 92778 | ARMAÇÃO DE PILAR OU VIGA DE UMA ESTRUTURA CONVENCIONAL DE CONCRETO ARMADO EM UMA EDIFICAÇÃO TÉRREA OU SOBRADO UTILIZANDO AÇO CA-50 DE 10,0 MM - MONTAGEM. AF_12/2015 | KG | 239 | 8.03 | 10.17 | 2430.63
47.25 | 92270 | FABRICAÇÃO DE FÔRMA PARA VIGAS, COM MADEIRA SERRADA, E = 25 MM. AF_12/2015 | m² | 49.9 | 49.3 | 62.47 | 3117.25
47.26 | 1527 | CONCRETO USINADO BOMBEAVEL, CLASSE DE RESISTENCIA C25, COM BRITA 0 E 1, SLUMP = 100 +/- 20 MM, INCLUI SERVICO DE BOMBEAMENTO (NBR 8953) | m³ | 3.1 | 391.31 | 495.9 | 1537.29
47.27 | 92874 | LANÇAMENTO COM USO DE BOMBA, ADENSAMENTO E ACABAMENTO DE CONCRETO EM ESTRUTURAS. AF_12/2015 | m³ | 3.1 | 24.5 | 31.04 | 96.22
47.28 | 92775 | ARMAÇÃO DE PILAR OU VIGA DE UMA ESTRUTURA CONVENCIONAL DE CONCRETO ARMADO EM UMA EDIFICAÇÃO TÉRREA OU SOBRADO UTILIZANDO AÇO CA-60 DE 5,0 MM - MONTAGEM. AF_12/2015 | KG | 62.8182 | 11.74 | 14.87 | 934.1
47.29 | 92778 | ARMAÇÃO DE PILAR OU VIGA DE UMA ESTRUTURA CONVENCIONAL DE CONCRETO ARMADO EM UMA EDIFICAÇÃO TÉRREA OU SOBRADO UTILIZANDO AÇO CA-50 DE 10,0 MM - MONTAGEM. AF_12/2015 | KG | 286.1818 | 8.03 | 10.17 | 2910.46
47.30 | 92779 | ARMAÇÃO DE PILAR OU VIGA DE UMA ESTRUTURA CONVENCIONAL DE CONCRETO ARMADO EM UMA EDIFICAÇÃO TÉRREA OU SOBRADO UTILIZANDO AÇO CA-50 DE 12,5 MM - MONTAGEM. AF_12/2015 | KG | 16.4545 | 7.12 | 9.02 | 148.42
47.31 | 92267 | FABRICAÇÃO DE FÔRMA PARA LAJES, EM CHAPA DE MADEIRA COMPENSADA RESINADA, E = 17 MM. AF_12/2015 | m² | 48.3 | 25.38 | 32.16 | 1553.32
47.32 | 1527 | CONCRETO USINADO BOMBEAVEL, CLASSE DE RESISTENCIA C25, COM BRITA 0 E 1, SLUMP = 100 +/- 20 MM, INCLUI SERVICO DE BOMBEAMENTO (NBR 8953) | m³ | 5.3 | 391.31 | 495.9 | 2628.27 | 2585036.19
47.33 | 92874 | LANÇAMENTO COM USO DE BOMBA, ADENSAMENTO E ACABAMENTO DE CONCRETO EM ESTRUTURAS. AF_12/2015 | m³ | 5.3 | 24.5 | 31.04 | 164.51
47.34 | 92784 | ARMAÇÃO DE LAJE DE UMA ESTRUTURA CONVENCIONAL DE CONCRETO ARMADO EM UMA EDIFICAÇÃO TÉRREA OU SOBRADO UTILIZANDO AÇO CA-60 DE 5,0 MM - MONTAGEM. AF_12/2015 | KG | 5.3636 | 8.71 | 11.03 | 59.16
47.35 | 92785 | ARMAÇÃO DE LAJE DE UMA ESTRUTURA CONVENCIONAL DE CONCRETO ARMADO EM UMA EDIFICAÇÃO TÉRREA OU SOBRADO UTILIZANDO AÇO CA-50 DE 6,3 MM - MONTAGEM. AF_12/2015 | KG | 536.3636 | 9 | 11.4 | 6114.54
47.36 | 92786 | ARMAÇÃO DE LAJE DE UMA ESTRUTURA CONVENCIONAL DE CONCRETO ARMADO EM UMA EDIFICAÇÃO TÉRREA OU SOBRADO UTILIZANDO AÇO CA-50 DE 8,0 MM - MONTAGEM. AF_12/2015 | KG | 4.6364 | 8.92 | 11.3 | 52.39
|  | TOTAL DO ITEM |  |  |  |  | 54655.96
|  | PREÇO GLOBAL |  |  |  |  | 14709487.56

## BDI - Aliquota ISSQN - 5,0%
COMPOSIÇÃO DA PARCELA DE BDI (BONIFICAÇÕES E DESPESA INDIRETAS)
ITENS RELATIVOS À ADMINISTRAÇÃO CENTRAL |  | % SOBRE PV
AC - Administração Central |  | 3%
DF - Custos Financeiros |  | 1%
C - Riscos |  | 0.97%
S - Seguros e Garantias Contratuais |  | 0.8%
G - Garantias |  | 0.2%
| Sub-total | 5.97%
LUCRO |  | % SOBRE PV
E - Lucro Operacional |  | 7.4%
| Sub-total | 7.4%
BDI SEM IMPOSTOS |  | 14.13%
TAXAS E IMPOSTOS |  | % SOBRE PV
F - PIS |  | 0.65%
G - COFINS |  | 3%
H - ISSQN |  | 2%
Contribuição Previdenciária - Lei N° 13.161/15 |  | 4.5%
| Sub-total | 10.15%
BDI COM IMPOSTOS |  | 26.73%
Custo Direto - CD |  | 80.22%
BDI Final com impostos |  | 100%
Preço de Venda - PV |  | 26.73%
Legenda:
PV = Preço de Venda | IA = Inflação Acumulada (período de 12 meses - IPCA) = 4,84%
CD = Custo Direto | CF = ((1 + Selic)¹/¹² x ((1+IA)¹/¹² -1)
Selic Fev/2014 = 10,52% | Seguros e Garantias (2,5% a.a. sobre 5% do PV) - Prazo médio de 1 ano
Lucro Operacional conforme Portaria SINFRA n°. 343/05 de 07 de junho de 2005.
Localidade / alíquota ISSQN | Para Mão de Obra
Alíquota de CUIABÁ= 5,0% | 40% sobre alíquota

## CRONOGRAMA
OBRA | Reforma Geral do Hospital Adauto Botelho, localizada no município de Cuiabá – Mato Grosso
|  |  | BDI: | 26.73%
Município | Cuiabá - MT
Endereço | rua adauto botelho
CRONOGRAMA FÍSICO-FINANCEIRO
ITEM | DESCRIÇÃO | VALOR | % | MÊS 01 |  | MÊS 02 |  | MÊS 03 |  | MÊS 04 |  | MÊS 05 |  | MÊS 06 |  | MÊS 07 |  | MÊS 08 |  | MÊS 09 |  | MÊS 10 |  | MÊS 11 |  | MÊS 12 |  | MÊS 13 |  | MÊS 14 |  | TOTAL
|  |  |  | VALOR (R$) | % | VALOR (R$) | % | VALOR (R$) | % | VALOR (R$) | % | VALOR (R$) | % | VALOR (R$) | % | VALOR (R$) | % | VALOR (R$) | % | VALOR (R$) | % | VALOR (R$) | % | VALOR (R$) | % | VALOR (R$) | % | VALOR (R$) | % | VALOR (R$) | % | VALOR (R$) | %
PRELIMINAR
1.0 | ADMINISTRAÇÃO DE OBRA | 806565.73 | 5.483% | 50732.9844 | 6.29% | 63315.4098 | 7.85% | 54604.4999 | 6.77% | 38957.1248 | 4.83% | 58959.9549 | 7.31% | 68074.1476 | 8.44% | 72106.9763 | 8.94% | 70816.4711 | 8.78% | 64767.2281 | 8.03% | 68154.8042 | 8.45% | 39844.3471 | 4.94% | 49684.449 | 6.16% | 53233.3382 | 6.6% | 53313.9948 | 6.61% | 806565.73 | 100%
2.0 | INSTALAÇÕES PROVISÓRIAS | 323434 | 2.199% | 323434 | 100% | [26 empty] | 323434 | 100%
3.0 | SERVIÇOS PRELIMINARES | 472278.9 | 3.211% |  |  | 94455.78 | 20% | 94455.78 | 20% | 94455.78 | 20% | 94455.78 | 20% | 94455.78 | 20% | [16 empty] | 472278.9 | 100%
4.0 | ALVENARIAS DE DIVISÓRISA | 708181.48 | 4.814% | [8 empty] | 354090.74 | 50% | 354090.74 | 50% | [16 empty] | 708181.48 | 100%
5.0 | ESQUADRIAS E FERRAGENS | 453804.15 | 3.085% | [8 empty] | 181521.66 | 40% | 272282.49 | 60% | [16 empty] | 453804.15 | 100%
6.0 | COBERTURA | 769449.52 | 5.231% | [12 empty] | 384724.76 | 50% | 384724.76 | 50% | [12 empty] | 769449.52 | 100%
7.0 | IMPERMEABILIZAÇÃO | 740525.26 | 5.034% | [14 empty] | 740525.26 | 100% | [12 empty] | 740525.26 | 100%
8.0 | REVESTIMENTO | 1144085.74 | 7.778% | [14 empty] | 572042.87 | 50% | 572042.87 | 50% | [10 empty] | 1144085.74 | 100%
9.0 | FORRO | 238400.76 | 1.621% | [16 empty] | 119200.38 | 50% | 119200.38 | 50% | [8 empty] | 238400.76 | 100%
10.0 | PINTURA | 463822.23 | 3.153% | [16 empty] | 231911.115 | 50% | 231911.115 | 50% | [8 empty] | 463822.23 | 100%
11.0 | LOUÇAS E METAIS | 483760.09 | 3.289% | [26 empty] | 483760.09 | 100% | 483760.09 | 100%
12.0 | PISOS E PAVIMENTAÇÕES | 1472328.08 | 10.01% | [10 empty] | 294465.616 | 20% | 294465.616 | 20% | 294465.616 | 20% |  |  | 294465.616 | 20% | 147232.808 | 10% | 147232.808 | 10% |  |  |  |  | 1472328.08 | 100%
13.0 | SERVIÇOS COMPLEMENTARES | 225757.84 | 1.535% | [24 empty] | 112878.92 | 50% | 112878.92 | 50% | 225757.84 | 100%
14.0 | PAISAGISMO | 236360.76 | 1.607% | [22 empty] | 118180.38 | 50% | 118180.38 | 50% |  |  | 236360.76 | 100%
15.0 | ACESSIBILIDADE | 258658.18 | 1.758% | [22 empty] | 129329.09 | 50% | 129329.09 | 50% |  |  | 258658.18 | 100%
16.0 | GASES | 58790.76 | 0.3997% | [20 empty] | 58790.76 | 100% | [6 empty] | 58790.76 | 100%
17.0 | LIMPEZA FINAL DA OBRA | 43930.18 | 0.2987% | [26 empty] | 43930.18 | 100% | 43930.18 | 100%
18.0 | BAIXA TENSÃO | 1755266.78 | 11.93% | [6 empty] | 438816.695 | 25% | 438816.695 | 25% | 438816.695 | 25% | 438816.695 | 25% | [14 empty] | 1755266.78 | 100%
19.0 | ALTA TENSÃO | 325023.22 | 2.21% | [12 empty] | 325023.22 | 100% | [14 empty] | 325023.22 | 100%
20.0 | LÓGICA | 174904.48 | 1.189% | [6 empty] | 43726.12 | 25% | 43726.12 | 25% | 43726.12 | 25% | 43726.12 | 25% | [14 empty] | 174904.48 | 100%
21.0 | INSTALAÇÃO HIDRÁULICA E SANITÁRIA | 834024.01 | 5.67% | [12 empty] | 417012.005 | 50% | 417012.005 | 50% | [12 empty] | 834024.01 | 100%
21.1 | INSTALAÇÃO DE PREVENÇÃO E COMBATE A INCÊNDIO | 135099.22 | 0.9184% | [12 empty] | 67549.61 | 50% | 67549.61 | 50% | [12 empty] | 135099.22 | 100%
22.0 | ESTRUTURAL | 2585036.19 | 17.57% |  |  | 517007.238 | 20% | 517007.238 | 20% | 517007.238 | 20% | 517007.238 | 20% | 517007.238 | 20% | [16 empty] | 2585036.19 | 100%
| TOTAL | 14709487.56 | 100% | 374166.9844 | 2.544% | 674778.4278 | 4.587% | 666067.5179 | 4.528% | 1132962.9578 | 7.702% | 1688578.1879 | 11.48% | 2082918.8266 | 14.16% | 2043425.0023 | 13.89% | 2547136.5921 | 17.32% | 987921.5931 | 6.716% | 713731.9152 | 4.852% | 245867.9151 | 1.671% | 444426.727 | 3.021% | 413621.7282 | 2.812% | 693883.1848 | 4.717% | 14709487.56 | 100%

## ENCARGOS SOCIAIS
COMPOSIÇÃO DOS ENCARGOS SOCIAIS
ESCALA SALARIAL DE MÃO-DE-OBRA
CÓDIGO | DESCRIÇÃO | COM DESONERAÇÃO
|  | HORISTA (%) | MENSALISTA (%)
GRUPO A
A1 | INSS | 0% | 0%
A2 | SESI | 1.5% | 1.5%
A3 | SENAI | 1% | 1%
A4 | INCRA | 0.2% | 0.2%
A5 | SEBRAE | 0.6% | 0.6%
A6 | Salario Educação | 2.5% | 2.5%
A7 | Seguro Contra Acidentes de Trabalho | 3% | 3%
A8 | FGTS | 8% | 8%
A9 | SECONCI | 0% | 0%
A | Total | 16.8% | 16.8%
GRUPO B
B1 | Repouso Semanal Remunerado | 17.78% | Não incide
B2 | Feriados | 3.67% | Não incide
B3 | Auxilio - Enfermidade | 0.93% | 0.71%
B4 | 13º Salario | 10.9% | 8.33%
B5 | Licença Paternidade | 0.07% | 0.06%
B6 | Faltas Justificadas | 0.73% | 0.56%
B7 | Dias de chuvas | 1.15% | Não incide
B8 | Auxílio Acidente de Trabalho | 0.11% | 0.09%
B9 | Férias Gozadas | 11.03% | 8.43%
B10 | Salário Maternidade | 0.03% | 0.02%
B | Total | 46.4% | 18.2%
GRUPO C
C1 | Aviso Prévio Indenizado | 6.52% | 4.98%
C2 | Aviso Prévio Trabalhado | 0.15% | 0.12%
C3 | Férias Indenizadas | 2.93% | 2.24%
C4 | Depósito Rescisão Sem Justa Causa | 4.69% | 3.58%
C5 | Indenização Adicional | 0.55% | 0.42%
C | Total | 14.84% | 11.34%
GRUPO D
D1 | Reincidência de Grupo A Sobre Grupo B | 7.8% | 3.06%
D2 | Reincidência de Grupo A Sobre Aviso Prévio Trabalhado e Reincidência do FGTS Sobre Aviso Prévio Indenizado | 0.55% | 0.42%
D | Total | 8.35% | 3.48%
TOTAL (A+B+C+D) |  | 86.39% | 49.82%